## List1
HRUBÝ ODHAD INVESTIČNÍCH NÁKLADŮ
Název: Safari JIH - I. etapa
Zadavatel: ZOO Dvůr Králové a.s.
SO.01 - zimoviště | popis | množství | MJ | cena/MJ | cena
- budova zimoviště | půdorys o r. 10x67m, v. v hřebeni 5,0m, ŽB monolit tl. 300mm se zateplením tl. 150mm, střešní plášť panely Kingspan IPN tl. 160mm (ud=0,14 W/m2K) se světlíky (40ks) , ocelová nosná střešní kce, rovnotlaké větrání a současně i vytápění pomocí jednotky VZT (intenzita výměny 2x/hod), objekt obsahuje chovné boxy a uličku, šatnu s denní místností se sprchou a WC, technickou místnost s jednotkou VZT, rozvod vody k napáječkám a hadicím, rozvod vysokotlaké vody s vysokotlakým čističem, vnitřní hrazení chovných boxů pro buvoli a antilopy, složité zakládání - podrobněji viz příloha č. 2 a 5 | 3770 | m3 | 15000 | 56550000
- retenční nádrž 16 m3 s hydrantem | ŽB kce pro zachytávání dešťové vody, zároveň bude sloužit jako požární nádrž s hydrantem | 1 | ks | 200000 | 200000
- žumpa 16 m3 | ŽB kce včetně venkovní splaškové kanalizace a zemních prací | 1 | ks | 200000 | 200000
- dešťová kanalizace | dešťová kanalizace bude svedena do retenční nádrže a dále do vodoteče | 200 | bm | 1500 | 300000
- splašková kanalizace | venkovní splašková kanalizace s napojením od žumpy | 50 | bm | 1500 | 75000
- vodovodní přípojka | PE potrubí včetně napojení, výkopu a zasypání | 370 | bm | 1500 | 555000
- jímka pro kontejner na hnůj | r. 5,5x3,5m, hl.0,8m, ŽB kce - vzor "ZOO" včetně napojení na kanalizaci a 1ks kontejnerů na hnůj | 2 | ks | 300000 | 600000
- obslužná komunikace | asfaltová komunikace v š. 4,0m pro nákladní automobily do 20t | 550 | m2 | 3500 | 1925000
- oplocený prostor pro odchyt zvířat ze safari u zimoviště - západní strana | oplocení u zimoviště - v. 2200mm, sloupy TR133/5 po 2,0m, výdřeva z fošen - podrobněji viz příloha č. 2 | 55 | bm | 7500 | 412500
| dvoukřídlá vrata - r. 4000/2200mm, ocelová kce, výdřeva z fošen - podrobněji viz příloha č. 2 | 3 | ks | 75000 | 225000
| posuvná vrata - r. 2000/2200mm, ovládání lanovodem, ocelová kce, výdřeva z fošen - podrobněji viz příloha č. 2 | 1 | ks | 50000 | 50000
| jednokřídlá vrata - r. 2000/2200mm, ocelová kce, výdřeva z fošen - podrobněji viz příloha č. 2 | 2 | ks | 35000 | 70000
| ŽB plocha - ŽB tl. 200mm plus podkladní vrstvy | 120 | m2 | 2500 | 300000
CELKEM (bez DPH) |  |  |  |  | 61462500
SO.02 - dvorečky u zimoviště | popis | množství | MJ | cena/MJ | cena
- plocha dvorečků pro kopytníky | část A - panelová plocha, panel tl. 200mm včetně štěrkového polštáře | 400 | m2 | 2500 | 1000000
| část B - zhutněná vrstva šotoliny tl. 150mm včetně úpravy zemní pláně | 1000 | m2 | 1000 | 1000000
- oplocení dvorečků | v. 2,2m - pletivo čtyřhranné pozinkované 5/100x100, sloupky TR 133/4 po cca 2,5m, ve spodní polovině navařeno ke sloupům vodorovně 2xTR108/5, dole a nahoře navařeny vodorovně trubky TR 60/5, ke kterým bude pletivo přivařeno - podrobněji viz příloha č. 2 | 110 | bm | 7500 | 825000
- brány - dvorečky | jednokřídlá - r. 2000/2200mm, ocelová kce včetně pletiva - podrobněji viz příloha č. 2 | 2 | ks | 45000 | 90000
| jednokřídlá - r. 3000/2200mm, ocelová kce včetně pletiva - podrobněji viz příloha č. 2 | 1 | ks | 50000 | 50000
| dvoukřídlá - r. 4000/2200mm, ocelová kce včetně pletiva - podrobněji viz příloha č. 2 | 3 | ks | 75000 | 225000
CELKEM (bez DPH) |  |  |  |  | 3190000
SO.03 - seník | popis | množství | MJ | cena/MJ | cena
- seník | r. 20x6x5m, lehká ocelová kce s oplaštěním, betonová podlaha | 600 | m3 | 5000 | 3000000
CELKEM (bez DPH) |  |  |  |  | 3000000
SO.04 - výběh | popis | množství | MJ | cena/MJ | cena
- terénní úpravy - valy | výška 1,5 m | 1500 | m3 | 1500 | 2250000
- terénní úpravy - příkopy | hloubka 1,5m, š. 5,0m, jedna strana kolmá (ŽB kce), rovné dno a druhá strana se svahem 1:3 | 650 | m3 | 2500 | 1625000
- oplocení výběhu - vnější | v. 2,2m - pletivo čtyřhranné pozinkované 5/100x100, sloupy TR133/5 po cca 2,5m, ve spodní polovině budou ke sloupům navařeny vodorovně 3xU200, dole a nahoře budou navařeny vodorovně trubky TR89/4, ke kterým bude pletivo přivařeno - podrobněji viz příloha č. 2 | 900 | bm | 5000 | 4500000
- oplocení výběhu - vnitřní el. ohradník | el. plot v. 1,8m, zabetonovené T80 po 3m, 3x vodorovný drát + předsazený drát na konzolách cca 1m | 1050 | bm | 1500 | 1575000
- předěl výběhu | kombinace sloupů a kamených bloků | 400 | bm | 12000 | 4800000
- kamenný val okolo stromů | kamenné nepravidelné bloky - pískovec, objem jednotlivých bloků min 1,0m3 (r. ~ 1x1x1m) | 1000 | bm | 3000 | 3000000
- nová komunikace | asfaltová komunikace o š. 3,5m pro OA návštěvníků a autobusy/nákladní automobily do 20t | 2800 | m2 | 3500 | 9800000
- napajedlo | r. 25x18m, elipsa, vykopaná jáma vyložená jílem, s přítokem vody a potřebnou technologií v betonové jímce | 2 | ks | 350000 | 700000
- napáječky | betonová napáječka - vzor "zoo", přívod vody (možnost vypuštění na zimu), vč. osazení | 20 | ks | 15000 | 300000
- přístřešek velký 6x18m | půdorys o r. 6x18m, v. 4m, lepenková krytina + umělý rákos, betonová podlaha včetně dodávky a instalace jeslí (osazené a odolné proti posunutí a poškození) | 3 | ks | 500000 | 1500000
- výsadba stromů | výsadba stromů s balem 250–350 cm výšky se zapěstovanou korunou včetně případných zemních prací okolo | 150 | ks | 10000 | 1500000
- výsadba keřů (1ks/m2) | dodávka keřů v kontejneru včetně případných zemních prací okolo | 5500 | ks | 500 | 2750000
- přejezdové rošty s branami | koridor - rozměr roštu 3,5x6m, masivní ŽB kce, rošt z trubek, oplocení v. 2,2m včetně el. posuvné brány, otočné dvoukřídlé brány š. 3,5m, napojení na oplocení a odvodnění | 2 | ks | 1200000 | 2400000
- kamerový systém | kompletní kamerový systém pro výběh včetně napojení na vnitřní datovou síť zoo | 1 | soub. | 700000 | 700000
- el. ohradník pro ochranu zeleně | el. ohradník pro ochranu ostrůvků stromů včetně zdrojů | 1 | soub. | 500000 | 500000
CELKEM (bez DPH) |  |  |  |  | 37900000
SO.05 - koridor a dvoreček pro nosorožce | popis | množství | MJ | cena/MJ | cena
- plocha dvorečků pro nosorožce | panelová plocha | 200 | m2 | 2500 | 500000
- oplocení dvorečků pro nosorožce | v. 1,8m, rámové ocelové díly oplocení se svislými trubkami, přivařeny k zabetonovaným sloupům z ocel. trubek - podrobněji viz příloha č. 2 | 67 | bm | 20000 | 1340000
- brány ve dvorečku | dvoukřídlá - r. 3200/1800mm, ocelová kce včetně výplně z TR - podrobněji viz příloha č. 2 | 2 | ks | 130000 | 260000
| posuvná - r. 1400/1800mm, ocelová kce včetně výplně z TR - podrobněji viz příloha č. 2 | 5 | ks | 70000 | 350000
- napaječky - dvoreček | betonová kce včetné vystrojení | 2 | ks | 5000 | 10000
- přístřešek s jeslemi - dvoreček | r. 3x6m, v. 4m, ocelové sloupy a krov ze dřeva lepenková krytina + umělý rákos, dodávka a instalace jeslí (osazené a odolné proti posunutí/poškození) | 2 | ks | 250000 | 500000
- plocha koridoru pro nosorožce | panelová plocha - ŽB panel tl.200mm včetně podkladních vrstev | 525 | m2 | 2500 | 1312500
- oplocení koridoru pro nosorožce | v. 1,8m, rámové ocelové díly oplocení se svislými trubkami, přivařeny k zabetonovaným sloupům z ocel. trubek - podrobněji viz příloha č. 2 | 170 | bm | 20000 | 3400000
- brána pro koridor | dvoukřídlá - r. 3200/1800mm, ocelová kce včetně výplně z TR - podrobněji viz příloha č. 2 | 1 | ks | 130000 | 130000
CELKEM (bez DPH) |  |  |  |  | 7802500
SO.06 - vrt na pitnou vodu a vodovod | popis | množství | MJ | cena/MJ | cena
- vrt na pitnou vodu | vrt včetně vystrojení a oplocení | 1 | soub. | 2500000 | 2500000
- rozvod vody pro I. etapu | vodovod pro zimoviště a výběh | 1 | soub. | 800000 | 800000
CELKEM (bez DPH) |  |  |  |  | 3300000
SO.07 - příprava pro stany | popis | množství | MJ | cena/MJ | cena
- příkop | příkop hl. 1,5m, od zvířat pozvolný svah, dno š. 1500mm, od stanů svislá ŽB zeď š. 400mm se základovými pasy - podrobněji viz příloha č. 2 | 260 | bm | 5000 | 1300000
- snížené oplocení | v. 1,0m - pletivo čtyřhranné pozinkované 5/100x100, sloupy TR133/5 po cca 3m zabetonové do koruny ŽB zdi - podrobněji viz příloha č. 2 | 260 | bm | 2000 | 520000
CELKEM (bez DPH) |  |  |  |  | 1820000
SO.08 - elektrorozvody - VN a NN | popis | množství | MJ | cena/MJ | cena
- eletrorozvody VN a NN pro celou I. etapu | VN a NN pro I. etapu - připojka pro zimoviště, seník, vrt, el. bránu, el. ohradníky, kamerový systém, atd. z trafostanice TS1 | 1 | soub. | 1500000 | 1500000
CELKEM (bez DPH) |  |  |  |  | 1500000
Hrubý odhad investičních nákladů bez DPH |  |  |  |  | 119975000