## výměna střešní krytiny ROK ocen
ROZPOČET SOUPISU PRACÍ
Stavba: administrativní budova cestmistrovství v Rokytnici v Orlických horách
Objekt:
Výměna profilované plechové střešní krytiny, úžlabí, sněhových zábran a ocelových okapů a svodů části administrativní budovy
| Místo: |  | ul. 5.května č.p. 70, Rokytnice v Orlických horách |  |  | Datum:
| Zadavatel: |  | ÚDRŽBA SILNIC Královéhradeckého kraje a.s. |  |  | IČ: 27502988
DIČ: CZ 27502988
Kód dílu - Popis | [6 empty] | Cena celkem [CZK]
Náklady soupisu celkem | [6 empty] | 0
| HSV - Práce a dodávky HSV | [5 empty] | 0
| 9 - Ostatní konstrukce a práce, bourání | [5 empty] | 0
| 997 - Doprava suti a vybouraných hmot | [5 empty] | 0
| PSV - Práce a dodávky PSV střešní krytiny | [5 empty] | 0
| Přípravné práce a zařízení staveniště | [5 empty] | 0
SOUPIS PRACÍ
Stavba: administrativní budova cestmistrovství v Rokytnici v Orlických horách
Objekt:
Výměna profilované plechové střešní krytiny, úžlabí, sněhových zábran a ocelových okapů a svodů části administrativní budovy
| Místo: |  | ul. 5.května č.p. 70, Rokytnice v Orlických horách |  |  | Datum:
| Zadavatel: |  | ÚDRŽBA SILNIC Královéhradeckého kraje a.s. |  |  | IČ: 27502988
DIČ: CZ 27502988
PČ | Typ | Kód | Popis | MJ | Množství | J.cena [CZK] | Cena celkem [CZK] | Cenová soustava
Náklady soupisu celkem | [6 empty] | 0
| D | HSV | Demontáže a likvidace stávající krytiny a klempířských prvků |  |  |  | 0
| D | 9 | Ostatní konstrukce a práce, bourání |  |  |  | 0
1 | K | 966073122 | Demontáž krytiny ocelových střech z tvarovaných ocelových plechů šroubovaných budov v přes 6 do 12 m | m2 | 420 |  | 0
2 | K | 764001891 | Demontáž úžlabí do suti | m | 17 |  | 0
3 | K | 764002812 | Demontáž okapového plechu do suti v krytině skládané | m2 | 110 |  | 0
4 | K | 764004861 | Demontáž svodu do suti | m | 28 |  | 0
VV
| D | 997 | Doprava suti a vybouraných hmot |  |  |  | 0
5 | K | 997013501 | Odvoz suti a vybouraných hmot na skládku nebo meziskládku do 1 km se složením | t | 10.46 |  | 0
6 | K | 997013509 | Příplatek k odvozu suti a vybouraných hmot na skládku ZKD 1 km přes 1 km | t | 13.5 |  | 0
7 | K | 997013811 | Poplatek za uložení na skládce (skládkovné) stavebního odpadu ocelového kód odpadu 17 02 01 | t | 0.7 |  | 0
8 | K | 997013847 | Poplatek za uložení na skládce (skládkovné) odpadu kód odpadu 17 03 01 | t | 0.7 |  | 0
| D | PSV | Práce a dodávky PSV střešní krytiny |  |  |  | 0
9 | K | 444171112 | Montáž krytiny ocelových střech z tvarovaných ocelových plechů šroubovaných budov v přes 6 do 12 m včetně spojovacího a upevňovacího materiálu | m2 | 420 |  | 0
10 | K | 767391235 | Vložení těsnícího nebo větracího prvku do krytiny z tvarovaných plechů | m | 162 |  | 0
11 |  | 764211472 | Oplechování úžlabí z Pz plechu rš 1000 mm | m | 17 |  | 0
12 | M | 764211472 | Hřebenáč UNI k ocelovým krytinám RAL 8017 včetně koncovek | m | 38 |  | 0
13 | M | LND.574049 | Velkoformátová ocelová krytina TOPline síly 0.5mm s barevným popovrchem RAL 8017 včetně upevňovacího materiálu | m2 | 420 |  | 0
jedná se o prostou plochu střechy bez prořezů, nutného přeložení a zohlednění složitosti střechy
14 | M | LND.470650 | profilový těsnící pás pod okraje krytiny - horní i dolní | m | 250 |  | 0
15 | M | LND.VPHROLL | větrací pás hřebene a nároží VPH Roll 310x5000mm | m | 110 |  | 0
16 | M | 61124151 | lemování střešních oken na profilované krytiny 66x118cm | ks | 696.5 |  | 0
17 | M | LND.R.1 | žlab podokapní půlkruhový R Lindab 150mm v hnědé barvě RAL 8017 | m | 183 |  | 0
18 | M | LND.R.1 | Hák podokapní půlkruhový K33 150mm v hnědé barvě RAL 8017 | ks | 56 |  | 0
19 | M | LND.SROR.3 | Okapové svody D100mm včetně tvarovek v hnědé barvě RAL 8017 | m | 38 |  | 0
20 | M | 49011000001 | Podstřešní fólie L140+ | m2 | 420 |  | 0
jedná se o prostou plochu střechy bez prořezů, nutného přeložení a zohlednění složitosti střechy
21 | M | 55344670 | Sněhové zábrany žebříček, délky 3 metry v hnědé barvě RAL 8017 | ks | 18 |  | 0
22 | M | 59244119 | Ochranná větrací mřížka nad okapem pod krytinu, v. 67 mm | m | 50 |  | 0
23 | K | 764201106 | Montáž hřebene provětrávaného z ocelových hřebenáčů | m | 38 |  | 0
VV
24 |  | 764203156 | Montáž sněhového zachytávače pro krytiny průběžného dvoutrubkového ocelové krytiny | m | 52 |  | 0
VV
25 | K | 764501103 | Montáž žlabu podokapního půlkulatého | m | 53 |  | 0
VV
26 | K | 764508131 | Montáž kruhového svodu | m | 38 |  | 0
|  | HZS | Přípravné práce a zařízení staveniště |  |  |  | 0
27 |  | 031002000 | Související (přípravné) práce pro zařízení staveniště | ks | 1 |  | 0
28 |  | 020001000 | Příprava staveniště | ks | 1 |  | 0
29 |  | 034103000 | Oplocení staveniště | ks | 1 |  | 0
30 |  | 034503000 | Informační tabule na staveništi | ks | 1 |  | 0
31 |  | 041403000 | Bezpečnost a ochrana zdraví při práci na staveništi | ks | 1 |  | 0
32 |  | 039002000 | Zrušení zařízení staveniště | ks | 1 |  | 0