## Rekapitulace stavby
Export Komplet | [28 empty] | 2.0 | [5 empty] | False | False | {c2a8f4fc-dbc4-495b-8e9b-5e643cb274b2}
[20 empty] | >> skryté sloupce << | [13 empty] | 0,01 | 21
[34 empty] | 0,01 | 12
|  | REKAPITULACE STAVBY | [18 empty] | v --- níže se nacházejí doplnkové a pomocné údaje k sestavám --- v | [11 empty] | Návod na vyplnění | 0,001
|  | Kód: |  |  |  |  | 05/25 | [25 empty] | Měnit lze pouze buňky se žlutým podbarvením! 1) na prvním listu Rekapitulace stavby vyplňte v sestavě a) Souhrnný list - údaje o Uchazeči (přenesou se do ostatních sestav i v jiných listech) b) Rekapitulace objektů - potřebné Ostatní náklady 2) na vybraných listech vyplňte v sestavě a) Krycí list - údaje o Uchazeči, pokud se liší od údajů o Uchazeči na Souhrnném listu (údaje se přenesou do ostatních sestav v daném listu) b) Rekapitulace rozpočtu - potřebné Ostatní náklady c) Celkové náklady za stavbu - ceny u položek - množství, pokud má žluté podbarvení - a v případě potřeby poznámku (ta je ve skrytém sloupci) | 0,01
|  | Stavba: |  |  |  |  | Revitalizace endoskopického oddělení | [26 empty] | 0,01
|  | KSO: | [13 empty] | CC-CZ: | [17 empty] | 0,01
|  | Místo: |  |  |  |  | ON Náchod | [8 empty] | Datum: |  | 15. 12. 2025 | [15 empty] | 0,01
0,01
|  | Zadavatel: | [13 empty] | IČ: |  | 26000202 | [15 empty] | 0,01
|  |  | Oblastní Nemocnice Náchod | [12 empty] | DIČ: |  | CZ26000202 | [15 empty] | 0,01
0,01
|  | Uchazeč: | [13 empty] | IČ: |  | Vyplň údaj | [15 empty] | 0,01
|  |  | Vyplň údaj | [12 empty] | DIČ: |  | Vyplň údaj | [15 empty] | 0,01
False
|  | Projektant: | [13 empty] | IČ: |  | 13997220 | [15 empty] | False
|  |  | PRISPO s.r.o. | [12 empty] | DIČ: |  | CZ13997220 | [15 empty] | True
0,01
|  | Zpracovatel: | [13 empty] | IČ: | [17 empty] | 0,01
|  |  | Ing. Petr Chobotský | [12 empty] | DIČ: | [17 empty] | True
Poznámka:
|  | Cena bez DPH | [13 empty] | 0
[8 empty] | Sazba daně |  |  | Základ daně |  |  |  |  | Výše daně
|  | DPH |  | základní |  |  |  | 21% |  |  | 0 |  |  |  |  | 0
|  |  |  | snížená |  |  |  | 12% |  |  | 0 |  |  |  |  | 0
|  |  |  | zákl. přenesená |  |  |  | 21% |  |  | 0 |  |  |  |  | 0
|  |  |  | sníž. přenesená |  |  |  | 12% |  |  | 0 |  |  |  |  | 0
|  |  |  | nulová |  |  |  | 0% |  |  | 0 |  |  |  |  | 0
|  | Cena s DPH | [6 empty] | v |  |  | CZK |  |  |  | 0
|  | Projektant | [11 empty] | Zpracovatel
|  | Datum a podpis: | [7 empty] | Razítko |  |  |  | Datum a podpis: |  |  | Razítko
|  | Objednavatel | [11 empty] | Uchazeč
|  | Datum a podpis: | [7 empty] | Razítko |  |  |  | Datum a podpis: |  |  | Razítko
REKAPITULACE OBJEKTŮ STAVBY A SOUPISŮ PRACÍ
| Kód: | [6 empty] | 05/25
| Stavba: | [6 empty] | Revitalizace endoskopického oddělení
| Místo: | [6 empty] | ON Náchod | [6 empty] | Datum: |  | 15. 12. 2025
| Zadavatel: | [6 empty] | Oblastní Nemocnice Náchod | [6 empty] | Projektant: |  | PRISPO s.r.o. |  |  |  | Informatívní údaje z listů zakázek
| Uchazeč: | [13 empty] | Zpracovatel: |  | Ing. Petr Chobotský
| Kód |  |  |  | Popis | [7 empty] | Cena bez DPH [CZK] |  |  |  |  | Cena s DPH [CZK] | Typ |  | z toho Ostat. náklady [CZK] | DPH [CZK] | Normohodiny [h] | DPH základní [CZK] | DPH snížená [CZK] | DPH základní přenesená [CZK] | DPH snížená přenesená [CZK] | Základna DPH základní | Základna DPH snížená | Základna DPH zákl. přenesená | Základna DPH sníž. přenesená | Základna DPH nulová
| Náklady z rozpočtů | [11 empty] | 0 |  |  |  |  | 0 |  |  | 0 | 0 | 0 | 0 | 0 | 0 | 0 | 0 | 0 | 0 | 0 | 0 |  | D | 0 | ###NOIMPORT### | IMPORT | {c2a8f4fc-dbc4-495b-8e9b-5e643cb274b2} | {00000000-0000-0000-0000-000000000000}
/ |  | 01 |  |  |  | Stavební část | [6 empty] | 0 |  |  |  |  | 0 | STA |  | 0 | 0 | 0 | 0 | 0 | 0 | 0 | 0 | 0 | 0 | 0 | 0 |  |  | 1 |  | IMPORT | {fb5e51fd-3964-4a4e-8aab-9d03aa054d3a} | {c2a8f4fc-dbc4-495b-8e9b-5e643cb274b2} | 2
/ |  | 02 |  |  |  | VZT,UT | [6 empty] | 0 |  |  |  |  | 0 | STA |  | 0 | 0 | 0 | 0 | 0 | 0 | 0 | 0 | 0 | 0 | 0 | 0 |  |  | 1 |  | IMPORT | {2324964f-7ede-477f-bbc4-fbe48d5416e9} | {c2a8f4fc-dbc4-495b-8e9b-5e643cb274b2} | 2
/ |  | 03 |  |  |  | ZT,mobiliář,IT,ostatní | [6 empty] | 0 |  |  |  |  | 0 | STA |  | 0 | 0 | 0 | 0 | 0 | 0 | 0 | 0 | 0 | 0 | 0 | 0 |  |  | 1 |  | IMPORT | {1c6f57e4-79d3-441f-a558-cc064b324169} | {c2a8f4fc-dbc4-495b-8e9b-5e643cb274b2} | 2
/ |  | 04 |  |  |  | Interiér | [6 empty] | 0 |  |  |  |  | 0 | STA |  | 0 | 0 | 0 | 0 | 0 | 0 | 0 | 0 | 0 | 0 | 0 | 0 |  |  | 1 |  | IMPORT | {094a5244-aecb-478b-b36e-2f1406efad63} | {c2a8f4fc-dbc4-495b-8e9b-5e643cb274b2} | 2
/ |  | 05 |  |  |  | MaR | [6 empty] | 0 |  |  |  |  | 0 | STA |  | 0 | 0 | 0 | 0 | 0 | 0 | 0 | 0 | 0 | 0 | 0 | 0 |  |  | 1 |  | IMPORT | {5f0bc56c-4adf-4396-bea2-5e6c10d8e634} | {c2a8f4fc-dbc4-495b-8e9b-5e643cb274b2} | 2
/ |  | 06 |  |  |  | Zdravotně-technické instalace | [6 empty] | 0 |  |  |  |  | 0 | STA |  | 0 | 0 | 0 | 0 | 0 | 0 | 0 | 0 | 0 | 0 | 0 | 0 |  |  | 1 |  | IMPORT | {fc0101eb-aacf-40d5-8336-1160dabbe2b3} | {c2a8f4fc-dbc4-495b-8e9b-5e643cb274b2} | 2
/ |  | 07 |  |  |  | EL - Silnoproud | [6 empty] | 0 |  |  |  |  | 0 | STA |  | 0 | 0 | 0 | 0 | 0 | 0 | 0 | 0 | 0 | 0 | 0 | 0 |  |  | 1 |  | IMPORT | {01e2506b-9e2e-4260-9813-591fe414295f} | {c2a8f4fc-dbc4-495b-8e9b-5e643cb274b2} | 2
/ |  | 08 |  |  |  | EL - slaboproud | [6 empty] | 0 |  |  |  |  | 0 | STA |  | 0 | 0 | 0 | 0 | 0 | 0 | 0 | 0 | 0 | 0 | 0 | 0 |  |  | 1 |  | IMPORT | {14ce87cf-1b09-4a6c-945d-316b99eb44a3} | {c2a8f4fc-dbc4-495b-8e9b-5e643cb274b2} | 2
/ |  | 09 |  |  |  | Mediciální plyny | [6 empty] | 0 |  |  |  |  | 0 | STA |  | 0 | 0 | 0 | 0 | 0 | 0 | 0 | 0 | 0 | 0 | 0 | 0 |  |  | 1 |  | IMPORT | {cd2aced8-5ce3-4f6b-9eca-01deee000e96} | {c2a8f4fc-dbc4-495b-8e9b-5e643cb274b2} | 2
/ |  | VRN |  |  |  | VRN | [6 empty] | 0 |  |  |  |  | 0 | STA |  | 0 | 0 | 0 | 0 | 0 | 0 | 0 | 0 | 0 | 0 | 0 | 0 |  |  | 1 |  | IMPORT | {47429507-c97c-45ae-a16a-297d3c540feb} | {c2a8f4fc-dbc4-495b-8e9b-5e643cb274b2} | 2

## 01 - Stavební část
[9 empty] | >> skryté sloupce << | [9 empty] | {fb5e51fd-3964-4a4e-8aab-9d03aa054d3a} | [5 empty] | Antistat | Nová podlahová krytina - antistatická | m2 | 215,69 | 2
[19 empty] | 2 | [5 empty] | dlažba | Nová podlahová krytina - keramická dlažba | m2 | 27,61 | 2
| KRYCÍ LIST SOUPISU PRACÍ | [8 empty] | v --- níže se nacházejí doplnkové a pomocné údaje k sestavám --- v | [8 empty] | False | [5 empty] | malba | Výmalba | m2 | 903,357 | 2
[25 empty] | obklad | Nový keramický obklad | m2 | 536,002 | 2
| Stavba: | [23 empty] | omyv_odstr | Odstranění omyvateného nátěru | m2 | 125,24 | 2
|  | Revitalizace endoskopického oddělení | [22 empty] | př_100 | Příčka tl. 100mm | m2 | 33,713 | 2
| Objekt: | [23 empty] | př_150 | Příčka tl. 150mm | m2 | 55,625 | 2
|  | 01 - Stavební část | [22 empty] | PVC | Nová podlahová krytina - PVC | m2 | 136,314 | 2
[25 empty] | sdk_100 | Příčka SDK tl. 100mm | m2 | 186,68 | 2
| KSO: |  |  |  |  | CC-CZ: | [18 empty] | sdk_200 | Příčka SDK tl. 200mm | m2 | 29,25 | 2
| Místo: |  | ON Náchod |  |  | Datum: | 15. 12. 2025
| Zadavatel: |  |  |  |  | IČ: | 26000202
|  | Oblastní Nemocnice Náchod |  |  |  | DIČ: | CZ26000202
| Uchazeč: |  |  |  |  | IČ: | Vyplň údaj
|  | Vyplň údaj |  |  |  | DIČ: | Vyplň údaj
| Projektant: |  |  |  |  | IČ: | 13997220
|  | PRISPO s.r.o. |  |  |  | DIČ: | CZ13997220
| Zpracovatel: |  |  |  |  | IČ:
|  | Michael Hlušek |  |  |  | DIČ:
Poznámka:
| Cena bez DPH | [5 empty] | 0
|  |  | Základ daně |  |  | Sazba daně | Výše daně
| DPH | základní | 0 |  |  | 21% | 0
|  | snížená | 0 |  |  | 12% | 0
|  | zákl. přenesená | 0 |  |  | 21% | 0
|  | sníž. přenesená | 0 |  |  | 12% | 0
|  | nulová | 0 |  |  | 0% | 0
| Cena s DPH |  |  | v | CZK |  | 0
| Projektant |  |  | Zpracovatel
| Datum a podpis: |  | Razítko | Datum a podpis: |  |  | Razítko
| Objednavatel |  |  | Uchazeč
| Datum a podpis: |  | Razítko | Datum a podpis: |  |  | Razítko
REKAPITULACE ČLENĚNÍ SOUPISU PRACÍ
Stavba:
Revitalizace endoskopického oddělení
Objekt:
01 - Stavební část
Místo: |  |  | ON Náchod |  |  | Datum: | 15. 12. 2025
Zadavatel: |  |  | Oblastní Nemocnice Náchod |  |  | Projektant: | PRISPO s.r.o.
Uchazeč: |  |  | Vyplň údaj |  |  | Zpracovatel: | Michael Hlušek
Kód dílu - Popis | [6 empty] | Cena celkem [CZK]
Náklady ze soupisu prací | [6 empty] | 0 | [12 empty] | -1
| HSV - Práce a dodávky HSV | [5 empty] | 0
| 3 - Svislé a kompletní konstrukce | [5 empty] | 0
| 6 - Úpravy povrchů, podlahy a osazování výplní | [5 empty] | 0
| 9 - Ostatní konstrukce a práce, bourání | [5 empty] | 0
| 997 - Doprava suti a vybouraných hmot | [5 empty] | 0
| 998 - Přesun hmot | [5 empty] | 0
| PSV - Práce a dodávky PSV | [5 empty] | 0
| 725 - Zdravotechnika - zařizovací předměty | [5 empty] | 0
| 763 - Konstrukce suché výstavby | [5 empty] | 0
| 766 - Konstrukce truhlářské | [5 empty] | 0
| 767 - Konstrukce zámečnické | [5 empty] | 0
| 771 - Podlahy z dlaždic | [5 empty] | 0
| 776 - Podlahy povlakové | [5 empty] | 0
| 781 - Dokončovací práce - obklady | [5 empty] | 0
| 783 - Dokončovací práce - nátěry | [5 empty] | 0
| 784 - Dokončovací práce - malby a tapety | [5 empty] | 0
SOUPIS PRACÍ
Stavba:
Revitalizace endoskopického oddělení
Objekt:
01 - Stavební část
Místo: |  |  | ON Náchod |  |  | Datum: | 15. 12. 2025
Zadavatel: |  |  | Oblastní Nemocnice Náchod |  |  | Projektant: | PRISPO s.r.o.
Uchazeč: |  |  | Vyplň údaj |  |  | Zpracovatel: | Michael Hlušek
PČ | Typ | Kód | Popis | MJ | Množství | J.cena [CZK] | Cena celkem [CZK] | Cenová soustava |  |  | DPH | J. Nh [h] | Nh celkem [h] | J. hmotnost [t] | Hmotnost celkem [t] | J. suť [t] | Suť Celkem [t]
Náklady soupisu celkem | [6 empty] | 0 | [5 empty] | 0 |  | 76.0734 |  | 85.0196 |  | D | -1 | [15 empty] | 0
| D | HSV | Práce a dodávky HSV |  |  |  | 0 | [5 empty] | 0 |  | 36.4565 |  | 56.961 | 1 | D | 0 |  |  |  | ROZPOCET | [11 empty] | 0
| D | 3 | Svislé a kompletní konstrukce |  |  |  | 0 | [5 empty] | 0 |  | 6.5086 |  | 0 | 1 | D | 1 |  |  |  | ROZPOCET | [11 empty] | 0
1 | K | 342272225 | Příčka z pórobetonových hladkých tvárnic na tenkovrstvou maltu tl 100 mm | m2 | 33.713 |  | 0 | CS ÚRS 2025 02 |  |  | základní |  | 0 | 0.06172 | 2.0808 | 0 | 0 | 4 | K | 2 |  |  |  | ROZPOCET | [5 empty] | 0 | 0 | 0 | 0 | 0 | 1 | 0 | 4 | 1690266913
| VV |  | Nové pórobetonové příčky | [15 empty] | VV | 2 | 1 | True | 0 | ROZPOCET
| VV |  | 6+2,5*2+3,4+6*2+0,8*3,25 |  | 29 | [13 empty] | VV | 2 | 2 | True | 0 | ROZPOCET
| VV |  | 1,2*3,25+0,25*3,25 |  | 4.713 | [13 empty] | VV | 2 | 2 | True | 0 | ROZPOCET
| VV | př_100 | Součet |  | 33.713 | [13 empty] | VV | 2 | 4 | True | 1 | ROZPOCET
2 | K | 342272245 | Příčka z pórobetonových hladkých tvárnic na tenkovrstvou maltu tl 150 mm | m2 | 55.625 |  | 0 | CS ÚRS 2025 02 |  |  | základní |  | 0 | 0.07921 | 4.4061 | 0 | 0 | 4 | K | 2 |  |  |  | ROZPOCET | [5 empty] | 0 | 0 | 0 | 0 | 0 | 1 | 0 | 4 | -578135750
| VV |  | Nové pórobetonové příčky | [15 empty] | VV | 2 | 1 | True | 0 | ROZPOCET
| VV |  | 6+6*3,25+(1,5*2,1) |  | 28.65 | [13 empty] | VV | 2 | 2 | True | 0 | ROZPOCET
| VV |  | 0,75*3,25+0,385*3,25+0,765*3,25+1,2*2*3,25+0,8*3,25+1,2*2*3,25+0,8*3,25 |  | 26.975 | [13 empty] | VV | 2 | 2 | True | 0 | ROZPOCET
| VV | př_150 | Součet |  | 55.625 | [13 empty] | VV | 2 | 4 | True | 1 | ROZPOCET
3 | K | 342291121 | Ukotvení příček k cihelným konstrukcím plochými kotvami | m | 155.61 |  | 0 | CS ÚRS 2025 02 |  |  | základní |  | 0 | 0.00014 | 0.021785 | 0 | 0 | 4 | K | 2 |  |  |  | ROZPOCET | [5 empty] | 0 | 0 | 0 | 0 | 0 | 1 | 0 | 4 | 1761267835
| VV |  | 6+2,5+3,4+6+0,8+1,2+0,25+6+6+(1,5)+0,75+0,385+0,765+1,2*2+0,8+3,25*28+1,2*2+0,8+3,75*2+3,14+4+0,98*4+1,25+2,85 |  | 155.61 | [13 empty] | VV | 2 | 2 | True | 1 | ROZPOCET
| D | 6 | Úpravy povrchů, podlahy a osazování výplní |  |  |  | 0 | [5 empty] | 0 |  | 29.9269 |  | 0 | 1 | D | 1 |  |  |  | ROZPOCET | [11 empty] | 0
4 | K | 612131121 | Penetrační disperzní nátěr vnitřních stěn nanášený ručně | m2 | 610.536 |  | 0 | CS ÚRS 2025 02 |  |  | základní |  | 0 | 0.00026 | 0.15874 | 0 | 0 | 4 | K | 2 |  |  |  | ROZPOCET | [5 empty] | 0 | 0 | 0 | 0 | 0 | 1 | 0 | 4 | -1315375330
| VV |  | nové příčky | [15 empty] | VV | 2 | 1 | True | 0 | ROZPOCET
| VV |  | (př_100+př_150+sdk_100+sdk_200)*2 |  | 610.536 | [13 empty] | VV | 2 | 2 | True | 1 | ROZPOCET
| FIG |  | Rozpad figury: př_100 | [16 empty] | 2
| FIG |  | Nové pórobetonové příčky |  | 0 | [14 empty] | 2
| FIG |  | 6+2,5*2+3,4+6*2+0,8*3,25 |  | 29 | [14 empty] | 2
| FIG |  | 1,2*3,25+0,25*3,25 |  | 4.713 | [14 empty] | 2
| FIG |  | Součet |  | 33.713 | [14 empty] | 2
| FIG |  | Rozpad figury: př_150 | [16 empty] | 2
| FIG |  | Nové pórobetonové příčky |  | 0 | [14 empty] | 2
| FIG |  | 6+6*3,25+(1,5*2,1) |  | 28.65 | [14 empty] | 2
| FIG |  | 0,75*3,25+0,385*3,25+0,765*3,25+1,2*2*3,25+0,8*3,25+1,2*2*3,25+0,8*3,25 |  | 26.975 | [14 empty] | 2
| FIG |  | Součet |  | 55.625 | [14 empty] | 2
| FIG |  | Rozpad figury: sdk_100 | [16 empty] | 2
| FIG |  | Nové SDK příčky |  | 0 | [14 empty] | 2
| FIG |  | (2,05+2,05+2,05+2,05+0,7+1,27+0,9+2,6+2,5+1,5+2,83+3,49+2,5+3,065+1,6+3,36+2,67+1,2+2,6+2,955+4,23+3,97+1,2+4,1)*3,25 |  | 186.68 | [14 empty] | 2
| FIG |  | Rozpad figury: sdk_200 | [16 empty] | 2
| FIG |  | Nové SDK příčky |  | 0 | [14 empty] | 2
| FIG |  | (3+6,0)*3,25 |  | 29.25 | [14 empty] | 2
5 | K | 612142001 | Pletivo sklovláknité vnitřních stěn vtlačené do tmelu | m2 | 610.536 |  | 0 | CS ÚRS 2025 02 |  |  | základní |  | 0 | 0.00438 | 2.6741 | 0 | 0 | 4 | K | 2 |  |  |  | ROZPOCET | [5 empty] | 0 | 0 | 0 | 0 | 0 | 1 | 0 | 4 | -1238041222
| VV |  | nové příčky | [15 empty] | VV | 2 | 1 | True | 0 | ROZPOCET
| VV |  | (př_100+př_150+sdk_100+sdk_200)*2 |  | 610.536 | [13 empty] | VV | 2 | 2 | True | 1 | ROZPOCET
| FIG |  | Rozpad figury: př_100 | [16 empty] | 2
| FIG |  | Nové pórobetonové příčky |  | 0 | [14 empty] | 2
| FIG |  | 6+2,5*2+3,4+6*2+0,8*3,25 |  | 29 | [14 empty] | 2
| FIG |  | 1,2*3,25+0,25*3,25 |  | 4.713 | [14 empty] | 2
| FIG |  | Součet |  | 33.713 | [14 empty] | 2
| FIG |  | Rozpad figury: př_150 | [16 empty] | 2
| FIG |  | Nové pórobetonové příčky |  | 0 | [14 empty] | 2
| FIG |  | 6+6*3,25+(1,5*2,1) |  | 28.65 | [14 empty] | 2
| FIG |  | 0,75*3,25+0,385*3,25+0,765*3,25+1,2*2*3,25+0,8*3,25+1,2*2*3,25+0,8*3,25 |  | 26.975 | [14 empty] | 2
| FIG |  | Součet |  | 55.625 | [14 empty] | 2
| FIG |  | Rozpad figury: sdk_100 | [16 empty] | 2
| FIG |  | Nové SDK příčky |  | 0 | [14 empty] | 2
| FIG |  | (2,05+2,05+2,05+2,05+0,7+1,27+0,9+2,6+2,5+1,5+2,83+3,49+2,5+3,065+1,6+3,36+2,67+1,2+2,6+2,955+4,23+3,97+1,2+4,1)*3,25 |  | 186.68 | [14 empty] | 2
| FIG |  | Rozpad figury: sdk_200 | [16 empty] | 2
| FIG |  | Nové SDK příčky |  | 0 | [14 empty] | 2
| FIG |  | (3+6,0)*3,25 |  | 29.25 | [14 empty] | 2
6 | K | 612321141 | Vápenocementová omítka štuková dvouvrstvá vnitřních stěn nanášená ručně | m2 | 610.536 |  | 0 | CS ÚRS 2025 02 |  |  | základní |  | 0 | 0.01838 | 11.2217 | 0 | 0 | 4 | K | 2 |  |  |  | ROZPOCET | [5 empty] | 0 | 0 | 0 | 0 | 0 | 1 | 0 | 4 | 120671901
| VV |  | nové příčky | [15 empty] | VV | 2 | 1 | True | 0 | ROZPOCET
| VV |  | (př_100+př_150+sdk_100+sdk_200)*2 |  | 610.536 | [13 empty] | VV | 2 | 2 | True | 1 | ROZPOCET
| FIG |  | Rozpad figury: př_100 | [16 empty] | 2
| FIG |  | Nové pórobetonové příčky |  | 0 | [14 empty] | 2
| FIG |  | 6+2,5*2+3,4+6*2+0,8*3,25 |  | 29 | [14 empty] | 2
| FIG |  | 1,2*3,25+0,25*3,25 |  | 4.713 | [14 empty] | 2
| FIG |  | Součet |  | 33.713 | [14 empty] | 2
| FIG |  | Rozpad figury: př_150 | [16 empty] | 2
| FIG |  | Nové pórobetonové příčky |  | 0 | [14 empty] | 2
| FIG |  | 6+6*3,25+(1,5*2,1) |  | 28.65 | [14 empty] | 2
| FIG |  | 0,75*3,25+0,385*3,25+0,765*3,25+1,2*2*3,25+0,8*3,25+1,2*2*3,25+0,8*3,25 |  | 26.975 | [14 empty] | 2
| FIG |  | Součet |  | 55.625 | [14 empty] | 2
| FIG |  | Rozpad figury: sdk_100 | [16 empty] | 2
| FIG |  | Nové SDK příčky |  | 0 | [14 empty] | 2
| FIG |  | (2,05+2,05+2,05+2,05+0,7+1,27+0,9+2,6+2,5+1,5+2,83+3,49+2,5+3,065+1,6+3,36+2,67+1,2+2,6+2,955+4,23+3,97+1,2+4,1)*3,25 |  | 186.68 | [14 empty] | 2
| FIG |  | Rozpad figury: sdk_200 | [16 empty] | 2
| FIG |  | Nové SDK příčky |  | 0 | [14 empty] | 2
| FIG |  | (3+6,0)*3,25 |  | 29.25 | [14 empty] | 2
7 | K | 612325422 | Oprava vnitřní vápenocementové štukové omítky tl jádrové omítky do 20 mm a tl štuku do 3 mm stěn v rozsahu plochy přes 10 do 30 % | m2 | 383.974 |  | 0 | CS ÚRS 2025 02 |  |  | základní |  | 0 | 0.0176 | 6.7579 | 0 | 0 | 4 | K | 2 |  |  |  | ROZPOCET | [5 empty] | 0 | 0 | 0 | 0 | 0 | 1 | 0 | 4 | -616240964
| VV |  | Stvající plochy | [15 empty] | VV | 2 | 1 | True | 0 | ROZPOCET
| VV |  | 2,75*(4,65+7,745+6*20+1,98*2+1,85*2+5,1*2+1,68*2+2,78*2+4,36*2+4,49*2+4,4*2+5,765*2+3,25*2+5,25*2+5,37*2+6,25*2+3,91*2+43,73)+omyv_odstr |  | 919.976 | [13 empty] | VV | 2 | 2 | True | 0 | ROZPOCET
| VV |  | -obklad |  | -536.002 | [13 empty] | VV | 2 | 2 | True | 0 | ROZPOCET
| VV |  | Součet |  | 383.974 | [13 empty] | VV | 2 | 4 | True | 1 | ROZPOCET
| FIG |  | Rozpad figury: omyv_odstr | [16 empty] | 2
| FIG |  | omyvatelný nátěr - odstranění |  | 0 | [14 empty] | 2
| FIG |  | 4,65*2+7,745*2+2,35*2+2,54*2+1,98*2+1,85*2+6*2*2+6,245*2+3,44*2+3,91*2*2+6*2*2 |  | 125.24 | [14 empty] | 2
| FIG |  | Rozpad figury: obklad | [16 empty] | 2
| FIG |  | Nový keramický obklad |  | 0 | [14 empty] | 2
| FIG |  | (3,05+2,6+4,6+4,6+7,1+5,6+3*2+4+1,5+0,5+0,4+5,3+5+0,45+5,15)*2+(3+3+4,5+2,2+6,3+2,3+1,5+3,15+5,4)*0,9+(3,27+2,9+2,1+2,1)*0,6+(0,9+0,85+1,5+1+0,95)*1,5 |  | 153.937 | [14 empty] | 2
| FIG |  | (5,3+3,4+2,3+2,7+3,4+2,6+6,3+1,53+2,1+2,3+5,7+3,5+4+1,3+3,9+4,8+3,5+5,9+4,3+6,1+6+2,5+3,6+3,6+2,5+3,2+4,25+5+1,5+2,2+5,2+4,35+2,15+3+7,2)*2,75+8,2*2,6 |  | 382.065 | [14 empty] | 2
| FIG |  | Součet |  | 536.002 | [14 empty] | 2
8 | K | 619995001 | Začištění omítek kolem oken, dveří, podlah nebo obkladů | m | 462.97 |  | 0 | CS ÚRS 2025 02 |  |  | základní |  | 0 | 0.0015 | 0.69446 | 0 | 0 | 4 | K | 2 |  |  |  | ROZPOCET | [5 empty] | 0 | 0 | 0 | 0 | 0 | 1 | 0 | 4 | -716667362
| VV |  | dveře | [15 empty] | VV | 2 | 1 | True | 0 | ROZPOCET
| VV |  | (0,7+2,1*2)*2*10+(0,8+2,1*2)*2*3+(1,1+2,1*2)*2*12 |  | 255.2 | [13 empty] | VV | 2 | 2 | True | 0 | ROZPOCET
| VV |  | obklady | [15 empty] | VV | 2 | 1 | True | 0 | ROZPOCET
| VV |  | (3,05+2,6+4,6+4,6+7,1+5,6+3+0,5+0,4+5,3+5+0,45+5,15)+(3+3+4,5+2,2+6,3+3,15+5,4)+(3,27+2,9+2,1+2,1)+(0,9+0,85+1+0,95) |  | 88.97 | [13 empty] | VV | 2 | 2 | True | 0 | ROZPOCET
| VV |  | (5,3+3,4+2,3+2,7+3,4+2,6+6,3+2,3+5,7+3,5+4+1,3+3,9+4,8+3,5+5,9+4,3+6,1+6+2,5+3,6+3,6+2,5+5+1,5+2,2+5,2+7,2)+8,2 |  | 118.8 | [13 empty] | VV | 2 | 2 | True | 0 | ROZPOCET
| VV |  | Součet |  | 462.97 | [13 empty] | VV | 2 | 4 | True | 1 | ROZPOCET
9 | K | 631311122 | Mazanina tl přes 80 do 120 mm z betonu prostého bez zvýšených nároků na prostředí tř. C 8/10 | m3 | 3.042 |  | 0 | CS ÚRS 2025 02 |  |  | základní |  | 0 | 2.301 | 6.9997 | 0 | 0 | 4 | K | 2 |  |  |  | ROZPOCET | [5 empty] | 0 | 0 | 0 | 0 | 0 | 1 | 0 | 4 | 1916438529
| VV |  | po vybouraných příčkách | [15 empty] | VV | 2 | 1 | True | 0 | ROZPOCET
| VV |  | 0,15*0,2*(6+1+6+2,855+1+1,96+6+5,65+1,4+2+1,4+1,9+1+1,825+0,990+0,9+1,5+0,12+2,885+5,56+1,96+0,6+0,9+0,8+1,2+0,93+1,3*2) |  | 1.828 | [13 empty] | VV | 2 | 2 | True | 0 | ROZPOCET
| VV |  | 0,15*0,2*(0,9+2+6*2+1,1+1+2+0,9*5+1,05+2,1*2+1+3,16*2+0,75+0,85+1+0,955+0,535+0,3) |  | 1.214 | [13 empty] | VV | 2 | 2 | True | 0 | ROZPOCET
| VV |  | Součet |  | 3.042 | [13 empty] | VV | 2 | 4 | True | 1 | ROZPOCET
10 | K | 642944121 | Osazování ocelových zárubní dodatečné pl do 2,5 m2 | kus | 17 |  | 0 | CS ÚRS 2025 02 |  |  | základní |  | 0 | 0.05644 | 0.95948 | 0 | 0 | 4 | K | 2 |  |  |  | ROZPOCET | [5 empty] | 0 | 0 | 0 | 0 | 0 | 1 | 0 | 4 | -2030013421
| VV |  | zárubeň 700 | [15 empty] | VV | 2 | 1 | True | 0 | ROZPOCET
| VV |  | 4 |  | 4 | [13 empty] | VV | 2 | 2 | True | 0 | ROZPOCET
| VV |  | zárubeň 800 | [15 empty] | VV | 2 | 1 | True | 0 | ROZPOCET
| VV |  | 2 |  | 2 | [13 empty] | VV | 2 | 2 | True | 0 | ROZPOCET
| VV |  | zárubeň 1100 | [15 empty] | VV | 2 | 1 | True | 0 | ROZPOCET
| VV |  | 11 |  | 11 | [13 empty] | VV | 2 | 2 | True | 0 | ROZPOCET
| VV |  | Součet |  | 17 | [13 empty] | VV | 2 | 4 | True | 1 | ROZPOCET
11 | M | 55331431 | zárubeň jednokřídlá ocelová pro dodatečnou montáž tl stěny 75-100mm rozměru 700/1970, 2100mm | kus | 4 |  | 0 | CS ÚRS 2025 02 |  |  | základní |  | 0 | 0.01225 | 0.049 | 0 | 0 | 8 | M | 2 |  |  |  | ROZPOCET | [5 empty] | 0 | 0 | 0 | 0 | 0 | 1 | 0 | 4 | -2110960513
| VV |  | zárubeň 700 | [15 empty] | VV | 2 | 1 | True | 0 | ROZPOCET
| VV |  | 4 |  | 4 | [13 empty] | VV | 2 | 2 | True | 1 | ROZPOCET
12 | M | 55331437 | zárubeň jednokřídlá ocelová pro dodatečnou montáž tl stěny 110-150mm rozměru 800/1970, 2100mm | kus | 2 |  | 0 | CS ÚRS 2025 02 |  |  | základní |  | 0 | 0.01521 | 0.03042 | 0 | 0 | 8 | M | 2 |  |  |  | ROZPOCET | [5 empty] | 0 | 0 | 0 | 0 | 0 | 1 | 0 | 4 | 1622692262
| VV |  | zárubeň 800 | [15 empty] | VV | 2 | 1 | True | 0 | ROZPOCET
| VV |  | 2 |  | 2 | [13 empty] | VV | 2 | 2 | True | 1 | ROZPOCET
13 | M | 55331439 | zárubeň jednokřídlá ocelová pro dodatečnou montáž tl stěny 110-150mm rozměru 1100/1970, 2100mm | kus | 11 |  | 0 | CS ÚRS 2025 02 |  |  | základní |  | 0 | 0.01624 | 0.17864 | 0 | 0 | 8 | M | 2 |  |  |  | ROZPOCET | [5 empty] | 0 | 0 | 0 | 0 | 0 | 1 | 0 | 4 | 1593069106
| VV |  | zárubeň 1100 | [15 empty] | VV | 2 | 1 | True | 0 | ROZPOCET
| VV |  | 11 |  | 11 | [13 empty] | VV | 2 | 2 | True | 1 | ROZPOCET
14 | K | 642946111 | Osazování pouzdra posuvných dveří s jednou kapsou pro jedno křídlo š do 800 mm do zděné příčky | kus | 1 |  | 0 | CS ÚRS 2025 02 |  |  | základní |  | 0 | 0.05362 | 0.05362 | 0 | 0 | 4 | K | 2 |  |  |  | ROZPOCET | [5 empty] | 0 | 0 | 0 | 0 | 0 | 1 | 0 | 4 | 990072510
15 | M | 55331612 | pouzdro stavební do zdiva pro 1 křídlo posuvných dveří š 800mm v do 2100mm | kus | 1 |  | 0 | CS ÚRS 2025 02 |  |  | základní |  | 0 | 0.0425 | 0.0425 | 0 | 0 | 8 | M | 2 |  |  |  | ROZPOCET | [5 empty] | 0 | 0 | 0 | 0 | 0 | 1 | 0 | 4 | 1408744715
16 | K | 642946112 | Osazování pouzdra posuvných dveří s jednou kapsou pro jedno křídlo š přes 800 do 1200 mm do zděné příčky | kus | 1 |  | 0 | CS ÚRS 2025 02 |  |  | základní |  | 0 | 0.05362 | 0.05362 | 0 | 0 | 4 | K | 2 |  |  |  | ROZPOCET | [5 empty] | 0 | 0 | 0 | 0 | 0 | 1 | 0 | 4 | -522743613
17 | M | 55331615 | pouzdro stavební do zdiva pro 1 křídlo posuvných dveří š 1100mm v do 2100mm | kus | 1 |  | 0 | CS ÚRS 2025 02 |  |  | základní |  | 0 | 0.053 | 0.053 | 0 | 0 | 8 | M | 2 |  |  |  | ROZPOCET | [5 empty] | 0 | 0 | 0 | 0 | 0 | 1 | 0 | 4 | 190222633
| D | 9 | Ostatní konstrukce a práce, bourání |  |  |  | 0 | [5 empty] | 0 |  | 0.020968 |  | 56.961 | 1 | D | 1 |  |  |  | ROZPOCET | [11 empty] | 0
18 | K | 952901114 | Vyčištění budov bytové a občanské výstavby při výšce podlaží přes 4 m | m2 | 400 |  | 0 | CS ÚRS 2025 02 |  |  | základní |  | 0 | 4e-05 | 0.016 | 0 | 0 | 4 | K | 2 |  |  |  | ROZPOCET | [5 empty] | 0 | 0 | 0 | 0 | 0 | 1 | 0 | 4 | -1764544725
19 | K | 962031011 | Bourání příček nebo přizdívek z cihel děrovaných tl do 100 mm | m2 | 201.681 |  | 0 | CS ÚRS 2025 02 |  |  | základní |  | 0 | 0 | 0 | 0.128 | 25.8152 | 4 | K | 2 |  |  |  | ROZPOCET | [5 empty] | 0 | 0 | 0 | 0 | 0 | 1 | 0 | 4 | 757849553
| VV |  | vybourání příček dle nové dispozice tl. 100mm | [15 empty] | VV | 2 | 1 | True | 0 | ROZPOCET
| VV |  | ((6+1+6+2,855+1+1,96+6+5,65+1,4+2+1,4+1,9+1+1,825+0,990+0,9+1,5+0,12+2,885+5,56+1,96)*3,25)+(0,6*0,6)+(9*0,7*2,1) |  | 188.781 | [13 empty] | VV | 2 | 2 | True | 0 | ROZPOCET
| VV |  | (0,8*2,15+1,2+0,93+1,3*2)*2 |  | 12.9 | [13 empty] | VV | 2 | 2 | True | 0 | ROZPOCET
| VV |  | Součet |  | 201.681 | [13 empty] | VV | 2 | 4 | True | 1 | ROZPOCET
20 | K | 962031013 | Bourání příček nebo přizdívek z cihel děrovaných tl přes 100 do 150 mm | m2 | 131.071 |  | 0 | CS ÚRS 2025 02 |  |  | základní |  | 0 | 0 | 0 | 0.188 | 24.6413 | 4 | K | 2 |  |  |  | ROZPOCET | [5 empty] | 0 | 0 | 0 | 0 | 0 | 1 | 0 | 4 | 268873385
| VV |  | vybourání příček dle nové dispozice tl. 125mm | [15 empty] | VV | 2 | 1 | True | 0 | ROZPOCET
| VV |  | (0,9+2+6*2+1,1+1+2)*3,25 |  | 61.75 | [13 empty] | VV | 2 | 2 | True | 0 | ROZPOCET
| VV |  | vybourání příček dle nové dispozice tl. 150mm | [15 empty] | VV | 2 | 1 | True | 0 | ROZPOCET
| VV |  | (0,9*5+1,05+2,1*2+1+3,16*2)*3,25 |  | 55.478 | [13 empty] | VV | 2 | 2 | True | 0 | ROZPOCET
| VV |  | 0,75*3,25+0,85*2,75+1*3,25+0,955*3,25+0,535*3,25+0,3*3,25 |  | 13.843 | [13 empty] | VV | 2 | 2 | True | 0 | ROZPOCET
| VV |  | Součet |  | 131.071 | [13 empty] | VV | 2 | 4 | True | 1 | ROZPOCET
21 | K | 96807.R | Oprava zasažených sloupů | kus | 10 |  | 0 | R- položka |  |  | základní |  | 0 | 0 | 0 | 0.076 | 0.76 | 4 | K | 2 |  |  |  | ROZPOCET | [5 empty] | 0 | 0 | 0 | 0 | 0 | 1 | 0 | 4 | -554094243
22 | K | 968072455 | Vybourání kovových dveřních zárubní pl do 2 m2 | m2 | 30.03 |  | 0 | CS ÚRS 2025 02 |  |  | základní |  | 0 | 0 | 0 | 0.076 | 2.2823 | 4 | K | 2 |  |  |  | ROZPOCET | [5 empty] | 0 | 0 | 0 | 0 | 0 | 1 | 0 | 4 | 669430355
| VV |  | zárubně 1100/2100 | [15 empty] | VV | 2 | 1 | True | 0 | ROZPOCET
| VV |  | (1,1*2,1)*13 |  | 30.03 | [13 empty] | VV | 2 | 2 | True | 1 | ROZPOCET
23 | K | 968072456 | Vybourání kovových dveřních zárubní pl přes 2 m2 | m2 | 24.57 |  | 0 | CS ÚRS 2025 02 |  |  | základní |  | 0 | 0 | 0 | 0.063 | 1.5479 | 4 | K | 2 |  |  |  | ROZPOCET | [5 empty] | 0 | 0 | 0 | 0 | 0 | 1 | 0 | 4 | -1352701896
| VV |  | zárubně 800/2100 | [15 empty] | VV | 2 | 1 | True | 0 | ROZPOCET
| VV |  | (0,8*2,1)*5 |  | 8.4 | [13 empty] | VV | 2 | 2 | True | 0 | ROZPOCET
| VV |  | zárubně 700/2100 | [15 empty] | VV | 2 | 1 | True | 0 | ROZPOCET
| VV |  | (0,7*2,1)*11 |  | 16.17 | [13 empty] | VV | 2 | 2 | True | 0 | ROZPOCET
| VV |  | Součet |  | 24.57 | [13 empty] | VV | 2 | 4 | True | 1 | ROZPOCET
24 | K | 974032155 | Vysekání rýh ve stěnách nebo příčkách z dutých cihel nebo tvárnic hl do 100 mm š do 200 mm | m | 58.5 |  | 0 | CS ÚRS 2025 02 |  |  | základní |  | 0 | 0 | 0 | 0.031 | 1.8135 | 4 | K | 2 |  |  |  | ROZPOCET | [5 empty] | 0 | 0 | 0 | 0 | 0 | 1 | 0 | 4 | 1808880198
| VV |  | 3,25*18 |  | 58.5 | [13 empty] | VV | 2 | 2 | True | 1 | ROZPOCET
25 | K | 977151224 | Jádrové vrty dovrchní diamantovými korunkami do stavebních materiálů D přes 150 do 180 mm | m | 1.8 |  | 0 | CS ÚRS 2025 02 |  |  | základní |  | 0 | 0.00276 | 0.004968 | 0.056 | 0.1008 | 4 | K | 2 |  |  |  | ROZPOCET | [5 empty] | 0 | 0 | 0 | 0 | 0 | 1 | 0 | 4 | 355350398
| VV |  | ZTI prostupy | [15 empty] | VV | 2 | 1 | True | 0 | ROZPOCET
| VV |  | 6*0,3 |  | 1.8 | [13 empty] | VV | 2 | 2 | True | 1 | ROZPOCET
26 | K | 993121211 | Dovoz a odvoz lešení prostorového těžkého do 10 km včetně naložení a složení | m3 | 0 |  | 0 | CS ÚRS 2025 02 |  |  | základní |  | 0 | 0 | 0 | 0 | 0 | 4 | K | 2 |  |  |  | ROZPOCET | [5 empty] | 0 | 0 | 0 | 0 | 0 | 1 | 0 | 4 | 2094562799
27 | K | 993121219 | Příplatek k ceně dovozu a odvozu lešení prostorového těžkého ZKD 10 km přes 10 km | m3 | 0 |  | 0 | CS ÚRS 2025 02 |  |  | základní |  | 0 | 0 | 0 | 0 | 0 | 4 | K | 2 |  |  |  | ROZPOCET | [5 empty] | 0 | 0 | 0 | 0 | 0 | 1 | 0 | 4 | 1295740319
| VV |  | 0*4 'Přepočtené koeficientem množství |  | 0 | [13 empty] | VV | 2 | 2 | False | 1 | ROZPOCET
28 | K | 949101111 | Lešení pomocné pro objekty pozemních staveb s lešeňovou podlahou v do 1,9 m zatížení do 150 kg/m2 | m2 | 425 |  | 0 | CS ÚRS 2025 02 |  |  | základní |  | 0 | 0 | 0 | 0 | 0 | 4 | K | 2 |  |  |  | ROZPOCET | [5 empty] | 0 | 0 | 0 | 0 | 0 | 1 | 0 | 4 | -1321398749
| D | 997 | Doprava suti a vybouraných hmot |  |  |  | 0 | [5 empty] | 0 |  | 0 |  | 0 | 1 | D | 1 |  |  |  | ROZPOCET | [11 empty] | 0
29 | K | 997013154 | Vnitrostaveništní doprava suti a vybouraných hmot pro budovy v přes 12 do 15 m s omezením mechanizace | t | 85.02 |  | 0 | CS ÚRS 2025 02 |  |  | základní |  | 0 | 0 | 0 | 0 | 0 | 4 | K | 2 |  |  |  | ROZPOCET | [5 empty] | 0 | 0 | 0 | 0 | 0 | 1 | 0 | 4 | -1426126458
30 | K | 997013219 | Příplatek k vnitrostaveništní dopravě suti a vybouraných hmot za zvětšenou dopravu suti ZKD 10 m | t | 340.08 |  | 0 | CS ÚRS 2025 02 |  |  | základní |  | 0 | 0 | 0 | 0 | 0 | 4 | K | 2 |  |  |  | ROZPOCET | [5 empty] | 0 | 0 | 0 | 0 | 0 | 1 | 0 | 4 | -951232258
| VV |  | 85,02*4 'Přepočtené koeficientem množství |  | 340.08 | [13 empty] | VV | 2 | 2 | False | 1 | ROZPOCET
31 | K | 997013312 | Montáž a demontáž shozu suti v přes 10 do 20 m | m | 15 |  | 0 | CS ÚRS 2025 02 |  |  | základní |  | 0 | 0 | 0 | 0 | 0 | 4 | K | 2 |  |  |  | ROZPOCET | [5 empty] | 0 | 0 | 0 | 0 | 0 | 1 | 0 | 4 | 69404574
32 | K | 997013322 | Příplatek k shozu suti v přes 10 do 20 m za první a ZKD den použití | m | 1350 |  | 0 | CS ÚRS 2025 02 |  |  | základní |  | 0 | 0 | 0 | 0 | 0 | 4 | K | 2 |  |  |  | ROZPOCET | [5 empty] | 0 | 0 | 0 | 0 | 0 | 1 | 0 | 4 | -1492996970
| VV |  | 15*90 'Přepočtené koeficientem množství |  | 1350 | [13 empty] | VV | 2 | 2 | False | 1 | ROZPOCET
33 | K | 997013509 | Příplatek k odvozu suti a vybouraných hmot na skládku ZKD 1 km přes 1 km | t | 765.18 |  | 0 | CS ÚRS 2025 02 |  |  | základní |  | 0 | 0 | 0 | 0 | 0 | 4 | K | 2 |  |  |  | ROZPOCET | [5 empty] | 0 | 0 | 0 | 0 | 0 | 1 | 0 | 4 | -562137891
| VV |  | 85,02*9 'Přepočtené koeficientem množství |  | 765.18 | [13 empty] | VV | 2 | 2 | False | 1 | ROZPOCET
34 | K | 997013511 | Odvoz suti a vybouraných hmot z meziskládky na skládku do 1 km s naložením a se složením | t | 85.02 |  | 0 | CS ÚRS 2025 02 |  |  | základní |  | 0 | 0 | 0 | 0 | 0 | 4 | K | 2 |  |  |  | ROZPOCET | [5 empty] | 0 | 0 | 0 | 0 | 0 | 1 | 0 | 4 | 98072330
35 | K | 997013607 | Poplatek za uložení na skládce (skládkovné) stavebního odpadu keramického kód odpadu 17 01 03 | t | 21.595 |  | 0 | CS ÚRS 2025 02 |  |  | základní |  | 0 | 0 | 0 | 0 | 0 | 4 | K | 2 |  |  |  | ROZPOCET | [5 empty] | 0 | 0 | 0 | 0 | 0 | 1 | 0 | 4 | -1738958972
| VV |  | obklady | [15 empty] | VV | 2 | 1 | True | 0 | ROZPOCET
| VV |  | 17,898 |  | 17.898 | [13 empty] | VV | 2 | 2 | True | 0 | ROZPOCET
| VV |  | dlažba suť | [15 empty] | VV | 2 | 1 | True | 0 | ROZPOCET
| VV |  | 3,235 |  | 3.235 | [13 empty] | VV | 2 | 2 | True | 0 | ROZPOCET
| VV |  | umyvadla, zachody, výlevky | [15 empty] | VV | 2 | 1 | True | 0 | ROZPOCET
| VV |  | 0,462 |  | 0.462 | [13 empty] | VV | 2 | 2 | True | 0 | ROZPOCET
| VV |  | Součet |  | 21.595 | [13 empty] | VV | 2 | 4 | True | 1 | ROZPOCET
36 | K | 997013631 | Poplatek za uložení na skládce (skládkovné) stavebního odpadu směsného kód odpadu 17 09 04 | t | 56.201 |  | 0 | CS ÚRS 2025 02 |  |  | základní |  | 0 | 0 | 0 | 0 | 0 | 4 | K | 2 |  |  |  | ROZPOCET | [5 empty] | 0 | 0 | 0 | 0 | 0 | 1 | 0 | 4 | -1076101389
| VV |  | bourané kce | [15 empty] | VV | 2 | 1 | True | 0 | ROZPOCET
| VV |  | 56,201 |  | 56.201 | [13 empty] | VV | 2 | 2 | True | 1 | ROZPOCET
37 | K | 997013811 | Poplatek za uložení na skládce (skládkovné) stavebního odpadu dřevěného kód odpadu 17 02 01 | t | 2.082 |  | 0 | CS ÚRS 2025 02 |  |  | základní |  | 0 | 0 | 0 | 0 | 0 | 4 | K | 2 |  |  |  | ROZPOCET | [5 empty] | 0 | 0 | 0 | 0 | 0 | 1 | 0 | 4 | -910712140
| VV |  | truhlářské | [15 empty] | VV | 2 | 1 | True | 0 | ROZPOCET
| VV |  | 2,082 |  | 2.082 | [13 empty] | VV | 2 | 2 | True | 1 | ROZPOCET
38 | K | 997013812 | Poplatek za uložení na skládce (skládkovné) stavebního odpadu na bázi sádry kód odpadu 17 08 02 | t | 2.867 |  | 0 | CS ÚRS 2025 02 |  |  | základní |  | 0 | 0 | 0 | 0 | 0 | 4 | K | 2 |  |  |  | ROZPOCET | [5 empty] | 0 | 0 | 0 | 0 | 0 | 1 | 0 | 4 | 953883620
| VV |  | podhledy | [15 empty] | VV | 2 | 1 | True | 0 | ROZPOCET
| VV |  | 2,867 |  | 2.867 | [13 empty] | VV | 2 | 2 | True | 1 | ROZPOCET
39 | K | 997013813 | Poplatek za uložení na skládce (skládkovné) stavebního odpadu z plastických hmot kód odpadu 17 02 03 | t | 1.087 |  | 0 | CS ÚRS 2025 02 |  |  | základní |  | 0 | 0 | 0 | 0 | 0 | 4 | K | 2 |  |  |  | ROZPOCET | [5 empty] | 0 | 0 | 0 | 0 | 0 | 1 | 0 | 4 | -60333244
| VV |  | PVC a vinyl | [15 empty] | VV | 2 | 1 | True | 0 | ROZPOCET
| VV |  | 1,087 |  | 1.087 | [13 empty] | VV | 2 | 2 | True | 1 | ROZPOCET
| D | 998 | Přesun hmot |  |  |  | 0 | [5 empty] | 0 |  | 0 |  | 0 | 1 | D | 1 |  |  |  | ROZPOCET | [11 empty] | 0
40 | K | 998011010 | Přesun hmot pro budovy zděné s omezením mechanizace pro budovy v přes 12 do 24 m | t | 36.469 |  | 0 | CS ÚRS 2025 02 |  |  | základní |  | 0 | 0 | 0 | 0 | 0 | 4 | K | 2 |  |  |  | ROZPOCET | [5 empty] | 0 | 0 | 0 | 0 | 0 | 1 | 0 | 4 | 1375411626
| D | PSV | Práce a dodávky PSV |  |  |  | 0 | [5 empty] | 0 |  | 39.6169 |  | 28.0586 | 2 | D | 0 |  |  |  | ROZPOCET | [11 empty] | 0
| D | 725 | Zdravotechnika - zařizovací předměty |  |  |  | 0 | [5 empty] | 0 |  | 0.0128 |  | 0.46191 | 2 | D | 1 |  |  |  | ROZPOCET | [11 empty] | 0
41 | K | 725110811 | Demontáž klozetů splachovacích s nádrží | soubor | 7 |  | 0 | CS ÚRS 2025 02 |  |  | základní |  | 0 | 0 | 0 | 0.01933 | 0.13531 | 16 | K | 2 |  |  |  | ROZPOCET | [5 empty] | 0 | 0 | 0 | 0 | 0 | 1 | 0 | 16 | -1310037478
42 | K | 725210821 | Demontáž umyvadel bez výtokových armatur | soubor | 15 |  | 0 | CS ÚRS 2025 02 |  |  | základní |  | 0 | 0 | 0 | 0.01946 | 0.2919 | 16 | K | 2 |  |  |  | ROZPOCET | [5 empty] | 0 | 0 | 0 | 0 | 0 | 1 | 0 | 16 | 208003671
43 | K | 725291678 | Montáž zrcadla nástěnného | kus | 4 |  | 0 | CS ÚRS 2025 02 |  |  | základní |  | 0 | 0 | 0 | 0 | 0 | 4 | K | 2 |  |  |  | ROZPOCET | [5 empty] | 0 | 0 | 0 | 0 | 0 | 1 | 0 | 4 | 1287596919
44 | M | 55441015 | zrcadlo šroubované leštěný nerez 400x900mm | kus | 4 |  | 0 | CS ÚRS 2025 02 |  |  | základní |  | 0 | 0.0032 | 0.0128 | 0 | 0 | 8 | M | 2 |  |  |  | ROZPOCET | [5 empty] | 0 | 0 | 0 | 0 | 0 | 1 | 0 | 4 | 1576545887
45 | K | 725330820 | Demontáž výlevka diturvitová | soubor | 1 |  | 0 | CS ÚRS 2025 02 |  |  | základní |  | 0 | 0 | 0 | 0.0347 | 0.0347 | 16 | K | 2 |  |  |  | ROZPOCET | [5 empty] | 0 | 0 | 0 | 0 | 0 | 1 | 0 | 16 | 1320299354
| D | 763 | Konstrukce suché výstavby |  |  |  | 0 | [5 empty] | 0 |  | 10.7927 |  | 2.8666 | 2 | D | 1 |  |  |  | ROZPOCET | [11 empty] | 0
46 | K | 763111313 | SDK příčka tl 100 mm profil CW+UW 75 desky 1xA 12,5 bez izolace do EI 30 | m2 | 186.68 |  | 0 | CS ÚRS 2025 02 |  |  | základní |  | 0 | 0.02245 | 4.191 | 0 | 0 | 16 | K | 2 |  |  |  | ROZPOCET | [5 empty] | 0 | 0 | 0 | 0 | 0 | 1 | 0 | 16 | 776657380
| VV |  | Nové SDK příčky | [15 empty] | VV | 2 | 1 | True | 0 | ROZPOCET
| VV | sdk_100 | (2,05+2,05+2,05+2,05+0,7+1,27+0,9+2,6+2,5+1,5+2,83+3,49+2,5+3,065+1,6+3,36+2,67+1,2+2,6+2,955+4,23+3,97+1,2+4,1)*3,25 |  | 186.68 | [13 empty] | VV | 2 | 2 | True | 1 | ROZPOCET
47 | K | 763111429 | SDK příčka tl 200 mm profil CW+UW 150 desky 2xDF 12,5 s izolací EI 90 Rw do 56 dB | m2 | 29.25 |  | 0 | CS ÚRS 2025 02 |  |  | základní |  | 0 | 0.05277 | 1.5435 | 0 | 0 | 16 | K | 2 |  |  |  | ROZPOCET | [5 empty] | 0 | 0 | 0 | 0 | 0 | 1 | 0 | 16 | -531951321
| VV |  | Nové SDK příčky | [15 empty] | VV | 2 | 1 | True | 0 | ROZPOCET
| VV | sdk_200 | (3+6,0)*3,25 |  | 29.25 | [13 empty] | VV | 2 | 2 | True | 1 | ROZPOCET
48 | K | 763111752 | Příplatek k SDK příčce za zakřivení do plynulého oblouku | m2 | 28.133 |  | 0 | CS ÚRS 2025 02 |  |  | základní |  | 0 | 0.00172 | 0.048389 | 0 | 0 | 16 | K | 2 |  |  |  | ROZPOCET | [5 empty] | 0 | 0 | 0 | 0 | 0 | 1 | 0 | 16 | -1634095812
| VV |  | Sklad, úklid | [15 empty] | VV | 2 | 1 | True | 0 | ROZPOCET
| VV |  | 2,75*(1,6+3,36+0,1+2,57+2,6) |  | 28.133 | [13 empty] | VV | 2 | 2 | True | 1 | ROZPOCET
49 | K | 763135801 | Demontáž podhledu sádrokartonového z desek děrovaných se spárami lepenými | m2 | 166.79 |  | 0 | CS ÚRS 2025 02 |  |  | základní |  | 0 | 0 | 0 | 0.015 | 2.5018 | 16 | K | 2 |  |  |  | ROZPOCET | [5 empty] | 0 | 0 | 0 | 0 | 0 | 1 | 0 | 16 | 983857668
| VV |  | Odstranění stávajících SDK podhledů | [15 empty] | VV | 2 | 1 | True | 0 | ROZPOCET
| VV |  | 20,13+20,17+45,22+20,81+24,68+5,5+5,94+5,99+13,86+4,49 |  | 166.79 | [13 empty] | VV | 2 | 2 | True | 1 | ROZPOCET
50 | K | 763164531 | SDK obklad kcí tvaru L š do 0,8 m desky 1xA 12,5 | m | 2.6 |  | 0 | CS ÚRS 2025 02 |  |  | základní |  | 0 | 0.00883 | 0.022958 | 0 | 0 | 16 | K | 2 |  |  |  | ROZPOCET | [5 empty] | 0 | 0 | 0 | 0 | 0 | 1 | 0 | 16 | 1652168804
| VV |  | "obklad žlabu" 2,6 |  | 2.6 | [13 empty] | VV | 2 | 2 | True | 1 | ROZPOCET
| FIG |  | Rozpad figury: obklad | [16 empty] | 2
| FIG |  | Nový keramický obklad |  | 0 | [14 empty] | 2
| FIG |  | (3,05+2,6+4,6+4,6+7,1+5,6+3*2+4+1,5+0,5+0,4+5,3+5+0,45+5,15)*2+(3+3+4,5+2,2+6,3+2,3+1,5+3,15+5,4)*0,9+(3,27+2,9+2,1+2,1)*0,6+(0,9+0,85+1,5+1+0,95)*1,5 |  | 153.937 | [14 empty] | 2
| FIG |  | (5,3+3,4+2,3+2,7+3,4+2,6+6,3+1,53+2,1+2,3+5,7+3,5+4+1,3+3,9+4,8+3,5+5,9+4,3+6,1+6+2,5+3,6+3,6+2,5+3,2+4,25+5+1,5+2,2+5,2+4,35+2,15+3+7,2)*2,75+8,2*2,6 |  | 382.065 | [14 empty] | 2
| FIG |  | Součet |  | 536.002 | [14 empty] | 2
51 | K | 763164551 | SDK obklad kcí tvaru L š přes 0,8 m desky 1xA 12,5 | m2 | 2.08 |  | 0 | CS ÚRS 2025 02 |  |  | základní |  | 0 | 0.01221 | 0.025397 | 0 | 0 | 16 | K | 2 |  |  |  | ROZPOCET | [5 empty] | 0 | 0 | 0 | 0 | 0 | 1 | 0 | 16 | 2034802225
| VV |  | "opláštění rozvaděče" 2*0,4*2,6 |  | 2.08 | [13 empty] | VV | 2 | 2 | True | 1 | ROZPOCET
52 | K | 763181311 | Montáž jednokřídlové kovové zárubně do SDK příčky | kus | 6 |  | 0 | CS ÚRS 2025 02 |  |  | základní |  | 0 | 0.00022 | 0.00132 | 0 | 0 | 16 | K | 2 |  |  |  | ROZPOCET | [5 empty] | 0 | 0 | 0 | 0 | 0 | 1 | 0 | 16 | 900436746
53 | M | 55331589 | zárubeň jednokřídlá ocelová pro sádrokartonové příčky tl stěny 75-100mm rozměru 700/1970, 2100mm | kus | 6 |  | 0 | CS ÚRS 2025 02 |  |  | základní |  | 0 | 0.01225 | 0.0735 | 0 | 0 | 32 | M | 2 |  |  |  | ROZPOCET | [5 empty] | 0 | 0 | 0 | 0 | 0 | 1 | 0 | 16 | -1304656016
54 | K | 763431011 | Montáž minerálního podhledu s vyjímatelnými panely vel. do 0,36 m2 na zavěšený polozapuštěný rošt | m2 | 415.32 |  | 0 | CS ÚRS 2025 02 |  |  | základní |  | 0 | 0.00705 | 2.928 | 0 | 0 | 16 | K | 2 |  |  |  | ROZPOCET | [5 empty] | 0 | 0 | 0 | 0 | 0 | 1 | 0 | 16 | -236087754
| VV |  | Nový minerální podhled | [15 empty] | VV | 2 | 1 | True | 0 | ROZPOCET
| VV |  | 4,91+21,22+34,06+19,73+21,72+22,53+20,08+20,13+21,06+25,12+34,06+25,12+39,22+24,58+48,13+3,68+7,32+6,72+10,95+4,98 |  | 415.32 | [13 empty] | VV | 2 | 2 | True | 1 | ROZPOCET
55 | M | 59036.R | podhled kazetový hladký, polozapuštěný, bílý tl 15mm 600x600mm, do zdravotních budov | m2 | 415.32 |  | 0 | R- položka |  |  | základní |  | 0 | 0.0045 | 1.8689 | 0 | 0 | 32 | M | 2 |  |  |  | ROZPOCET | [5 empty] | 0 | 0 | 0 | 0 | 0 | 1 | 0 | 16 | -199719458
56 | K | 763431201 | Napojení minerálního podhledu na stěnu obvodovou lištou | m | 448.585 |  | 0 | CS ÚRS 2025 02 |  |  | základní |  | 0 | 0.0002 | 0.089717 | 0 | 0 | 16 | K | 2 |  |  |  | ROZPOCET | [5 empty] | 0 | 0 | 0 | 0 | 0 | 1 | 0 | 16 | 742665616
| VV |  | 2*2+6,1*2+4,65*2+6*2+6*2+7,745*2+6*2+6*2+3,2*2+4,3*2+5,1*2+6*2+6,3*2+4*2+4,36*2+6*2+6*2+4,5*2+4,4*2+6*2+5,75*2+6*2+6,25*2+6*2+5,25*2+6*2+5,37*2+6*2 |  | 302.55 | [13 empty] | VV | 2 | 2 | True | 0 | ROZPOCET
| VV |  | 6,25*2+6*2+3,91*2+6*2+2,525*2+1,5*2+1,2*4+1,5*4+2,5*2+1,5*2+3,5*2+2,45*2+1*2+3,065+1,6+3,36+1,2+2,6+2,6+1,2+2,85+2,57+4,3*2+2,85*2+5,25*2+4,36*2+3,2*2 |  | 146.035 | [13 empty] | VV | 2 | 2 | True | 0 | ROZPOCET
| VV |  | Součet |  | 448.585 | [13 empty] | VV | 2 | 4 | True | 1 | ROZPOCET
57 | K | 763431802 | Demontáž minerálního podhledu zavěšeného na polozapuštěném roštu | m2 | 173.71 |  | 0 | CS ÚRS 2025 02 |  |  | základní |  | 0 | 0 | 0 | 0.0021 | 0.36479 | 16 | K | 2 |  |  |  | ROZPOCET | [5 empty] | 0 | 0 | 0 | 0 | 0 | 1 | 0 | 16 | 816076011
| VV |  | Odstranění stávajících minerálních podhledů | [15 empty] | VV | 2 | 1 | True | 0 | ROZPOCET
| VV |  | 18,46+18,08+19,89+19,73+21,72+22,53+20,08+21,41+11,81 |  | 173.71 | [13 empty] | VV | 2 | 2 | True | 1 | ROZPOCET
58 | K | 998763323 | Přesun hmot tonážní pro konstrukce montované z desek s omezením mechanizace v objektech v přes 12 do 24 m | t | 10.793 |  | 0 | CS ÚRS 2025 02 |  |  | základní |  | 0 | 0 | 0 | 0 | 0 | 16 | K | 2 |  |  |  | ROZPOCET | [5 empty] | 0 | 0 | 0 | 0 | 0 | 1 | 0 | 16 | -1286589825
| D | 766 | Konstrukce truhlářské |  |  |  | 0 | [5 empty] | 0 |  | 0.9805 |  | 2.082 | 2 | D | 1 |  |  |  | ROZPOCET | [11 empty] | 0
59 | K | 766490813 | Demontáž umyvadlových desek délky jednoho kusu do 2000 mm | kus | 1 |  | 0 | CS ÚRS 2025 02 |  |  | základní |  | 0 | 0 | 0 | 0.09 | 0.09 | 16 | K | 2 |  |  |  | ROZPOCET | [5 empty] | 0 | 0 | 0 | 0 | 0 | 1 | 0 | 16 | -2136083214
60 | K | 766621R | Oprava parapetů ve 30% | kpl | 1 |  | 0 | R- položka |  |  | základní |  | 0 | 0.00015 | 0.00015 | 0 | 0 | 16 | K | 2 |  |  |  | ROZPOCET | [5 empty] | 0 | 0 | 0 | 0 | 0 | 1 | 0 | 16 | 1883123249
61 | K | 766622R | Úprava ochranného madla na chodbě | kpl | 1 |  | 0 | R- položka |  |  | základní |  | 0 | 0.00015 | 0.00015 | 0 | 0 | 16 | K | 2 |  |  |  | ROZPOCET | [5 empty] | 0 | 0 | 0 | 0 | 0 | 1 | 0 | 16 | -708670021
62 | K | 766629R | D+M Sendvičová deska - výplň do plastového okna, síla 24mm, bílá | kus | 1 |  | 0 | R- položka |  |  | základní |  | 0 | 0.00015 | 0.00015 | 0 | 0 | 16 | K | 2 |  |  |  | ROZPOCET | [5 empty] | 0 | 0 | 0 | 0 | 0 | 1 | 0 | 16 | -362049961
63 | K | 76662R | D+M Systém generálního klíče - na všechny dveře Endoskopie | kpl | 1 |  | 0 | R- položka |  |  | základní |  | 0 | 0.00015 | 0.00015 | 0 | 0 | 16 | K | 2 |  |  |  | ROZPOCET | [5 empty] | 0 | 0 | 0 | 0 | 0 | 1 | 0 | 16 | 381763491
64 | K | 76666.R | Přesun dveři šíře 800 kvůli rozvaděči | kus | 1 |  | 0 |  |  |  | základní |  | 0 | 0 | 0 | 0 | 0 | 16 | K | 2 |  |  |  | ROZPOCET | [5 empty] | 0 | 0 | 0 | 0 | 0 | 1 | 0 | 16 | -2015855882
65 | K | 766660001 | Montáž dveřních křídel otvíravých jednokřídlových š do 0,8 m do ocelové zárubně | kus | 10 |  | 0 | CS ÚRS 2025 02 |  |  | základní |  | 0 | 0 | 0 | 0 | 0 | 16 | K | 2 |  |  |  | ROZPOCET | [5 empty] | 0 | 0 | 0 | 0 | 0 | 1 | 0 | 16 | 799885844
66 | M | 61162025 | dveře jednokřídlé dřevotřískové povrch fóliový plné 700x1970-2100mm | kus | 10 |  | 0 | CS ÚRS 2025 02 |  |  | základní |  | 0 | 0.0175 | 0.175 | 0 | 0 | 32 | M | 2 |  |  |  | ROZPOCET | [5 empty] | 0 | 0 | 0 | 0 | 0 | 1 | 0 | 16 | -1835175252
67 | K | 766660022 | Montáž dveřních křídel otvíravých jednokřídlových š přes 0,8 m požárních do ocelové zárubně | kus | 13 |  | 0 | CS ÚRS 2025 02 |  |  | základní |  | 0 | 0 | 0 | 0 | 0 | 16 | K | 2 |  |  |  | ROZPOCET | [5 empty] | 0 | 0 | 0 | 0 | 0 | 1 | 0 | 16 | -1407783237
68 | M | 61173218 | dveře jednokřídlé dřevotřískové povrch laminátový 600-1100x1970mm bezpečnostní do bytu třídy RC2 protipožární EI30 protihlukové útlum 34dB | kus | 13 |  | 0 | CS ÚRS 2025 02 |  |  | základní |  | 0 | 0.0608 | 0.7904 | 0 | 0 | 32 | M | 2 |  |  |  | ROZPOCET | [5 empty] | 0 | 0 | 0 | 0 | 0 | 1 | 0 | 16 | 1724400959
69 | K | 766660311 | Montáž posuvných dveří jednokřídlových průchozí š do 800 mm do pouzdra s jednou kapsou | kus | 1 |  | 0 | CS ÚRS 2025 02 |  |  | základní |  | 0 | 0 | 0 | 0 | 0 | 16 | K | 2 |  |  |  | ROZPOCET | [5 empty] | 0 | 0 | 0 | 0 | 0 | 1 | 0 | 16 | 1378356027
70 | M | 61162073 | dveře jednokřídlé voštinové povrch laminátový plné 700x1970-2100mm | kus | 1 |  | 0 | CS ÚRS 2025 02 |  |  | základní |  | 0 | 0.0145 | 0.0145 | 0 | 0 | 32 | M | 2 |  |  |  | ROZPOCET | [5 empty] | 0 | 0 | 0 | 0 | 0 | 1 | 0 | 16 | 1419766878
71 | K | 76681.R | Demontáž komplet kuchyňských linek (vč. dřezů, skříněk atd...) | kus | 12 |  | 0 | R- položka |  |  | základní |  | 0 | 0 | 0 | 0.166 | 1.992 | 16 | K | 2 |  |  |  | ROZPOCET | [5 empty] | 0 | 0 | 0 | 0 | 0 | 1 | 0 | 16 | 1466685111
| D | 767 | Konstrukce zámečnické |  |  |  | 0 | [5 empty] | 0 |  | 0.15 |  | 0 | 2 | D | 1 |  |  |  | ROZPOCET | [11 empty] | 0
72 | K | 767641111 | Montáž automatických dveří lineárních v do 2,2 m š do 1,0 m | kus | 1 |  | 0 | CS ÚRS 2025 02 |  |  | základní |  | 0 | 0 | 0 | 0 | 0 | 16 | K | 2 |  |  |  | ROZPOCET | [5 empty] | 0 | 0 | 0 | 0 | 0 | 1 | 0 | 16 | -263796741
73 | M | 55329130 | dveře automatické vnitřní lineární, rám Al profily 25mm, zasklení jednoduché bezpečnostní, 1křídlé 1000x2200mm | kus | 1 |  | 0 | CS ÚRS 2025 02 |  |  | základní |  | 0 | 0.15 | 0.15 | 0 | 0 | 32 | M | 2 |  |  |  | ROZPOCET | [5 empty] | 0 | 0 | 0 | 0 | 0 | 1 | 0 | 16 | -1882437926
74 | K | 998767113 | Přesun hmot tonážní pro zámečnické konstrukce s omezením mechanizace v objektech v přes 12 do 24 m | t | 0.15 |  | 0 | CS ÚRS 2025 02 |  |  | základní |  | 0 | 0 | 0 | 0 | 0 | 16 | K | 2 |  |  |  | ROZPOCET | [5 empty] | 0 | 0 | 0 | 0 | 0 | 1 | 0 | 16 | 1872048372
| D | 771 | Podlahy z dlaždic |  |  |  | 0 | [5 empty] | 0 |  | 1.413 |  | 3.2353 | 2 | D | 1 |  |  |  | ROZPOCET | [11 empty] | 0
75 | K | 771111011 | Vysátí podkladu před pokládkou dlažby | m2 | 27.61 |  | 0 | CS ÚRS 2025 02 |  |  | základní |  | 0 | 0 | 0 | 0 | 0 | 16 | K | 2 |  |  |  | ROZPOCET | [5 empty] | 0 | 0 | 0 | 0 | 0 | 1 | 0 | 16 | -2044035847
| VV |  | Nová podlahová krytina - keramická dlažba | [15 empty] | VV | 2 | 1 | True | 0 | ROZPOCET
| VV |  | 4,91+3,68+7,32+6,72+4,98 |  | 27.61 | [13 empty] | VV | 2 | 2 | True | 0 | ROZPOCET
| VV | dlažba | Součet |  | 27.61 | [13 empty] | VV | 2 | 4 | True | 1 | ROZPOCET
76 | K | 771121011 | Nátěr penetrační na podlahu | m2 | 27.61 |  | 0 | CS ÚRS 2025 02 |  |  | základní |  | 0 | 0.0003 | 0.008283 | 0 | 0 | 16 | K | 2 |  |  |  | ROZPOCET | [5 empty] | 0 | 0 | 0 | 0 | 0 | 1 | 0 | 16 | -1062224841
| VV |  | dlažba |  | 27.61 | [13 empty] | VV | 2 | 2 | True | 1 | ROZPOCET
| FIG |  | Rozpad figury: dlažba | [16 empty] | 2
| FIG |  | Nová podlahová krytina - keramická dlažba |  | 0 | [14 empty] | 2
| FIG |  | 4,91+3,68+7,32+6,72+4,98 |  | 27.61 | [14 empty] | 2
| FIG |  | Součet |  | 27.61 | [14 empty] | 2
77 | K | 771121025 | Broušení stávajícího podkladu před litím stěrky před pokládkou dlažby | m2 | 27.61 |  | 0 | CS ÚRS 2025 02 |  |  | základní |  | 0 | 0 | 0 | 0 | 0 | 16 | K | 2 |  |  |  | ROZPOCET | [5 empty] | 0 | 0 | 0 | 0 | 0 | 1 | 0 | 16 | -1919590987
| VV |  | dlažba |  | 27.61 | [13 empty] | VV | 2 | 2 | True | 1 | ROZPOCET
| FIG |  | Rozpad figury: dlažba | [16 empty] | 2
| FIG |  | Nová podlahová krytina - keramická dlažba |  | 0 | [14 empty] | 2
| FIG |  | 4,91+3,68+7,32+6,72+4,98 |  | 27.61 | [14 empty] | 2
| FIG |  | Součet |  | 27.61 | [14 empty] | 2
78 | K | 771151023 | Samonivelační stěrka podlah pevnosti 30 MPa tl přes 5 do 8 mm | m2 | 27.61 |  | 0 | CS ÚRS 2025 02 |  |  | základní |  | 0 | 0.012 | 0.33132 | 0 | 0 | 16 | K | 2 |  |  |  | ROZPOCET | [5 empty] | 0 | 0 | 0 | 0 | 0 | 1 | 0 | 16 | 698338816
| VV |  | dlažba |  | 27.61 | [13 empty] | VV | 2 | 2 | True | 1 | ROZPOCET
| FIG |  | Rozpad figury: dlažba | [16 empty] | 2
| FIG |  | Nová podlahová krytina - keramická dlažba |  | 0 | [14 empty] | 2
| FIG |  | 4,91+3,68+7,32+6,72+4,98 |  | 27.61 | [14 empty] | 2
| FIG |  | Součet |  | 27.61 | [14 empty] | 2
79 | K | 771471810 | Demontáž soklíků z dlaždic keramických kladených do malty rovných | m | 61.066 |  | 0 | CS ÚRS 2025 02 |  |  | základní |  | 0 | 0 | 0 | 0.01174 | 0.71691 | 16 | K | 2 |  |  |  | ROZPOCET | [5 empty] | 0 | 0 | 0 | 0 | 0 | 1 | 0 | 16 | 774379798
| VV |  | Odstranění stávajících soklíků | [15 empty] | VV | 2 | 1 | True | 0 | ROZPOCET
| VV |  | 13,393+13,7+25,223+8,75 |  | 61.066 | [13 empty] | VV | 2 | 2 | True | 1 | ROZPOCET
80 | K | 771474112 | Montáž soklů z dlaždic keramických rovných lepených cementovým flexibilním lepidlem v přes 65 do 90 mm | m | 61.156 |  | 0 | CS ÚRS 2025 02 |  |  | základní |  | 0 | 0.00043 | 0.026297 | 0 | 0 | 16 | K | 2 |  |  |  | ROZPOCET | [5 empty] | 0 | 0 | 0 | 0 | 0 | 1 | 0 | 16 | -902729755
| VV |  | Nová podlahová krytina - keramická dlažba | [15 empty] | VV | 2 | 1 | True | 0 | ROZPOCET
| VV |  | 11,698+7,9+16,5+16,041+9,017 |  | 61.156 | [13 empty] | VV | 2 | 2 | True | 1 | ROZPOCET
81 | M | 59761184 | sokl keramický mrazuvzdorný povrch hladký/matný tl do 10mm výšky přes 65 do 90mm | m | 67.272 |  | 0 | CS ÚRS 2025 02 |  |  | základní |  | 0 | 0.00198 | 0.1332 | 0 | 0 | 32 | M | 2 |  |  |  | ROZPOCET | [5 empty] | 0 | 0 | 0 | 0 | 0 | 1 | 0 | 16 | -1209820022
| VV |  | 61,156*1,1 'Přepočtené koeficientem množství |  | 67.272 | [13 empty] | VV | 2 | 2 | False | 1 | ROZPOCET
82 | K | 771571810 | Demontáž podlah z dlaždic keramických kladených do malty | m2 | 30.28 |  | 0 | CS ÚRS 2025 02 |  |  | základní |  | 0 | 0 | 0 | 0.08317 | 2.5184 | 16 | K | 2 |  |  |  | ROZPOCET | [5 empty] | 0 | 0 | 0 | 0 | 0 | 1 | 0 | 16 | 1456815553
| VV |  | Odstranění stávající podlahové krytiny - keramická dlažba | [15 empty] | VV | 2 | 1 | True | 0 | ROZPOCET
| VV |  | 4,49+13,86+5,99+5,94 |  | 30.28 | [13 empty] | VV | 2 | 2 | True | 1 | ROZPOCET
83 | K | 771574416 | Montáž podlah keramických hladkých lepených cementovým flexibilním lepidlem přes 9 do 12 ks/m2 | m2 | 27.61 |  | 0 | CS ÚRS 2025 02 |  |  | základní |  | 0 | 0.006 | 0.16566 | 0 | 0 | 16 | K | 2 |  |  |  | ROZPOCET | [5 empty] | 0 | 0 | 0 | 0 | 0 | 1 | 0 | 16 | -1880549267
| VV |  | dlažba |  | 27.61 | [13 empty] | VV | 2 | 2 | True | 1 | ROZPOCET
| FIG |  | Rozpad figury: dlažba | [16 empty] | 2
| FIG |  | Nová podlahová krytina - keramická dlažba |  | 0 | [14 empty] | 2
| FIG |  | 4,91+3,68+7,32+6,72+4,98 |  | 27.61 | [14 empty] | 2
| FIG |  | Součet |  | 27.61 | [14 empty] | 2
84 | M | 59761160 | dlažba keramická slinutá mrazuvzdorná povrch hladký/matný tl do 10mm přes 9 do 12ks/m2 | m2 | 30.371 |  | 0 | CS ÚRS 2025 02 |  |  | základní |  | 0 | 0.022 | 0.66816 | 0 | 0 | 32 | M | 2 |  |  |  | ROZPOCET | [5 empty] | 0 | 0 | 0 | 0 | 0 | 1 | 0 | 16 | 894868865
| VV |  | 27,61*1,1 'Přepočtené koeficientem množství |  | 30.371 | [13 empty] | VV | 2 | 2 | False | 1 | ROZPOCET
85 | K | 771591112 | Izolace pod dlažbu nátěrem nebo stěrkou ve dvou vrstvách | m2 | 27.61 |  | 0 | CS ÚRS 2025 02 |  |  | základní |  | 0 | 0.0015 | 0.041415 | 0 | 0 | 16 | K | 2 |  |  |  | ROZPOCET | [5 empty] | 0 | 0 | 0 | 0 | 0 | 1 | 0 | 16 | -353594517
| VV |  | dlažba |  | 27.61 | [13 empty] | VV | 2 | 2 | True | 1 | ROZPOCET
| FIG |  | Rozpad figury: dlažba | [16 empty] | 2
| FIG |  | Nová podlahová krytina - keramická dlažba |  | 0 | [14 empty] | 2
| FIG |  | 4,91+3,68+7,32+6,72+4,98 |  | 27.61 | [14 empty] | 2
| FIG |  | Součet |  | 27.61 | [14 empty] | 2
86 | K | 771591115 | Podlahy spárování silikonem | m | 414.15 |  | 0 | CS ÚRS 2025 02 |  |  | základní |  | 0 | 9e-05 | 0.037274 | 0 | 0 | 16 | K | 2 |  |  |  | ROZPOCET | [5 empty] | 0 | 0 | 0 | 0 | 0 | 1 | 0 | 16 | 540814482
| VV |  | dlažba*15 |  | 414.15 | [13 empty] | VV | 2 | 2 | True | 1 | ROZPOCET
| FIG |  | Rozpad figury: dlažba | [16 empty] | 2
| FIG |  | Nová podlahová krytina - keramická dlažba |  | 0 | [14 empty] | 2
| FIG |  | 4,91+3,68+7,32+6,72+4,98 |  | 27.61 | [14 empty] | 2
| FIG |  | Součet |  | 27.61 | [14 empty] | 2
87 | K | 771592011 | Čištění vnitřních ploch podlah nebo schodišť po položení dlažby chemickými prostředky | m2 | 27.61 |  | 0 | CS ÚRS 2025 02 |  |  | základní |  | 0 | 5e-05 | 0.0013805 | 0 | 0 | 16 | K | 2 |  |  |  | ROZPOCET | [5 empty] | 0 | 0 | 0 | 0 | 0 | 1 | 0 | 16 | -670889383
| VV |  | dlažba |  | 27.61 | [13 empty] | VV | 2 | 2 | True | 1 | ROZPOCET
| FIG |  | Rozpad figury: dlažba | [16 empty] | 2
| FIG |  | Nová podlahová krytina - keramická dlažba |  | 0 | [14 empty] | 2
| FIG |  | 4,91+3,68+7,32+6,72+4,98 |  | 27.61 | [14 empty] | 2
| FIG |  | Součet |  | 27.61 | [14 empty] | 2
88 | K | 998771113 | Přesun hmot tonážní pro podlahy z dlaždic s omezením mechanizace v objektech v přes 12 do 24 m | t | 1.413 |  | 0 | CS ÚRS 2025 02 |  |  | základní |  | 0 | 0 | 0 | 0 | 0 | 16 | K | 2 |  |  |  | ROZPOCET | [5 empty] | 0 | 0 | 0 | 0 | 0 | 1 | 0 | 16 | -828884471
| D | 776 | Podlahy povlakové |  |  |  | 0 | [5 empty] | 0 |  | 5.7888 |  | 1.0873 | 2 | D | 1 |  |  |  | ROZPOCET | [11 empty] | 0
89 | K | 776111116 | Odstranění zbytků lepidla z podkladu povlakových podlah broušením | m2 | 352.004 |  | 0 | CS ÚRS 2025 02 |  |  | základní |  | 0 | 0 | 0 | 0 | 0 | 16 | K | 2 |  |  |  | ROZPOCET | [5 empty] | 0 | 0 | 0 | 0 | 0 | 1 | 0 | 16 | 618678589
| VV |  | Nová podlahovina PVC + oprava chodby a čekárny 20% | [15 empty] | VV | 2 | 1 | True | 0 | ROZPOCET
| VV |  | 21,22+19,73+39,22+10,95+196,98*0,2+17,75*0,2+11,24*0,2 |  | 136.314 | [13 empty] | VV | 2 | 2 | True | 0 | ROZPOCET
| VV | PVC | Mezisoučet |  | 136.314 | [13 empty] | VV | 2 | 3 | True | 0 | ROZPOCET
| VV |  | Nová podlahovina antistatická | [15 empty] | VV | 2 | 1 | True | 0 | ROZPOCET
| VV |  | 34,06+22,53+20,08+20,13+21,06+25,12+24,58+48,13 |  | 215.69 | [13 empty] | VV | 2 | 2 | True | 0 | ROZPOCET
| VV | Antistat | Mezisoučet |  | 215.69 | [13 empty] | VV | 2 | 3 | True | 0 | ROZPOCET
| VV |  | Součet |  | 352.004 | [13 empty] | VV | 2 | 4 | True | 1 | ROZPOCET
90 | K | 776111311 | Vysátí podkladu povlakových podlah | m2 | 352.004 |  | 0 | CS ÚRS 2025 02 |  |  | základní |  | 0 | 0 | 0 | 0 | 0 | 16 | K | 2 |  |  |  | ROZPOCET | [5 empty] | 0 | 0 | 0 | 0 | 0 | 1 | 0 | 16 | 297288047
| VV |  | PVC+Antistat |  | 352.004 | [13 empty] | VV | 2 | 2 | True | 1 | ROZPOCET
| FIG |  | Rozpad figury: PVC | [16 empty] | 2
| FIG |  | Nová podlahovina PVC + oprava chodby a čekárny 20% |  | 0 | [14 empty] | 2
| FIG |  | 21,22+19,73+39,22+10,95+196,98*0,2+17,75*0,2+11,24*0,2 |  | 136.314 | [14 empty] | 2
| FIG |  | Mezisoučet |  | 136.314 | [14 empty] | 2
| FIG |  | Rozpad figury: Antistat | [16 empty] | 2
| FIG |  | Nová podlahovina antistatická |  | 0 | [14 empty] | 2
| FIG |  | 34,06+22,53+20,08+20,13+21,06+25,12+24,58+48,13 |  | 215.69 | [14 empty] | 2
| FIG |  | Mezisoučet |  | 215.69 | [14 empty] | 2
91 | K | 776121321 | Neředěná penetrace savého podkladu povlakových podlah | m2 | 352.004 |  | 0 | CS ÚRS 2025 02 |  |  | základní |  | 0 | 0.0002 | 0.070401 | 0 | 0 | 16 | K | 2 |  |  |  | ROZPOCET | [5 empty] | 0 | 0 | 0 | 0 | 0 | 1 | 0 | 16 | 47243917
| VV |  | PVC+Antistat |  | 352.004 | [13 empty] | VV | 2 | 2 | True | 1 | ROZPOCET
| FIG |  | Rozpad figury: PVC | [16 empty] | 2
| FIG |  | Nová podlahovina PVC + oprava chodby a čekárny 20% |  | 0 | [14 empty] | 2
| FIG |  | 21,22+19,73+39,22+10,95+196,98*0,2+17,75*0,2+11,24*0,2 |  | 136.314 | [14 empty] | 2
| FIG |  | Mezisoučet |  | 136.314 | [14 empty] | 2
| FIG |  | Rozpad figury: Antistat | [16 empty] | 2
| FIG |  | Nová podlahovina antistatická |  | 0 | [14 empty] | 2
| FIG |  | 34,06+22,53+20,08+20,13+21,06+25,12+24,58+48,13 |  | 215.69 | [14 empty] | 2
| FIG |  | Mezisoučet |  | 215.69 | [14 empty] | 2
92 | K | 776131111 | Vyztužení podkladu povlakových podlah armovacím pletivem ze skelných vláken | m2 | 352.004 |  | 0 | CS ÚRS 2025 02 |  |  | základní |  | 0 | 0.00012 | 0.04224 | 0 | 0 | 16 | K | 2 |  |  |  | ROZPOCET | [5 empty] | 0 | 0 | 0 | 0 | 0 | 1 | 0 | 16 | 1145662161
| VV |  | PVC+Antistat |  | 352.004 | [13 empty] | VV | 2 | 2 | True | 1 | ROZPOCET
| FIG |  | Rozpad figury: PVC | [16 empty] | 2
| FIG |  | Nová podlahovina PVC + oprava chodby a čekárny 20% |  | 0 | [14 empty] | 2
| FIG |  | 21,22+19,73+39,22+10,95+196,98*0,2+17,75*0,2+11,24*0,2 |  | 136.314 | [14 empty] | 2
| FIG |  | Mezisoučet |  | 136.314 | [14 empty] | 2
| FIG |  | Rozpad figury: Antistat | [16 empty] | 2
| FIG |  | Nová podlahovina antistatická |  | 0 | [14 empty] | 2
| FIG |  | 34,06+22,53+20,08+20,13+21,06+25,12+24,58+48,13 |  | 215.69 | [14 empty] | 2
| FIG |  | Mezisoučet |  | 215.69 | [14 empty] | 2
93 | K | 776141123 | Stěrka podlahová nivelační pro vyrovnání podkladu povlakových podlah pevnosti 30 MPa tl přes 5 do 8 mm | m2 | 352.004 |  | 0 | CS ÚRS 2025 02 |  |  | základní |  | 0 | 0.012 | 4.224 | 0 | 0 | 16 | K | 2 |  |  |  | ROZPOCET | [5 empty] | 0 | 0 | 0 | 0 | 0 | 1 | 0 | 16 | 624982535
| VV |  | PVC+Antistat |  | 352.004 | [13 empty] | VV | 2 | 2 | True | 1 | ROZPOCET
| FIG |  | Rozpad figury: PVC | [16 empty] | 2
| FIG |  | Nová podlahovina PVC + oprava chodby a čekárny 20% |  | 0 | [14 empty] | 2
| FIG |  | 21,22+19,73+39,22+10,95+196,98*0,2+17,75*0,2+11,24*0,2 |  | 136.314 | [14 empty] | 2
| FIG |  | Mezisoučet |  | 136.314 | [14 empty] | 2
| FIG |  | Rozpad figury: Antistat | [16 empty] | 2
| FIG |  | Nová podlahovina antistatická |  | 0 | [14 empty] | 2
| FIG |  | 34,06+22,53+20,08+20,13+21,06+25,12+24,58+48,13 |  | 215.69 | [14 empty] | 2
| FIG |  | Mezisoučet |  | 215.69 | [14 empty] | 2
94 | K | 776201812 | Demontáž lepených povlakových podlah s podložkou ručně | m2 | 333.694 |  | 0 | CS ÚRS 2025 02 |  |  | základní |  | 0 | 0 | 0 | 0.003 | 1.0011 | 16 | K | 2 |  |  |  | ROZPOCET | [5 empty] | 0 | 0 | 0 | 0 | 0 | 1 | 0 | 16 | 705522395
| VV |  | Odstranění stávající podlahové krytiny - PVC + vinyl + oprava chodby a čekárny 20% | [15 empty] | VV | 2 | 1 | True | 0 | ROZPOCET
| VV |  | 18,46+18,08+19,89+19,73+22,53+20,08+20,13+20,17+45,22+20,81+24,68+21,41+5,5+11,81+196,98*0,2+17,75*0,2+11,24*0,2 |  | 333.694 | [13 empty] | VV | 2 | 2 | True | 1 | ROZPOCET
95 | K | 776221111 | Lepení pásů z PVC standardním lepidlem | m2 | 136.314 |  | 0 | CS ÚRS 2025 02 |  |  | základní |  | 0 | 0.0003 | 0.040894 | 0 | 0 | 16 | K | 2 |  |  |  | ROZPOCET | [5 empty] | 0 | 0 | 0 | 0 | 0 | 1 | 0 | 16 | -1640651695
| VV |  | PVC |  | 136.314 | [13 empty] | VV | 2 | 2 | True | 1 | ROZPOCET
| FIG |  | Rozpad figury: PVC | [16 empty] | 2
| FIG |  | Nová podlahovina PVC + oprava chodby a čekárny 20% |  | 0 | [14 empty] | 2
| FIG |  | 21,22+19,73+39,22+10,95+196,98*0,2+17,75*0,2+11,24*0,2 |  | 136.314 | [14 empty] | 2
| FIG |  | Mezisoučet |  | 136.314 | [14 empty] | 2
96 | M | 28411020 | podlahovina vinylová homogenní zátěžová úprava PUR, třída zátěže 34/43, hořlavost Bfl S1 tl 2,00 mm, | m2 | 156.761 |  | 0 | CS ÚRS 2025 02 |  |  | základní |  | 0 | 0.0032 | 0.50164 | 0 | 0 | 32 | M | 2 |  |  |  | ROZPOCET | [5 empty] | 0 | 0 | 0 | 0 | 0 | 1 | 0 | 16 | -8824135
| VV |  | 136,314*1,15 'Přepočtené koeficientem množství |  | 156.761 | [13 empty] | VV | 2 | 2 | False | 1 | ROZPOCET
97 | K | 776221121 | Lepení elektrostaticky vodivých pásů z PVC | m2 | 215.69 |  | 0 | CS ÚRS 2025 02 |  |  | základní |  | 0 | 0.0004 | 0.086276 | 0 | 0 | 16 | K | 2 |  |  |  | ROZPOCET | [5 empty] | 0 | 0 | 0 | 0 | 0 | 1 | 0 | 16 | -1692340267
| VV |  | Antistat |  | 215.69 | [13 empty] | VV | 2 | 2 | True | 1 | ROZPOCET
| FIG |  | Rozpad figury: Antistat | [16 empty] | 2
| FIG |  | Nová podlahovina antistatická |  | 0 | [14 empty] | 2
| FIG |  | 34,06+22,53+20,08+20,13+21,06+25,12+24,58+48,13 |  | 215.69 | [14 empty] | 2
| FIG |  | Mezisoučet |  | 215.69 | [14 empty] | 2
98 | M | 28411142 | podlahovina vinylová homogenní protiskluzná se vsypem a výztuž. vrstvou, elektrostaticky vodivá, třída zátěže 34/43, hořlavost Bfl-s1 tl 2,00mm | m2 | 248.044 |  | 0 | CS ÚRS 2025 02 |  |  | základní |  | 0 | 0.0026 | 0.64491 | 0 | 0 | 32 | M | 2 |  |  |  | ROZPOCET | [5 empty] | 0 | 0 | 0 | 0 | 0 | 1 | 0 | 16 | 1575518345
| VV |  | 215,69*1,15 'Přepočtené koeficientem množství |  | 248.044 | [13 empty] | VV | 2 | 2 | False | 1 | ROZPOCET
99 | K | 776410811 | Odstranění soklíků a lišt pryžových nebo plastových | m | 287.433 |  | 0 | CS ÚRS 2025 02 |  |  | základní |  | 0 | 0 | 0 | 0.0003 | 0.08623 | 16 | K | 2 |  |  |  | ROZPOCET | [5 empty] | 0 | 0 | 0 | 0 | 0 | 1 | 0 | 16 | -486888446
| VV |  | Odstranění stávajících soklíků | [15 empty] | VV | 2 | 1 | True | 0 | ROZPOCET
| VV |  | 20,186+19,211+19,701+22,478+20,657+19,724+19,920+18,827+35,053+20,034+24,923+20,231+9,38+17,108 |  | 287.433 | [13 empty] | VV | 2 | 2 | True | 1 | ROZPOCET
100 | K | 776411212 | Montáž tahaných obvodových soklíků z PVC výšky do 100 mm | m | 275.313 |  | 0 | CS ÚRS 2025 02 |  |  | základní |  | 0 | 5e-05 | 0.013766 | 0 | 0 | 16 | K | 2 |  |  |  | ROZPOCET | [5 empty] | 0 | 0 | 0 | 0 | 0 | 1 | 0 | 16 | 98418219
| VV |  | nová podlahová krytina PVC | [15 empty] | VV | 2 | 1 | True | 0 | ROZPOCET
| VV |  | 19,15+19,517+38,67+13,76 |  | 91.097 | [13 empty] | VV | 2 | 2 | True | 0 | ROZPOCET
| VV |  | nová podlahová krytina antistatická | [15 empty] | VV | 2 | 1 | True | 0 | ROZPOCET
| VV |  | 25,546+20,657+19,724+19,92+20,675+22,522+22,425+32,747 |  | 184.216 | [13 empty] | VV | 2 | 2 | True | 0 | ROZPOCET
| VV |  | Součet |  | 275.313 | [13 empty] | VV | 2 | 4 | True | 1 | ROZPOCET
101 | M | 28411020 | podlahovina vinylová homogenní zátěžová úprava PUR, třída zátěže 34/43, hořlavost Bfl S1 tl 2,00 mm, | m2 | 18.219 |  | 0 | CS ÚRS 2025 02 |  |  | základní |  | 0 | 0.0032 | 0.058301 | 0 | 0 | 32 | M | 2 |  |  |  | ROZPOCET | [5 empty] | 0 | 0 | 0 | 0 | 0 | 1 | 0 | 16 | 1288498863
| VV |  | nová podlahová krytina PVC | [15 empty] | VV | 2 | 1 | True | 0 | ROZPOCET
| VV |  | 19,15+19,517+38,67+13,76 |  | 91.097 | [13 empty] | VV | 2 | 2 | True | 1 | ROZPOCET
| VV |  | 91,097*0,2 'Přepočtené koeficientem množství |  | 18.219 | [13 empty] | VV | 2 | 2 | False | 1 | ROZPOCET
102 | M | 28411142 | podlahovina vinylová homogenní protiskluzná se vsypem a výztuž. vrstvou, elektrostaticky vodivá, třída zátěže 34/43, hořlavost Bfl-s1 tl 2,00mm | m2 | 36.843 |  | 0 | CS ÚRS 2025 02 |  |  | základní |  | 0 | 0.0026 | 0.095792 | 0 | 0 | 32 | M | 2 |  |  |  | ROZPOCET | [5 empty] | 0 | 0 | 0 | 0 | 0 | 1 | 0 | 16 | -1374660024
| VV |  | nová podlahová krytina antistatická | [15 empty] | VV | 2 | 1 | True | 0 | ROZPOCET
| VV |  | 25,546+20,657+19,724+19,92+20,675+22,522+22,425+32,747 |  | 184.216 | [13 empty] | VV | 2 | 2 | True | 1 | ROZPOCET
| VV |  | 184,216*0,2 'Přepočtené koeficientem množství |  | 36.843 | [13 empty] | VV | 2 | 2 | False | 1 | ROZPOCET
103 | K | 776991121 | Základní čištění nově položených podlahovin vysátím a setřením vlhkým mopem | m2 | 352.004 |  | 0 | CS ÚRS 2025 02 |  |  | základní |  | 0 | 0 | 0 | 0 | 0 | 16 | K | 2 |  |  |  | ROZPOCET | [5 empty] | 0 | 0 | 0 | 0 | 0 | 1 | 0 | 16 | 1863238893
| VV |  | PVC+Antistat |  | 352.004 | [13 empty] | VV | 2 | 2 | True | 1 | ROZPOCET
| FIG |  | Rozpad figury: PVC | [16 empty] | 2
| FIG |  | Nová podlahovina PVC + oprava chodby a čekárny 20% |  | 0 | [14 empty] | 2
| FIG |  | 21,22+19,73+39,22+10,95+196,98*0,2+17,75*0,2+11,24*0,2 |  | 136.314 | [14 empty] | 2
| FIG |  | Mezisoučet |  | 136.314 | [14 empty] | 2
| FIG |  | Rozpad figury: Antistat | [16 empty] | 2
| FIG |  | Nová podlahovina antistatická |  | 0 | [14 empty] | 2
| FIG |  | 34,06+22,53+20,08+20,13+21,06+25,12+24,58+48,13 |  | 215.69 | [14 empty] | 2
| FIG |  | Mezisoučet |  | 215.69 | [14 empty] | 2
104 | K | 776991141 | Pastování a leštění podlahovin ručně | m2 | 352.004 |  | 0 | CS ÚRS 2025 02 |  |  | základní |  | 0 | 3e-05 | 0.01056 | 0 | 0 | 16 | K | 2 |  |  |  | ROZPOCET | [5 empty] | 0 | 0 | 0 | 0 | 0 | 1 | 0 | 16 | -458312471
| VV |  | PVC+Antistat |  | 352.004 | [13 empty] | VV | 2 | 2 | True | 1 | ROZPOCET
| FIG |  | Rozpad figury: PVC | [16 empty] | 2
| FIG |  | Nová podlahovina PVC + oprava chodby a čekárny 20% |  | 0 | [14 empty] | 2
| FIG |  | 21,22+19,73+39,22+10,95+196,98*0,2+17,75*0,2+11,24*0,2 |  | 136.314 | [14 empty] | 2
| FIG |  | Mezisoučet |  | 136.314 | [14 empty] | 2
| FIG |  | Rozpad figury: Antistat | [16 empty] | 2
| FIG |  | Nová podlahovina antistatická |  | 0 | [14 empty] | 2
| FIG |  | 34,06+22,53+20,08+20,13+21,06+25,12+24,58+48,13 |  | 215.69 | [14 empty] | 2
| FIG |  | Mezisoučet |  | 215.69 | [14 empty] | 2
105 | K | 998776113 | Přesun hmot tonážní pro podlahy povlakové s omezením mechanizace v objektech v přes 12 do 24 m | t | 5.789 |  | 0 | CS ÚRS 2025 02 |  |  | základní |  | 0 | 0 | 0 | 0 | 0 | 16 | K | 2 |  |  |  | ROZPOCET | [5 empty] | 0 | 0 | 0 | 0 | 0 | 1 | 0 | 16 | -1351631756
| D | 781 | Dokončovací práce - obklady |  |  |  | 0 | [5 empty] | 0 |  | 17.8753 |  | 17.8984 | 2 | D | 1 |  |  |  | ROZPOCET | [11 empty] | 0
106 | K | 781111011 | Ometení (oprášení) stěny při přípravě podkladu | m2 | 536.002 |  | 0 | CS ÚRS 2025 02 |  |  | základní |  | 0 | 0 | 0 | 0 | 0 | 16 | K | 2 |  |  |  | ROZPOCET | [5 empty] | 0 | 0 | 0 | 0 | 0 | 1 | 0 | 16 | 1181715330
| VV |  | Nový keramický obklad | [15 empty] | VV | 2 | 1 | True | 0 | ROZPOCET
| VV |  | (3,05+2,6+4,6+4,6+7,1+5,6+3*2+4+1,5+0,5+0,4+5,3+5+0,45+5,15)*2+(3+3+4,5+2,2+6,3+2,3+1,5+3,15+5,4)*0,9+(3,27+2,9+2,1+2,1)*0,6+(0,9+0,85+1,5+1+0,95)*1,5 |  | 153.937 | [13 empty] | VV | 2 | 2 | True | 0 | ROZPOCET
| VV |  | (5,3+3,4+2,3+2,7+3,4+2,6+6,3+1,53+2,1+2,3+5,7+3,5+4+1,3+3,9+4,8+3,5+5,9+4,3+6,1+6+2,5+3,6+3,6+2,5+3,2+4,25+5+1,5+2,2+5,2+4,35+2,15+3+7,2)*2,75+8,2*2,6 |  | 382.065 | [13 empty] | VV | 2 | 2 | True | 0 | ROZPOCET
| VV | obklad | Součet |  | 536.002 | [13 empty] | VV | 2 | 4 | True | 1 | ROZPOCET
107 | K | 781121011 | Nátěr penetrační na stěnu | m2 | 536.002 |  | 0 | CS ÚRS 2025 02 |  |  | základní |  | 0 | 0.0003 | 0.1608 | 0 | 0 | 16 | K | 2 |  |  |  | ROZPOCET | [5 empty] | 0 | 0 | 0 | 0 | 0 | 1 | 0 | 16 | -1975543479
| VV |  | obklad |  | 536.002 | [13 empty] | VV | 2 | 2 | True | 1 | ROZPOCET
| FIG |  | Rozpad figury: obklad | [16 empty] | 2
| FIG |  | Nový keramický obklad |  | 0 | [14 empty] | 2
| FIG |  | (3,05+2,6+4,6+4,6+7,1+5,6+3*2+4+1,5+0,5+0,4+5,3+5+0,45+5,15)*2+(3+3+4,5+2,2+6,3+2,3+1,5+3,15+5,4)*0,9+(3,27+2,9+2,1+2,1)*0,6+(0,9+0,85+1,5+1+0,95)*1,5 |  | 153.937 | [14 empty] | 2
| FIG |  | (5,3+3,4+2,3+2,7+3,4+2,6+6,3+1,53+2,1+2,3+5,7+3,5+4+1,3+3,9+4,8+3,5+5,9+4,3+6,1+6+2,5+3,6+3,6+2,5+3,2+4,25+5+1,5+2,2+5,2+4,35+2,15+3+7,2)*2,75+8,2*2,6 |  | 382.065 | [14 empty] | 2
| FIG |  | Součet |  | 536.002 | [14 empty] | 2
108 | K | 781131112 | Izolace pod obklad nátěrem nebo stěrkou ve dvou vrstvách | m2 | 536.002 |  | 0 | CS ÚRS 2025 02 |  |  | základní |  | 0 | 0.0015 | 0.804 | 0 | 0 | 16 | K | 2 |  |  |  | ROZPOCET | [5 empty] | 0 | 0 | 0 | 0 | 0 | 1 | 0 | 16 | 426267473
| VV |  | obklad |  | 536.002 | [13 empty] | VV | 2 | 2 | True | 1 | ROZPOCET
| FIG |  | Rozpad figury: obklad | [16 empty] | 2
| FIG |  | Nový keramický obklad |  | 0 | [14 empty] | 2
| FIG |  | (3,05+2,6+4,6+4,6+7,1+5,6+3*2+4+1,5+0,5+0,4+5,3+5+0,45+5,15)*2+(3+3+4,5+2,2+6,3+2,3+1,5+3,15+5,4)*0,9+(3,27+2,9+2,1+2,1)*0,6+(0,9+0,85+1,5+1+0,95)*1,5 |  | 153.937 | [14 empty] | 2
| FIG |  | (5,3+3,4+2,3+2,7+3,4+2,6+6,3+1,53+2,1+2,3+5,7+3,5+4+1,3+3,9+4,8+3,5+5,9+4,3+6,1+6+2,5+3,6+3,6+2,5+3,2+4,25+5+1,5+2,2+5,2+4,35+2,15+3+7,2)*2,75+8,2*2,6 |  | 382.065 | [14 empty] | 2
| FIG |  | Součet |  | 536.002 | [14 empty] | 2
109 | K | 781151031 | Celoplošné vyrovnání podkladu stěrkou tl 3 mm | m2 | 536.002 |  | 0 | CS ÚRS 2025 02 |  |  | základní |  | 0 | 0.0045 | 2.412 | 0 | 0 | 16 | K | 2 |  |  |  | ROZPOCET | [5 empty] | 0 | 0 | 0 | 0 | 0 | 1 | 0 | 16 | 709155724
| VV |  | obklad |  | 536.002 | [13 empty] | VV | 2 | 2 | True | 1 | ROZPOCET
| FIG |  | Rozpad figury: obklad | [16 empty] | 2
| FIG |  | Nový keramický obklad |  | 0 | [14 empty] | 2
| FIG |  | (3,05+2,6+4,6+4,6+7,1+5,6+3*2+4+1,5+0,5+0,4+5,3+5+0,45+5,15)*2+(3+3+4,5+2,2+6,3+2,3+1,5+3,15+5,4)*0,9+(3,27+2,9+2,1+2,1)*0,6+(0,9+0,85+1,5+1+0,95)*1,5 |  | 153.937 | [14 empty] | 2
| FIG |  | (5,3+3,4+2,3+2,7+3,4+2,6+6,3+1,53+2,1+2,3+5,7+3,5+4+1,3+3,9+4,8+3,5+5,9+4,3+6,1+6+2,5+3,6+3,6+2,5+3,2+4,25+5+1,5+2,2+5,2+4,35+2,15+3+7,2)*2,75+8,2*2,6 |  | 382.065 | [14 empty] | 2
| FIG |  | Součet |  | 536.002 | [14 empty] | 2
110 | K | 781471810 | Demontáž obkladů z obkladaček keramických kladených do malty | m2 | 219.612 |  | 0 | CS ÚRS 2025 02 |  |  | základní |  | 0 | 0 | 0 | 0.0815 | 17.8984 | 16 | K | 2 |  |  |  | ROZPOCET | [5 empty] | 0 | 0 | 0 | 0 | 0 | 1 | 0 | 16 | 1632923119
| VV |  | Odstranění stávajících obkladů | [15 empty] | VV | 2 | 1 | True | 0 | ROZPOCET
| VV |  | (3,42+1,2+1,5+3+2,1+2,4+1,2+2,75+2,5+3,2+2,25+2,5)*0,6+(0,72+0,72+1,2+4+1,4+4,65+1,4+0,9+0,9+0,9+0,9+1+2,3+1,4)*1,5+(3,1+6,28+5,37)*0,9 |  | 63.672 | [13 empty] | VV | 2 | 2 | True | 0 | ROZPOCET
| VV |  | (5,9+3,4+6)*2,8+(2,7+2,3+3,5+3,65+3+2,4+3,5+3,8+8+1+4,1+4,3+1+4+5,8+3,5)*2 |  | 155.94 | [13 empty] | VV | 2 | 2 | True | 0 | ROZPOCET
| VV |  | Součet |  | 219.612 | [13 empty] | VV | 2 | 4 | True | 1 | ROZPOCET
111 | K | 781472216 | Montáž obkladů keramických hladkých lepených cementovým flexibilním lepidlem přes 9 do 12 ks/m2 | m2 | 536.002 |  | 0 | CS ÚRS 2025 02 |  |  | základní |  | 0 | 0.006 | 3.216 | 0 | 0 | 16 | K | 2 |  |  |  | ROZPOCET | [5 empty] | 0 | 0 | 0 | 0 | 0 | 1 | 0 | 16 | -2126927746
| VV |  | obklad |  | 536.002 | [13 empty] | VV | 2 | 2 | True | 1 | ROZPOCET
| FIG |  | Rozpad figury: obklad | [16 empty] | 2
| FIG |  | Nový keramický obklad |  | 0 | [14 empty] | 2
| FIG |  | (3,05+2,6+4,6+4,6+7,1+5,6+3*2+4+1,5+0,5+0,4+5,3+5+0,45+5,15)*2+(3+3+4,5+2,2+6,3+2,3+1,5+3,15+5,4)*0,9+(3,27+2,9+2,1+2,1)*0,6+(0,9+0,85+1,5+1+0,95)*1,5 |  | 153.937 | [14 empty] | 2
| FIG |  | (5,3+3,4+2,3+2,7+3,4+2,6+6,3+1,53+2,1+2,3+5,7+3,5+4+1,3+3,9+4,8+3,5+5,9+4,3+6,1+6+2,5+3,6+3,6+2,5+3,2+4,25+5+1,5+2,2+5,2+4,35+2,15+3+7,2)*2,75+8,2*2,6 |  | 382.065 | [14 empty] | 2
| FIG |  | Součet |  | 536.002 | [14 empty] | 2
112 | M | 59761790 | obklad keramický nemrazuvzdorný povrch hladký/lesklý tl do 10mm přes 9 do 12ks/m2 | m2 | 616.402 |  | 0 | CS ÚRS 2025 02 |  |  | základní |  | 0 | 0.01806 | 11.1322 | 0 | 0 | 32 | M | 2 |  |  |  | ROZPOCET | [5 empty] | 0 | 0 | 0 | 0 | 0 | 1 | 0 | 16 | -2016385687
| VV |  | 536,002*1,15 'Přepočtené koeficientem množství |  | 616.402 | [13 empty] | VV | 2 | 2 | False | 1 | ROZPOCET
113 | K | 781492251 | Montáž profilů ukončovacích lepených flexibilním cementovým lepidlem | m | 242.15 |  | 0 | CS ÚRS 2025 02 |  |  | základní |  | 0 | 0.00018 | 0.043587 | 0 | 0 | 16 | K | 2 |  |  |  | ROZPOCET | [5 empty] | 0 | 0 | 0 | 0 | 0 | 1 | 0 | 16 | 1641554441
| VV |  | (3,05+2,6+4,6+4,6+7,1+5,6+3*2+4+1,5+0,5+0,4+5,3+5+0,45+5,15)+(3+3+4,5+2,2+6,3+2,3+1,5+3,15+5,4)+(3,27+2,9+2,1+2,1)+(0,9+0,85+1,5+1+0,95) |  | 102.77 | [13 empty] | VV | 2 | 2 | True | 0 | ROZPOCET
| VV |  | (5,3+3,4+2,3+2,7+3,4+2,6+6,3+1,53+2,1+2,3+5,7+3,5+4+1,3+3,9+4,8+3,5+5,9+4,3+6,1+6+2,5+3,6+3,6+2,5+3,2+4,25+5+1,5+2,2+5,2+4,35+2,15+3+7,2)+8,2 |  | 139.38 | [13 empty] | VV | 2 | 2 | True | 0 | ROZPOCET
| VV |  | Součet |  | 242.15 | [13 empty] | VV | 2 | 4 | True | 1 | ROZPOCET
114 | M | 28342003 | lišta ukončovací z PVC 10mm | m | 266.365 |  | 0 | CS ÚRS 2025 02 |  |  | základní |  | 0 | 0.0003 | 0.079909 | 0 | 0 | 32 | M | 2 |  |  |  | ROZPOCET | [5 empty] | 0 | 0 | 0 | 0 | 0 | 1 | 0 | 16 | -336659033
| VV |  | 242,15*1,1 'Přepočtené koeficientem množství |  | 266.365 | [13 empty] | VV | 2 | 2 | False | 1 | ROZPOCET
115 | K | 781495211 | Čištění vnitřních ploch stěn po provedení obkladu chemickými prostředky | m2 | 536.002 |  | 0 | CS ÚRS 2025 02 |  |  | základní |  | 0 | 5e-05 | 0.0268 | 0 | 0 | 16 | K | 2 |  |  |  | ROZPOCET | [5 empty] | 0 | 0 | 0 | 0 | 0 | 1 | 0 | 16 | 1661805618
| VV |  | obklad |  | 536.002 | [13 empty] | VV | 2 | 2 | True | 1 | ROZPOCET
| FIG |  | Rozpad figury: obklad | [16 empty] | 2
| FIG |  | Nový keramický obklad |  | 0 | [14 empty] | 2
| FIG |  | (3,05+2,6+4,6+4,6+7,1+5,6+3*2+4+1,5+0,5+0,4+5,3+5+0,45+5,15)*2+(3+3+4,5+2,2+6,3+2,3+1,5+3,15+5,4)*0,9+(3,27+2,9+2,1+2,1)*0,6+(0,9+0,85+1,5+1+0,95)*1,5 |  | 153.937 | [14 empty] | 2
| FIG |  | (5,3+3,4+2,3+2,7+3,4+2,6+6,3+1,53+2,1+2,3+5,7+3,5+4+1,3+3,9+4,8+3,5+5,9+4,3+6,1+6+2,5+3,6+3,6+2,5+3,2+4,25+5+1,5+2,2+5,2+4,35+2,15+3+7,2)*2,75+8,2*2,6 |  | 382.065 | [14 empty] | 2
| FIG |  | Součet |  | 536.002 | [14 empty] | 2
116 | K | 998781103 | Přesun hmot tonážní pro obklady keramické v objektech v přes 12 do 24 m | t | 17.875 |  | 0 | CS ÚRS 2025 02 |  |  | základní |  | 0 | 0 | 0 | 0 | 0 | 16 | K | 2 |  |  |  | ROZPOCET | [5 empty] | 0 | 0 | 0 | 0 | 0 | 1 | 0 | 16 | 1123299858
| D | 783 | Dokončovací práce - nátěry |  |  |  | 0 | [5 empty] | 0 |  | 1.2408 |  | 0 | 2 | D | 1 |  |  |  | ROZPOCET | [11 empty] | 0
117 | K | 783801201 | Obroušení omítek před provedením nátěru | m2 | 209.24 |  | 0 | CS ÚRS 2025 02 |  |  | základní |  | 0 | 0 | 0 | 0 | 0 | 16 | K | 2 |  |  |  | ROZPOCET | [5 empty] | 0 | 0 | 0 | 0 | 0 | 1 | 0 | 16 | -448958449
| VV |  | omyv_odstr+(6*7)*2 |  | 209.24 | [13 empty] | VV | 2 | 2 | True | 1 | ROZPOCET
| FIG |  | Rozpad figury: omyv_odstr | [16 empty] | 2
| FIG |  | omyvatelný nátěr - odstranění |  | 0 | [14 empty] | 2
| FIG |  | 4,65*2+7,745*2+2,35*2+2,54*2+1,98*2+1,85*2+6*2*2+6,245*2+3,44*2+3,91*2*2+6*2*2 |  | 125.24 | [14 empty] | 2
118 | K | 783806805 | Odstranění nátěrů z omítek opálením | m2 | 125.24 |  | 0 | CS ÚRS 2025 02 |  |  | základní |  | 0 | 0 | 0 | 0 | 0 | 16 | K | 2 |  |  |  | ROZPOCET | [5 empty] | 0 | 0 | 0 | 0 | 0 | 1 | 0 | 16 | -299869844
| VV |  | omyvatelný nátěr - odstranění | [15 empty] | VV | 2 | 1 | True | 0 | ROZPOCET
| VV | omyv_odstr | 4,65*2+7,745*2+2,35*2+2,54*2+1,98*2+1,85*2+6*2*2+6,245*2+3,44*2+3,91*2*2+6*2*2 |  | 125.24 | [13 empty] | VV | 2 | 2 | True | 1 | ROZPOCET
119 | K | 783806811 | Odstranění nátěrů z omítek oškrábáním | m2 | 125.24 |  | 0 | CS ÚRS 2025 02 |  |  | základní |  | 0 | 0 | 0 | 0 | 0 | 16 | K | 2 |  |  |  | ROZPOCET | [5 empty] | 0 | 0 | 0 | 0 | 0 | 1 | 0 | 16 | -1636334263
120 | K | 783822211 | Celoplošné vyrovnání omítky před provedením nátěru vápennou stěrkou tl do 3 mm | m2 | 209.24 |  | 0 | CS ÚRS 2025 02 |  |  | základní |  | 0 | 0.005 | 1.0462 | 0 | 0 | 16 | K | 2 |  |  |  | ROZPOCET | [5 empty] | 0 | 0 | 0 | 0 | 0 | 1 | 0 | 16 | -1662742473
| VV |  | omyv_odstr+(6*7)*2 |  | 209.24 | [13 empty] | VV | 2 | 2 | True | 1 | ROZPOCET
| FIG |  | Rozpad figury: omyv_odstr | [16 empty] | 2
| FIG |  | omyvatelný nátěr - odstranění |  | 0 | [14 empty] | 2
| FIG |  | 4,65*2+7,745*2+2,35*2+2,54*2+1,98*2+1,85*2+6*2*2+6,245*2+3,44*2+3,91*2*2+6*2*2 |  | 125.24 | [14 empty] | 2
121 | K | 783823131 | Penetrační akrylátový nátěr hladkých, tenkovrstvých zrnitých nebo štukových omítek | m2 | 209.24 |  | 0 | CS ÚRS 2025 02 |  |  | základní |  | 0 | 0.0001 | 0.020924 | 0 | 0 | 16 | K | 2 |  |  |  | ROZPOCET | [5 empty] | 0 | 0 | 0 | 0 | 0 | 1 | 0 | 16 | -1069050870
| VV |  | omyv_odstr+(6*7)*2 |  | 209.24 | [13 empty] | VV | 2 | 2 | True | 1 | ROZPOCET
| FIG |  | Rozpad figury: omyv_odstr | [16 empty] | 2
| FIG |  | omyvatelný nátěr - odstranění |  | 0 | [14 empty] | 2
| FIG |  | 4,65*2+7,745*2+2,35*2+2,54*2+1,98*2+1,85*2+6*2*2+6,245*2+3,44*2+3,91*2*2+6*2*2 |  | 125.24 | [14 empty] | 2
122 | K | 783827445 | Krycí dvojnásobný silikonový nátěr omítek stupně členitosti 3 | m2 | 209.24 |  | 0 | CS ÚRS 2025 02 |  |  | základní |  | 0 | 0.00083 | 0.17367 | 0 | 0 | 16 | K | 2 |  |  |  | ROZPOCET | [5 empty] | 0 | 0 | 0 | 0 | 0 | 1 | 0 | 16 | 1077593142
| VV |  | omyv_odstr+(6*7)*2 |  | 209.24 | [13 empty] | VV | 2 | 2 | True | 1 | ROZPOCET
| FIG |  | Rozpad figury: omyv_odstr | [16 empty] | 2
| FIG |  | omyvatelný nátěr - odstranění |  | 0 | [14 empty] | 2
| FIG |  | 4,65*2+7,745*2+2,35*2+2,54*2+1,98*2+1,85*2+6*2*2+6,245*2+3,44*2+3,91*2*2+6*2*2 |  | 125.24 | [14 empty] | 2
| D | 784 | Dokončovací práce - malby a tapety |  |  |  | 0 | [5 empty] | 0 |  | 1.3629 |  | 0.4271 | 2 | D | 1 |  |  |  | ROZPOCET | [11 empty] | 0
123 | K | 784111001 | Oprášení (ometení ) podkladu v místnostech v do 3,80 m | m2 | 903.357 |  | 0 | CS ÚRS 2025 02 |  |  | základní |  | 0 | 0 | 0 | 0 | 0 | 16 | K | 2 |  |  |  | ROZPOCET | [5 empty] | 0 | 0 | 0 | 0 | 0 | 1 | 0 | 16 | -1664373182
| VV |  | nové příčky | [15 empty] | VV | 2 | 1 | True | 0 | ROZPOCET
| VV |  | (př_100+př_150+sdk_100+sdk_200)*2 |  | 610.536 | [13 empty] | VV | 2 | 2 | True | 0 | ROZPOCET
| VV |  | Stvající plochy | [15 empty] | VV | 2 | 1 | True | 0 | ROZPOCET
| VV |  | 2,75*(4,65*2+7,745*2+6*20+1,98*2+1,85*2+5,1*2+1,68*2+2,78*2+4,36*2+4,49*2+4,4*2+5,765*2+3,25*2+5,25*2+5,37*2+6,25*2+3,91*2+43,73) |  | 828.823 | [13 empty] | VV | 2 | 2 | True | 0 | ROZPOCET
| VV |  | -obklad |  | -536.002 | [13 empty] | VV | 2 | 2 | True | 0 | ROZPOCET
| VV | malba | Součet |  | 903.357 | [13 empty] | VV | 2 | 4 | True | 1 | ROZPOCET
| FIG |  | Rozpad figury: př_100 | [16 empty] | 2
| FIG |  | Nové pórobetonové příčky |  | 0 | [14 empty] | 2
| FIG |  | 6+2,5*2+3,4+6*2+0,8*3,25 |  | 29 | [14 empty] | 2
| FIG |  | 1,2*3,25+0,25*3,25 |  | 4.713 | [14 empty] | 2
| FIG |  | Součet |  | 33.713 | [14 empty] | 2
| FIG |  | Rozpad figury: př_150 | [16 empty] | 2
| FIG |  | Nové pórobetonové příčky |  | 0 | [14 empty] | 2
| FIG |  | 6+6*3,25+(1,5*2,1) |  | 28.65 | [14 empty] | 2
| FIG |  | 0,75*3,25+0,385*3,25+0,765*3,25+1,2*2*3,25+0,8*3,25+1,2*2*3,25+0,8*3,25 |  | 26.975 | [14 empty] | 2
| FIG |  | Součet |  | 55.625 | [14 empty] | 2
| FIG |  | Rozpad figury: sdk_100 | [16 empty] | 2
| FIG |  | Nové SDK příčky |  | 0 | [14 empty] | 2
| FIG |  | (2,05+2,05+2,05+2,05+0,7+1,27+0,9+2,6+2,5+1,5+2,83+3,49+2,5+3,065+1,6+3,36+2,67+1,2+2,6+2,955+4,23+3,97+1,2+4,1)*3,25 |  | 186.68 | [14 empty] | 2
| FIG |  | Rozpad figury: sdk_200 | [16 empty] | 2
| FIG |  | Nové SDK příčky |  | 0 | [14 empty] | 2
| FIG |  | (3+6,0)*3,25 |  | 29.25 | [14 empty] | 2
| FIG |  | Rozpad figury: obklad | [16 empty] | 2
| FIG |  | Nový keramický obklad |  | 0 | [14 empty] | 2
| FIG |  | (3,05+2,6+4,6+4,6+7,1+5,6+3*2+4+1,5+0,5+0,4+5,3+5+0,45+5,15)*2+(3+3+4,5+2,2+6,3+2,3+1,5+3,15+5,4)*0,9+(3,27+2,9+2,1+2,1)*0,6+(0,9+0,85+1,5+1+0,95)*1,5 |  | 153.937 | [14 empty] | 2
| FIG |  | (5,3+3,4+2,3+2,7+3,4+2,6+6,3+1,53+2,1+2,3+5,7+3,5+4+1,3+3,9+4,8+3,5+5,9+4,3+6,1+6+2,5+3,6+3,6+2,5+3,2+4,25+5+1,5+2,2+5,2+4,35+2,15+3+7,2)*2,75+8,2*2,6 |  | 382.065 | [14 empty] | 2
| FIG |  | Součet |  | 536.002 | [14 empty] | 2
124 | K | 784111011 | Obroušení podkladu omítnutého v místnostech v do 3,80 m | m2 | 903.357 |  | 0 | CS ÚRS 2025 02 |  |  | základní |  | 0 | 0 | 0 | 0.00015 | 0.1355 | 16 | K | 2 |  |  |  | ROZPOCET | [5 empty] | 0 | 0 | 0 | 0 | 0 | 1 | 0 | 16 | 1050416224
| VV |  | malba |  | 903.357 | [13 empty] | VV | 2 | 2 | True | 1 | ROZPOCET
| FIG |  | Rozpad figury: malba | [16 empty] | 2
| FIG |  | nové příčky |  | 0 | [14 empty] | 2
| FIG |  | (př_100+př_150+sdk_100+sdk_200)*2 |  | 610.536 | [14 empty] | 2
| FIG |  | Stvající plochy |  | 0 | [14 empty] | 2
| FIG |  | 2,75*(4,65*2+7,745*2+6*20+1,98*2+1,85*2+5,1*2+1,68*2+2,78*2+4,36*2+4,49*2+4,4*2+5,765*2+3,25*2+5,25*2+5,37*2+6,25*2+3,91*2+43,73) |  | 828.823 | [14 empty] | 2
| FIG |  | -obklad |  | -536.002 | [14 empty] | 2
| FIG |  | Součet |  | 903.357 | [14 empty] | 2
125 | K | 784121001 | Oškrabání malby v místnostech v do 3,80 m | m2 | 903.357 |  | 0 | CS ÚRS 2025 02 |  |  | základní |  | 0 | 0.001 | 0.90336 | 0.00031 | 0.28004 | 16 | K | 2 |  |  |  | ROZPOCET | [5 empty] | 0 | 0 | 0 | 0 | 0 | 1 | 0 | 16 | 853038567
| VV |  | malba |  | 903.357 | [13 empty] | VV | 2 | 2 | True | 1 | ROZPOCET
| FIG |  | Rozpad figury: malba | [16 empty] | 2
| FIG |  | nové příčky |  | 0 | [14 empty] | 2
| FIG |  | (př_100+př_150+sdk_100+sdk_200)*2 |  | 610.536 | [14 empty] | 2
| FIG |  | Stvající plochy |  | 0 | [14 empty] | 2
| FIG |  | 2,75*(4,65*2+7,745*2+6*20+1,98*2+1,85*2+5,1*2+1,68*2+2,78*2+4,36*2+4,49*2+4,4*2+5,765*2+3,25*2+5,25*2+5,37*2+6,25*2+3,91*2+43,73) |  | 828.823 | [14 empty] | 2
| FIG |  | -obklad |  | -536.002 | [14 empty] | 2
| FIG |  | Součet |  | 903.357 | [14 empty] | 2
126 | K | 784121011 | Rozmývání podkladu po oškrabání malby v místnostech v do 3,80 m | m2 | 903.357 |  | 0 | CS ÚRS 2025 02 |  |  | základní |  | 0 | 0 | 0 | 0 | 0 | 16 | K | 2 |  |  |  | ROZPOCET | [5 empty] | 0 | 0 | 0 | 0 | 0 | 1 | 0 | 16 | 1672350028
| VV |  | malba |  | 903.357 | [13 empty] | VV | 2 | 2 | True | 1 | ROZPOCET
| FIG |  | Rozpad figury: malba | [16 empty] | 2
| FIG |  | nové příčky |  | 0 | [14 empty] | 2
| FIG |  | (př_100+př_150+sdk_100+sdk_200)*2 |  | 610.536 | [14 empty] | 2
| FIG |  | Stvající plochy |  | 0 | [14 empty] | 2
| FIG |  | 2,75*(4,65*2+7,745*2+6*20+1,98*2+1,85*2+5,1*2+1,68*2+2,78*2+4,36*2+4,49*2+4,4*2+5,765*2+3,25*2+5,25*2+5,37*2+6,25*2+3,91*2+43,73) |  | 828.823 | [14 empty] | 2
| FIG |  | -obklad |  | -536.002 | [14 empty] | 2
| FIG |  | Součet |  | 903.357 | [14 empty] | 2
127 | K | 784171101 | Zakrytí vnitřních podlah včetně pozdějšího odkrytí | m2 | 385.13 |  | 0 | CS ÚRS 2025 02 |  |  | základní |  | 0 | 0 | 0 | 3e-05 | 0.011554 | 16 | K | 2 |  |  |  | ROZPOCET | [5 empty] | 0 | 0 | 0 | 0 | 0 | 1 | 0 | 16 | -1298594785
128 | M | 58124842 | fólie pro malířské potřeby zakrývací tl 7µ 4x5m | m2 | 404.387 |  | 0 | CS ÚRS 2025 02 |  |  | základní |  | 0 | 1e-05 | 0.0040439 | 0 | 0 | 32 | M | 2 |  |  |  | ROZPOCET | [5 empty] | 0 | 0 | 0 | 0 | 0 | 1 | 0 | 16 | -1805103186
| VV |  | 385,13*1,05 'Přepočtené koeficientem množství |  | 404.387 | [13 empty] | VV | 2 | 2 | False | 1 | ROZPOCET
129 | K | 784181101 | Základní akrylátová jednonásobná bezbarvá penetrace podkladu v místnostech v do 3,80 m | m2 | 903.357 |  | 0 | CS ÚRS 2025 02 |  |  | základní |  | 0 | 0.00021 | 0.1897 | 0 | 0 | 16 | K | 2 |  |  |  | ROZPOCET | [5 empty] | 0 | 0 | 0 | 0 | 0 | 1 | 0 | 16 | 341032714
| VV |  | malba |  | 903.357 | [13 empty] | VV | 2 | 2 | True | 1 | ROZPOCET
| FIG |  | Rozpad figury: malba | [16 empty] | 2
| FIG |  | nové příčky |  | 0 | [14 empty] | 2
| FIG |  | (př_100+př_150+sdk_100+sdk_200)*2 |  | 610.536 | [14 empty] | 2
| FIG |  | Stvající plochy |  | 0 | [14 empty] | 2
| FIG |  | 2,75*(4,65*2+7,745*2+6*20+1,98*2+1,85*2+5,1*2+1,68*2+2,78*2+4,36*2+4,49*2+4,4*2+5,765*2+3,25*2+5,25*2+5,37*2+6,25*2+3,91*2+43,73) |  | 828.823 | [14 empty] | 2
| FIG |  | -obklad |  | -536.002 | [14 empty] | 2
| FIG |  | Součet |  | 903.357 | [14 empty] | 2
130 | K | 784191007 | Čištění vnitřních ploch podlah po provedení malířských prací | m2 | 385.13 |  | 0 | CS ÚRS 2025 02 |  |  | základní |  | 0 | 1e-05 | 0.0038513 | 0 | 0 | 16 | K | 2 |  |  |  | ROZPOCET | [5 empty] | 0 | 0 | 0 | 0 | 0 | 1 | 0 | 16 | 565694612
131 | K | 784211101 | Dvojnásobné bílé malby ze směsí za mokra výborně oděruvzdorných v místnostech v do 3,80 m | m2 | 903.357 |  | 0 | CS ÚRS 2025 02 |  |  | základní |  | 0 | 0.00029 | 0.26197 | 0 | 0 | 16 | K | 2 |  |  |  | ROZPOCET | [5 empty] | 0 | 0 | 0 | 0 | 0 | 1 | 0 | 16 | -235875755
| VV |  | malba |  | 903.357 | [13 empty] | VV | 2 | 2 | True | 1 | ROZPOCET
| FIG |  | Rozpad figury: malba | [16 empty] | 2
| FIG |  | nové příčky |  | 0 | [14 empty] | 2
| FIG |  | (př_100+př_150+sdk_100+sdk_200)*2 |  | 610.536 | [14 empty] | 2
| FIG |  | Stvající plochy |  | 0 | [14 empty] | 2
| FIG |  | 2,75*(4,65*2+7,745*2+6*20+1,98*2+1,85*2+5,1*2+1,68*2+2,78*2+4,36*2+4,49*2+4,4*2+5,765*2+3,25*2+5,25*2+5,37*2+6,25*2+3,91*2+43,73) |  | 828.823 | [14 empty] | 2
| FIG |  | -obklad |  | -536.002 | [14 empty] | 2
| FIG |  | Součet |  | 903.357 | [14 empty] | 2

## 02 - VZT,UT
[9 empty] | >> skryté sloupce << | [9 empty] | {2324964f-7ede-477f-bbc4-fbe48d5416e9}
2
| KRYCÍ LIST SOUPISU PRACÍ | [8 empty] | v --- níže se nacházejí doplnkové a pomocné údaje k sestavám --- v | [8 empty] | False
Stavba:
Revitalizace endoskopického oddělení
Objekt:
02 - VZT,UT
| KSO: |  |  |  |  | CC-CZ:
| Místo: |  |  |  |  | Datum: | 15. 12. 2025
| Zadavatel: |  |  |  |  | IČ:
DIČ:
| Uchazeč: |  |  |  |  | IČ: | Vyplň údaj
|  | Vyplň údaj |  |  |  | DIČ: | Vyplň údaj
| Projektant: |  |  |  |  | IČ:
DIČ:
| Zpracovatel: |  |  |  |  | IČ:
DIČ:
Poznámka:
Soupis prací je sestaven s využitím Cenové soustavy ÚRS. Položky, které pochází z této cenové soustavy, jsou ve sloupci 'Cenová soustava' označeny popisem 'CS ÚRS' a úrovní příslušného kalendářního pololetí. Veškeré další informace vymezující popis a podmínky použití těchto položek z Cenové soustavy, které nejsou uvedeny přímo v soupisu prací, jsou neomezeně dálkově k dispozici na webu podminky.urs.cz.
| Cena bez DPH | [5 empty] | 0
|  |  | Základ daně |  |  | Sazba daně | Výše daně
| DPH | základní | 0 |  |  | 21% | 0
|  | snížená | 0 |  |  | 12% | 0
|  | zákl. přenesená | 0 |  |  | 21% | 0
|  | sníž. přenesená | 0 |  |  | 12% | 0
|  | nulová | 0 |  |  | 0% | 0
| Cena s DPH |  |  | v | CZK |  | 0
| Projektant |  |  | Zpracovatel
| Datum a podpis: |  | Razítko | Datum a podpis: |  |  | Razítko
| Objednavatel |  |  | Uchazeč
| Datum a podpis: |  | Razítko | Datum a podpis: |  |  | Razítko
REKAPITULACE ČLENĚNÍ SOUPISU PRACÍ
Stavba:
Revitalizace endoskopického oddělení
Objekt:
02 - VZT,UT
Místo: | [5 empty] | Datum: | 15. 12. 2025
Zadavatel: | [5 empty] | Projektant:
Uchazeč: |  |  | Vyplň údaj |  |  | Zpracovatel:
Kód dílu - Popis | [6 empty] | Cena celkem [CZK]
Náklady ze soupisu prací | [6 empty] | 0 | [12 empty] | -1
| PSV - PSV | [5 empty] | 0
| 713 - Izolace tepelné | [5 empty] | 0
| 733 - Ústřední vytápění - rozvodné potrubí | [5 empty] | 0
| 734 - Ústřední vytápění - armatury | [5 empty] | 0
| 735 - Ústřední vytápění - otopná tělesa | [5 empty] | 0
| 783 - Dokončovací práce - nátěry | [5 empty] | 0
| Vzduchotechnika - | [5 empty] | 0
| HZS - Hodinové zúčtovací sazby | [5 empty] | 0
SOUPIS PRACÍ
Stavba:
Revitalizace endoskopického oddělení
Objekt:
02 - VZT,UT
Místo: | [5 empty] | Datum: | 15. 12. 2025
Zadavatel: | [5 empty] | Projektant:
Uchazeč: |  |  | Vyplň údaj |  |  | Zpracovatel:
PČ | Typ | Kód | Popis | MJ | Množství | J.cena [CZK] | Cena celkem [CZK] | Cenová soustava |  |  | DPH | J. Nh [h] | Nh celkem [h] | J. hmotnost [t] | Hmotnost celkem [t] | J. suť [t] | Suť Celkem [t]
Náklady soupisu celkem | [6 empty] | 0 | [5 empty] | 0 |  | 1.3241 |  | 0.59428 |  | D | -1 | [7 empty] | 0
| D | PSV | PSV |  |  |  | 0 | [5 empty] | 0 |  | 1.3241 |  | 0.59428 | 2 | D | 0 | ROZPOCET | [6 empty] | 0
| D | 713 | Izolace tepelné |  |  |  | 0 | [5 empty] | 0 |  | 0.0472 |  | 0 | 2 | D | 1 | ROZPOCET | [6 empty] | 0
1 | K | 713463111 | Montáž izolace tepelné potrubí a ohybů tvarovkami nebo deskami potrubními pouzdry bez povrchové úpravy (izolační materiál ve specifikaci) staženými pozinkovaným drátem potrubí jednovrstvá D do 100 mm | m | 245 |  | 0 |  |  |  | základní |  | 0 | 0 | 0 | 0 | 0 | 16 | K | 2 | ROZPOCET | 0 | 0 | 0 | 0 | 0 | 1 | 0 | 16 | 1324467619
2 | M | 27127009 | pouzdro izolační potrubní z EPDM kaučuku 22/19mm | m | 130 |  | 0 |  |  |  | základní |  | 0 | 0.00017 | 0.0221 | 0 | 0 | 32 | M | 2 | ROZPOCET | 0 | 0 | 0 | 0 | 0 | 1 | 0 | 16 | 1651545633
3 | M | RGL.12155 | Izolace DNa28, tloušťka 19mm | m | 45 |  | 0 |  |  |  | základní |  | 0 | 0.00018 | 0.0081 | 0 | 0 | 32 | M | 2 | ROZPOCET | 0 | 0 | 0 | 0 | 0 | 1 | 0 | 16 | -856363009
4 | M | RGL.9392 | Izolace DNa35, tloušťka 19mm samolepící | m | 25 |  | 0 |  |  |  | základní |  | 0 | 0.0002 | 0.005 | 0 | 0 | 32 | M | 2 | ROZPOCET | 0 | 0 | 0 | 0 | 0 | 1 | 0 | 16 | 1408740185
5 | M | 27127203 | izolace plošná kaučuková samolepící tl 19mm | m2 | 15 |  | 0 |  |  |  | základní |  | 0 | 0.0008 | 0.012 | 0 | 0 | 32 | M | 2 | ROZPOCET | 0 | 0 | 0 | 0 | 0 | 1 | 0 | 16 | -1112296641
6 | K | 998713113 | Přesun hmot pro izolace tepelné stanovený z hmotnosti přesunovaného materiálu vodorovná dopravní vzdálenost do 50 m s omezením mechanizace v objektech výšky přes 12 m do 24 m | t | 0.047 |  | 0 |  |  |  | základní |  | 0 | 0 | 0 | 0 | 0 | 16 | K | 2 | ROZPOCET | 0 | 0 | 0 | 0 | 0 | 1 | 0 | 16 | 1663455368
7 | K | 998713193 | Přesun hmot pro izolace tepelné stanovený z hmotnosti přesunovaného materiálu vodorovná dopravní vzdálenost do 50 m Příplatek k cenám za zvětšený přesun přes vymezenou vodorovnou dopravní vzdálenost do 500 m | t | 0.047 |  | 0 |  |  |  | základní |  | 0 | 0 | 0 | 0 | 0 | 16 | K | 2 | ROZPOCET | 0 | 0 | 0 | 0 | 0 | 1 | 0 | 16 | -41514623
| D | 733 | Ústřední vytápění - rozvodné potrubí |  |  |  | 0 | [5 empty] | 0 |  | 0.82597 |  | 0 | 2 | D | 1 | ROZPOCET | [6 empty] | 0
8 | K | 733111103 | Potrubí z trubek ocelových závitových černých spojovaných svařováním bezešvých běžných nízkotlakých PN 16 do 115°C DN 15 | m | 5 |  | 0 |  |  |  | základní |  | 0 | 0.00148 | 0.0074 | 0 | 0 | 16 | K | 2 | ROZPOCET | 0 | 0 | 0 | 0 | 0 | 1 | 0 | 16 | 1347600935
9 | K | 733111104 | Potrubí z trubek ocelových závitových černých spojovaných svařováním bezešvých běžných nízkotlakých PN 16 do 115°C DN 20 | m | 130 |  | 0 |  |  |  | základní |  | 0 | 0.00189 | 0.2457 | 0 | 0 | 16 | K | 2 | ROZPOCET | 0 | 0 | 0 | 0 | 0 | 1 | 0 | 16 | 537523826
10 | K | 733111105 | Potrubí z trubek ocelových závitových černých spojovaných svařováním bezešvých běžných nízkotlakých PN 16 do 115°C DN 25 | m | 45 |  | 0 |  |  |  | základní |  | 0 | 0.00284 | 0.1278 | 0 | 0 | 16 | K | 2 | ROZPOCET | 0 | 0 | 0 | 0 | 0 | 1 | 0 | 16 | -1959154072
11 | K | 733111106 | Potrubí z trubek ocelových závitových černých spojovaných svařováním bezešvých běžných nízkotlakých PN 16 do 115°C DN 32 | m | 25 |  | 0 |  |  |  | základní |  | 0 | 0.00367 | 0.09175 | 0 | 0 | 16 | K | 2 | ROZPOCET | 0 | 0 | 0 | 0 | 0 | 1 | 0 | 16 | -1997140070
12 | K | 733111107 | Potrubí z trubek ocelových závitových černých spojovaných svařováním bezešvých běžných nízkotlakých PN 16 do 115°C DN 40 | m | 14 |  | 0 |  |  |  | základní |  | 0 | 0.00428 | 0.05992 | 0 | 0 | 16 | K | 2 | ROZPOCET | 0 | 0 | 0 | 0 | 0 | 1 | 0 | 16 | -120986000
13 | K | 733121119 | Potrubí z trubek ocelových hladkých spojovaných svařováním černých bezešvých nízkotlakých T= do +115°C Ø 60,3/4,0 | m | 20 |  | 0 |  |  |  | základní |  | 0 | 0.00673 | 0.1346 | 0 | 0 | 16 | K | 2 | ROZPOCET | 0 | 0 | 0 | 0 | 0 | 1 | 0 | 16 | -1674460882
14 | K | 733121124 | Potrubí z trubek ocelových hladkých spojovaných svařováním černých bezešvých nízkotlakých T= do +115°C Ø 76/3,6 | m | 20 |  | 0 |  |  |  | základní |  | 0 | 0.00794 | 0.1588 | 0 | 0 | 16 | K | 2 | ROZPOCET | 0 | 0 | 0 | 0 | 0 | 1 | 0 | 16 | -1857859603
15 | K | 998733103 | Přesun hmot pro rozvody potrubí stanovený z hmotnosti přesunovaného materiálu vodorovná dopravní vzdálenost do 50 m základní v objektech výšky přes 12 do 24 m | t | 0.826 |  | 0 |  |  |  | základní |  | 0 | 0 | 0 | 0 | 0 | 16 | K | 2 | ROZPOCET | 0 | 0 | 0 | 0 | 0 | 1 | 0 | 16 | 1401488216
16 | K | 998733193 | Přesun hmot pro rozvody potrubí stanovený z hmotnosti přesunovaného materiálu vodorovná dopravní vzdálenost do 50 m Příplatek k cenám za zvětšený přesun přes vymezenou vodorovnou dopravní vzdálenost do 500 m | t | 0.826 |  | 0 |  |  |  | základní |  | 0 | 0 | 0 | 0 | 0 | 16 | K | 2 | ROZPOCET | 0 | 0 | 0 | 0 | 0 | 1 | 0 | 16 | -80952793
| D | 734 | Ústřední vytápění - armatury |  |  |  | 0 | [5 empty] | 0 |  | 0.02963 |  | 0.01215 | 2 | D | 1 | ROZPOCET | [6 empty] | 0
17 | K | 734200821 | Demontáž armatur závitových se dvěma závity do G 1/2 | kus | 27 |  | 0 |  |  |  | základní |  | 0 | 9e-05 | 0.00243 | 0.00045 | 0.01215 | 16 | K | 2 | ROZPOCET | 0 | 0 | 0 | 0 | 0 | 1 | 0 | 16 | 1940321522
18 | K | 734209114 | Montáž závitových armatur se 2 závity G 3/4 (DN 20) | kus | 15 |  | 0 |  |  |  | základní |  | 0 | 0.0001 | 0.0015 | 0 | 0 | 16 | K | 2 | ROZPOCET | 0 | 0 | 0 | 0 | 0 | 1 | 0 | 16 | 546867974
19 | M | IMI.52164020 | TA-COMPACT-P, tlakově nezávislý regulační a vyvažovací ventil, DN20 NF | kus | 15 |  | 0 |  |  |  | základní |  | 0 | 0.00069 | 0.01035 | 0 | 0 | 32 | M | 2 | ROZPOCET | 0 | 0 | 0 | 0 | 0 | 1 | 0 | 16 | -1966334226
20 | K | 734211120 | Ventily odvzdušňovací závitové automatické PN 14 do 120°C G 1/2 | kus | 4 |  | 0 |  |  |  | základní |  | 0 | 0.00024 | 0.00096 | 0 | 0 | 16 | K | 2 | ROZPOCET | 0 | 0 | 0 | 0 | 0 | 1 | 0 | 16 | -2003660088
21 | M | R00002 | Pružné nerezové opletené připojovací hadice se závity ¾″×¾″ včetně matic a těsnění, délka 400 mm, pro připojení FCU / jednotky na rozvod chladicí vody. Hadice EPDM vnitřní, nerezový opletení, tlak PN 10, teplota do ~80 °C. |  | 30 |  | 0 |  |  |  | základní |  | 0 | 0 | 0 | 0 | 0 | 32 | M | 2 | ROZPOCET | 0 | 0 | 0 | 0 | 0 | 1 | 0 | 16 | -1368930523
22 | K | 734261402 | Šroubení připojovací armatury radiátorů VK PN 10 do 110°C, regulační uzavíratelné rohové G 1/2 x 18 | kus | 1 |  | 0 |  |  |  | základní |  | 0 | 0.0007 | 0.0007 | 0 | 0 | 16 | K | 2 | ROZPOCET | 0 | 0 | 0 | 0 | 0 | 1 | 0 | 16 | -1115497456
23 | K | 734292773.GCM | Kohout kulový Giacomini R910 přímý G 3/4 PN 42 do 185°C plnoprůtokový s koulí DADO vnitřní závit | kus | 15 |  | 0 |  |  |  | základní |  | 0 | 0.00035 | 0.00525 | 0 | 0 | 16 | K | 2 | ROZPOCET | 0 | 0 | 0 | 0 | 0 | 1 | 0 | 16 | 441326693
24 | K | 734292778.GCM | Kohout kulový Giacomini R910 přímý G 2 1/2 PN 42 do 185°C plnoprůtokový s koulí DADO vnitřní závit | kus | 2 |  | 0 |  |  |  | základní |  | 0 | 0.00422 | 0.00844 | 0 | 0 | 16 | K | 2 | ROZPOCET | 0 | 0 | 0 | 0 | 0 | 1 | 0 | 16 | 27592471
25 | K | 998734103 | Přesun hmot pro armatury stanovený z hmotnosti přesunovaného materiálu vodorovná dopravní vzdálenost do 50 m základní v objektech výšky přes 12 do 24 m | t | 0.03 |  | 0 |  |  |  | základní |  | 0 | 0 | 0 | 0 | 0 | 16 | K | 2 | ROZPOCET | 0 | 0 | 0 | 0 | 0 | 1 | 0 | 16 | 78141987
26 | K | 998734193 | Přesun hmot pro armatury stanovený z hmotnosti přesunovaného materiálu vodorovná dopravní vzdálenost do 50 m Příplatek k cenám za zvětšený přesun přes vymezenou vodorovnou dopravní vzdálenost do 500 m | t | 0.03 |  | 0 |  |  |  | základní |  | 0 | 0 | 0 | 0 | 0 | 16 | K | 2 | ROZPOCET | 0 | 0 | 0 | 0 | 0 | 1 | 0 | 16 | 2108659686
| D | 735 | Ústřední vytápění - otopná tělesa |  |  |  | 0 | [5 empty] | 0 |  | 0.04156 |  | 0.07479 | 2 | D | 1 | ROZPOCET | [6 empty] | 0
27 | K | 735151579 | Otopná tělesa panelová dvoudesková PN 1,0 MPa, T do 110°C se dvěma přídavnými přestupními plochami výšky tělesa 600 mm stavební délky / výkonu 1200 mm / 2015 W | kus | 1 |  | 0 |  |  |  | základní |  | 0 | 0.04132 | 0.04132 | 0 | 0 | 16 | K | 2 | ROZPOCET | 0 | 0 | 0 | 0 | 0 | 1 | 0 | 16 | 1837110044
28 | K | 735151821 | Demontáž otopných těles panelových dvouřadých stavební délky do 1500 mm | kus | 3 |  | 0 |  |  |  | základní |  | 0 | 8e-05 | 0.00024 | 0.02493 | 0.07479 | 16 | K | 2 | ROZPOCET | 0 | 0 | 0 | 0 | 0 | 1 | 0 | 16 | -1818206760
| D | 783 | Dokončovací práce - nátěry |  |  |  | 0 | [5 empty] | 0 |  | 0.00292 |  | 0 | 2 | D | 1 | ROZPOCET | [6 empty] | 0
29 | K | 783314101 | Základní nátěr zámečnických konstrukcí jednonásobný syntetický | m2 | 3 |  | 0 |  |  |  | základní |  | 0 | 0.00014 | 0.00042 | 0 | 0 | 16 | K | 2 | ROZPOCET | 0 | 0 | 0 | 0 | 0 | 1 | 0 | 16 | 211711438
30 | K | 783315101 | Mezinátěr zámečnických konstrukcí jednonásobný syntetický standardní | m2 | 3 |  | 0 |  |  |  | základní |  | 0 | 0.00012 | 0.00036 | 0 | 0 | 16 | K | 2 | ROZPOCET | 0 | 0 | 0 | 0 | 0 | 1 | 0 | 16 | -2046812999
31 | K | 783417101 | Krycí nátěr (email) klempířských konstrukcí jednonásobný syntetický standardní | m2 | 3 |  | 0 |  |  |  | základní |  | 0 | 0.00013 | 0.00039 | 0 | 0 | 16 | K | 2 | ROZPOCET | 0 | 0 | 0 | 0 | 0 | 1 | 0 | 16 | -1486313503
32 | K | 783614661 | Základní antikorozní nátěr armatur a kovových potrubí jednonásobný potrubí přes DN 50 do DN 100 mm syntetický standardní | m | 35 |  | 0 |  |  |  | základní |  | 0 | 5e-05 | 0.00175 | 0 | 0 | 16 | K | 2 | ROZPOCET | 0 | 0 | 0 | 0 | 0 | 1 | 0 | 16 | 355112897
| D | Vzduchotechnika |  |  |  |  | 0 | [5 empty] | 0 |  | 0.3768 |  | 0.50734 | 2 | D | 1 | ROZPOCET | [6 empty] | 0
33 | K | 751111052 | Montáž ventilátoru axiálního nízkotlakého podhledového, průměru přes 100 do 200 mm | kus | 1 |  | 0 |  |  |  | základní |  | 0 | 0 | 0 | 0 | 0 | 16 | K | 2 | ROZPOCET | 0 | 0 | 0 | 0 | 0 | 1 | 0 | 16 | -1936588891
34 | M | ELD.SP200102020 | Pozice: 3.B.1 TD 500/160 3V | kus | 1 |  | 0 |  |  |  | základní |  | 0 | 0.0027 | 0.0027 | 0 | 0 | 32 | M | 2 | ROZPOCET | 0 | 0 | 0 | 0 | 0 | 1 | 0 | 16 | 1101982189
35 | K | 751322012 | Montáž talířových ventilů, anemostatů, dýz talířového ventilu, průměru přes 100 do 200 mm | kus | 12 |  | 0 |  |  |  | základní |  | 0 | 0 | 0 | 0 | 0 | 16 | K | 2 | ROZPOCET | 0 | 0 | 0 | 0 | 0 | 1 | 0 | 16 | -1108192333
36 | M | 42972202 | Pozice: 3.D.1 ventil talířový pro přívod a odvod vzduchu plastový D 125mm | kus | 12 |  | 0 |  |  |  | základní |  | 0 | 0.0002 | 0.0024 | 0 | 0 | 32 | M | 2 | ROZPOCET | 0 | 0 | 0 | 0 | 0 | 1 | 0 | 16 | -1257360324
37 | M | 42972306 | Pozice: 3.D.2 mřížka stěnová otevřená jednořadá kovová úhel lamel 0° 400x200mm | kus | 8 |  | 0 |  |  |  | základní |  | 0 | 0.0008 | 0.0064 | 0 | 0 | 32 | M | 2 | ROZPOCET | 0 | 0 | 0 | 0 | 0 | 1 | 0 | 16 | -42574513
38 | K | 751398022 | Montáž ostatních zařízení větrací mřížky stěnové, průřezu přes 0,04 do 0,100 m2 | kus | 8 |  | 0 |  |  |  | základní |  | 0 | 0 | 0 | 0 | 0 | 16 | K | 2 | ROZPOCET | 0 | 0 | 0 | 0 | 0 | 1 | 0 | 16 | 470386292
39 | M | ELD.PR540100100 | Pozice: 3.D.3 Střešní hlavice RH160A | kus | 1 |  | 0 |  |  |  | základní |  | 0 | 0.0007 | 0.0007 | 0 | 0 | 32 | M | 2 | ROZPOCET | 0 | 0 | 0 | 0 | 0 | 1 | 0 | 16 | 793099400
40 | K | 751510042 | Vzduchotechnické potrubí z pozinkovaného plechu kruhové, trouba spirálně vinutá bez příruby, průměru přes 100 do 200 mm | m | 10 |  | 0 |  |  |  | základní |  | 0 | 0.00345 | 0.0345 | 0 | 0 | 16 | K | 2 | ROZPOCET | 0 | 0 | 0 | 0 | 0 | 1 | 0 | 16 | -210167273
41 | K | 751510861 | Demontáž vzduchotechnického potrubí plechového do suti čtyřhranného s přírubou, průřezu přes 0,03 do 0,13 m2 | m | 4 |  | 0 |  |  |  | základní |  | 0 | 0 | 0 | 0.00821 | 0.03284 | 16 | K | 2 | ROZPOCET | 0 | 0 | 0 | 0 | 0 | 1 | 0 | 16 | 31296469
42 | K | 751537012 | Montáž potrubí ohebného kruhového neizolovaného z Al laminátové hadice, průměru přes 100 do 200 mm | m | 25 |  | 0 |  |  |  | základní |  | 0 | 0 | 0 | 0 | 0 | 16 | K | 2 | ROZPOCET | 0 | 0 | 0 | 0 | 0 | 1 | 0 | 16 | 2070262203
43 | M | 42981636 | hadice hlukově a tepelně izolovaná několikavrstvá z Al-polyesteru vyztužená drátem D 152mm, l=10m | kus | 2 |  | 0 |  |  |  | základní |  | 0 | 0.0093 | 0.0186 | 0 | 0 | 32 | M | 2 | ROZPOCET | 0 | 0 | 0 | 0 | 0 | 1 | 0 | 16 | 1719337863
44 | K | 751731112 | Montáž fan-coilu kazetového dvoutrubního čtyřcestného | kus | 15 |  | 0 |  |  |  | základní |  | 0 | 0 | 0 | 0 | 0 | 16 | K | 2 | ROZPOCET | 0 | 0 | 0 | 0 | 0 | 1 | 0 | 16 | -1795532989
45 | M | 42952025 | Pozice: 20.A.1 fan-coil kazetový kompaktní dvoutrubní čtyřcestný výkon topení do 6,0kW chlazení do 4,5kW včetně trojcestného ventilu, pohon 24V, 0-10V | kus | 15 |  | 0 |  |  |  | základní |  | 0 | 0.0165 | 0.2475 | 0 | 0 | 32 | M | 2 | ROZPOCET | 0 | 0 | 0 | 0 | 0 | 1 | 0 | 16 | 779456619
46 | M | R00001 | Dekorační panel - nutné příslušenství, RAL 9010, design: zaoblené rohy |  | 15 |  | 0 |  |  |  | základní |  | 0 | 0 | 0 | 0 | 0 | 32 | M | 2 | ROZPOCET | 0 | 0 | 0 | 0 | 0 | 1 | 0 | 16 | -247307325
47 | K | 751731812 | Demontáž fan-coilu kazetového dvoutrubního čtyřcestného | kus | 13 |  | 0 |  |  |  | základní |  | 0 | 0 | 0 | 0.0365 | 0.4745 | 16 | K | 2 | ROZPOCET | 0 | 0 | 0 | 0 | 0 | 1 | 0 | 16 | 1829578191
48 | K | 751122393 | Montáž ventilátoru radiálního středotlakého potrubního základního, průřezu přes 0,070 do 0,140 m2 | kus | 2 |  | 0 |  |  |  | základní |  | 0 | 0 | 0 | 0 | 0 | 16 | K | 2 | ROZPOCET | 0 | 0 | 0 | 0 | 0 | 1 | 0 | 16 | 2036916097
49 | M | 42914624 | Pozice: 2.B.1 Ventilátor radiální střešní protipožární ocelový Pz 6 pólů IP55 příkon 170-190W připojení D 315mm | kus | 2 |  | 0 |  |  |  | základní |  | 0 | 0.032 | 0.064 | 0 | 0 | 32 | M | 2 | ROZPOCET | 0 | 0 | 0 | 0 | 0 | 1 | 0 | 16 | -1155981835
50 | K | R00003 | Zpětné gravitační klapky pro střešní ventilátory pr. 315 mm |  | 2 |  | 0 |  |  |  | základní |  | 0 | 0 | 0 | 0 | 0 | 16 | K | 2 | ROZPOCET | 0 | 0 | 0 | 0 | 0 | 1 | 0 | 16 | 1302838342
51 | M | R0004 | Střešní izolovaný průchod pro střešní ventilátor |  | 2 |  | 0 |  |  |  | základní |  | 0 | 0 | 0 | 0 | 0 | 32 | M | 2 | ROZPOCET | 0 | 0 | 0 | 0 | 0 | 1 | 0 | 16 | 834271142
52 | M | R00005 | Pružná manžeta pro střešní ventilátory |  | 2 |  | 0 |  |  |  | základní |  | 0 | 0 | 0 | 0 | 0 | 32 | M | 2 | ROZPOCET | 0 | 0 | 0 | 0 | 0 | 1 | 0 | 16 | -378263752
53 | M | R00006 | Adaptér pro střešní nástavec |  | 2 |  | 0 |  |  |  | základní |  | 0 | 0 | 0 | 0 | 0 | 32 | M | 2 | ROZPOCET | 0 | 0 | 0 | 0 | 0 | 1 | 0 | 16 | -1182826217
54 | M | R00007 | Střešní nástavec |  | 2 |  | 0 |  |  |  | základní |  | 0 | 0 | 0 | 0 | 0 | 32 | M | 2 | ROZPOCET | 0 | 0 | 0 | 0 | 0 | 1 | 0 | 16 | 1952753952
55 | K | 998751102 | Přesun hmot pro vzduchotechniku stanovený z hmotnosti přesunovaného materiálu vodorovná dopravní vzdálenost do 100 m základní v objektech výšky přes 12 do 24 m | t | 0 |  | 0 |  |  |  | základní |  | 0 | 0 | 0 | 0 | 0 | 16 | K | 2 | ROZPOCET | 0 | 0 | 0 | 0 | 0 | 1 | 0 | 16 | -910489313
56 | K | 998751191 | Přesun hmot pro vzduchotechniku stanovený z hmotnosti přesunovaného materiálu vodorovná dopravní vzdálenost do 100 m Příplatek k cenám za zvětšený přesun přes vymezenou vodorovnou dopravní vzdálenost do 500 m | t | 0 |  | 0 |  |  |  | základní |  | 0 | 0 | 0 | 0 | 0 | 16 | K | 2 | ROZPOCET | 0 | 0 | 0 | 0 | 0 | 1 | 0 | 16 | 1686564731
| D | HZS | Hodinové zúčtovací sazby |  |  |  | 0 | [5 empty] | 0 |  | 0 |  | 0 | 4 | D | 0 | ROZPOCET | [6 empty] | 0
57 | K | HZS1301 | Hodinové zúčtovací sazby profesí HSV provádění konstrukcí zedník | hod | 30 |  | 0 |  |  |  | základní |  | 0 | 0 | 0 | 0 | 0 | 512 | K | 1 | ROZPOCET | 0 | 0 | 0 | 0 | 0 | 1 | 0 | 512 | 1728710830
58 | K | HZS4211 | Hodinové zúčtovací sazby ostatních profesí revizní a kontrolní činnost revizní technik | hod | 40 |  | 0 |  |  |  | základní |  | 0 | 0 | 0 | 0 | 0 | 512 | K | 1 | ROZPOCET | 0 | 0 | 0 | 0 | 0 | 1 | 0 | 512 | -527558330

## 03 - ZT,mobiliář,IT,ostatní
[9 empty] | >> skryté sloupce << | [9 empty] | {1c6f57e4-79d3-441f-a558-cc064b324169}
2
| KRYCÍ LIST SOUPISU PRACÍ | [8 empty] | v --- níže se nacházejí doplnkové a pomocné údaje k sestavám --- v | [8 empty] | False
Stavba:
Revitalizace endoskopického oddělení
Objekt:
03 - ZT,mobiliář,IT,ostatní
| KSO: |  |  |  |  | CC-CZ:
| Místo: |  |  |  |  | Datum: | 15. 12. 2025
| Zadavatel: |  |  |  |  | IČ: | 26000202
|  | Oblastní Nemocnice Náchod |  |  |  | DIČ: | CZ26000202
| Uchazeč: |  |  |  |  | IČ: | Vyplň údaj
|  | Vyplň údaj |  |  |  | DIČ: | Vyplň údaj
| Projektant: |  |  |  |  | IČ: | 13997220
|  | PRISPO s.r.o. |  |  |  | DIČ: | CZ13997220
| Zpracovatel: |  |  |  |  | IČ:
|  | Ing. Petr Chobotský |  |  |  | DIČ:
Poznámka:
| Cena bez DPH | [5 empty] | 0
|  |  | Základ daně |  |  | Sazba daně | Výše daně
| DPH | základní | 0 |  |  | 21% | 0
|  | snížená | 0 |  |  | 12% | 0
|  | zákl. přenesená | 0 |  |  | 21% | 0
|  | sníž. přenesená | 0 |  |  | 12% | 0
|  | nulová | 0 |  |  | 0% | 0
| Cena s DPH |  |  | v | CZK |  | 0
| Projektant |  |  | Zpracovatel
| Datum a podpis: |  | Razítko | Datum a podpis: |  |  | Razítko
| Objednavatel |  |  | Uchazeč
| Datum a podpis: |  | Razítko | Datum a podpis: |  |  | Razítko
REKAPITULACE ČLENĚNÍ SOUPISU PRACÍ
Stavba:
Revitalizace endoskopického oddělení
Objekt:
03 - ZT,mobiliář,IT,ostatní
Místo: | [5 empty] | Datum: | 15. 12. 2025
Zadavatel: |  |  | Oblastní Nemocnice Náchod |  |  | Projektant: | PRISPO s.r.o.
Uchazeč: |  |  | Vyplň údaj |  |  | Zpracovatel: | Ing. Petr Chobotský
Kód dílu - Popis | [6 empty] | Cena celkem [CZK]
Náklady ze soupisu prací | [6 empty] | 0 | [12 empty] | -1
SOUPIS PRACÍ
Stavba:
Revitalizace endoskopického oddělení
Objekt:
03 - ZT,mobiliář,IT,ostatní
Místo: | [5 empty] | Datum: | 15. 12. 2025
Zadavatel: |  |  | Oblastní Nemocnice Náchod |  |  | Projektant: | PRISPO s.r.o.
Uchazeč: |  |  | Vyplň údaj |  |  | Zpracovatel: | Ing. Petr Chobotský
PČ | Typ | Kód | Popis | MJ | Množství | J.cena [CZK] | Cena celkem [CZK] | Cenová soustava |  |  | DPH | J. Nh [h] | Nh celkem [h] | J. hmotnost [t] | Hmotnost celkem [t] | J. suť [t] | Suť Celkem [t]
Náklady soupisu celkem | [6 empty] | 0 | [5 empty] | 0 |  | 0 |  | 0 |  | D | -1 | [10 empty] | 0
1 | K | 107101 | přístroj ultrazvukový diagnostický | ks | 1 |  | 0 | NECENIT |  |  | základní |  | 0 | 0 | 0 | 0 | 0 | 4 | K | 0 |  |  |  | ROZPOCET | 0 | 0 | 0 | 0 | 0 | 1 | 0 | 4 | 2
2 | K | 128010 | systém videoendoskopický - gastroskopie | ks | 1 |  | 0 | NECENIT |  |  | základní |  | 0 | 0 | 0 | 0 | 0 | 4 | K | 0 |  |  |  | ROZPOCET | 0 | 0 | 0 | 0 | 0 | 1 | 0 | 4 | 4
3 | K | 128020 | systém videoendoskopický - kolonoskopie | ks | 2 |  | 0 | NECENIT |  |  | základní |  | 0 | 0 | 0 | 0 | 0 | 4 | K | 0 |  |  |  | ROZPOCET | 0 | 0 | 0 | 0 | 0 | 1 | 0 | 4 | 6
4 | K | 128130 | systém endoskopický - komplet | ks | 1 |  | 0 | NECENIT |  |  | základní |  | 0 | 0 | 0 | 0 | 0 | 4 | K | 0 |  |  |  | ROZPOCET | 0 | 0 | 0 | 0 | 0 | 1 | 0 | 4 | 8
5 | K | 128300 | automat mycí a dezinfekční (pro 1 endoskop) | ks | 1 |  | 0 | NECENIT |  |  | základní |  | 0 | 0 | 0 | 0 | 0 | 4 | K | 0 |  |  |  | ROZPOCET | 0 | 0 | 0 | 0 | 0 | 1 | 0 | 4 | 10
6 | K | 128301 | automat mycí a dezinfekční (pro 1 endoskop) | ks | 1 |  | 0 | NECENIT |  |  | základní |  | 0 | 0 | 0 | 0 | 0 | 4 | K | 0 |  |  |  | ROZPOCET | 0 | 0 | 0 | 0 | 0 | 1 | 0 | 4 | 12
7 | K | 128302 | automat mycí a dezinfekční (pro 1 endoskop) | ks | 1 |  | 0 | NECENIT |  |  | základní |  | 0 | 0 | 0 | 0 | 0 | 4 | K | 0 |  |  |  | ROZPOCET | 0 | 0 | 0 | 0 | 0 | 1 | 0 | 4 | 14
8 | K | 128401 | skříň na endoskopy sušicí a skladovací (kapacita 8 ks endoskopů) | ks | 2 |  | 0 | NECENIT |  |  | základní |  | 0 | 0 | 0 | 0 | 0 | 4 | K | 0 |  |  |  | ROZPOCET | 0 | 0 | 0 | 0 | 0 | 1 | 0 | 4 | 16
9 | K | 128500 | změkčovač vody pro kontinuální odběr do 40 st. C | ks | 1 |  | 0 | NECENIT |  |  | základní |  | 0 | 0 | 0 | 0 | 0 | 4 | K | 0 |  |  |  | ROZPOCET | 0 | 0 | 0 | 0 | 0 | 1 | 0 | 4 | 18
10 | K | 129000 | PC na stativu (pro videointegrace) | ks | 3 |  | 0 | NECENIT |  |  | základní |  | 0 | 0 | 0 | 0 | 0 | 4 | K | 0 |  |  |  | ROZPOCET | 0 | 0 | 0 | 0 | 0 | 1 | 0 | 4 | 20
11 | K | 141102 | monitor základních životních funkcí vč. držáku - EKG, SpO2, NIBP, TT | ks | 4 |  | 0 | NECENIT |  |  | základní |  | 0 | 0 | 0 | 0 | 0 | 4 | K | 0 |  |  |  | ROZPOCET | 0 | 0 | 0 | 0 | 0 | 1 | 0 | 4 | 22
12 | K | 141103 | monitor zákl. životních funkcí | ks | 3 |  | 0 | NECENIT |  |  | základní |  | 0 | 0 | 0 | 0 | 0 | 4 | K | 0 |  |  |  | ROZPOCET | 0 | 0 | 0 | 0 | 0 | 1 | 0 | 4 | 24
13 | K | 141217 | oxymetr pulsní stolní | ks | 4 |  | 0 | NECENIT |  |  | základní |  | 0 | 0 | 0 | 0 | 0 | 4 | K | 0 |  |  |  | ROZPOCET | 0 | 0 | 0 | 0 | 0 | 1 | 0 | 4 | 26
14 | K | 143106 | defibrilátor automatický | ks | 1 |  | 0 | NECENIT |  |  | základní |  | 0 | 0 | 0 | 0 | 0 | 4 | K | 0 |  |  |  | ROZPOCET | 0 | 0 | 0 | 0 | 0 | 1 | 0 | 4 | 28
15 | K | 144133 | pumpa infúzní | ks | 4 |  | 0 | NECENIT |  |  | základní |  | 0 | 0 | 0 | 0 | 0 | 4 | K | 0 |  |  |  | ROZPOCET | 0 | 0 | 0 | 0 | 0 | 1 | 0 | 4 | 30
16 | K | 147230 | vak resuscitační s rezervoárem | ks | 1 |  | 0 | NECENIT |  |  | základní |  | 0 | 0 | 0 | 0 | 0 | 4 | K | 0 |  |  |  | ROZPOCET | 0 | 0 | 0 | 0 | 0 | 1 | 0 | 4 | 32
17 | K | 147602 | laryngoskop vč. lžic | ks | 1 |  | 0 | NECENIT |  |  | základní |  | 0 | 0 | 0 | 0 | 0 | 4 | K | 0 |  |  |  | ROZPOCET | 0 | 0 | 0 | 0 | 0 | 1 | 0 | 4 | 34
18 | K | 360030 | linka pracovní - pracovní deska z umělého kamene, chemicky odolná, v jednolitém monolitickém provedení bez spár, včetně 5 integrovaných dřezů ze stejného materiálu | ks | 1 |  | 0 |  |  |  | základní |  | 0 | 0 | 0 | 0 | 0 | 4 | K | 0 |  |  |  | ROZPOCET | 0 | 0 | 0 | 0 | 0 | 1 | 0 | 4 | 36
| VV |  | Linka pracovní - pracovní deska z umělého kamene, chemicky odolná, v jednolitém monolitickém provedení bez spár | [15 empty] | VV | 0 | 1 | True | 0 | ROZPOCET
| VV |  | Včetně 5 integrovaných dřezů ze stejného materiálu | [15 empty] | VV | 0 | 1 | True | 0 | ROZPOCET
| VV |  | Dřezy budou bezešvé, každý dřez bude opatřen objemovou ryskou po litrech | [15 empty] | VV | 0 | 1 | True | 0 | ROZPOCET
| VV |  | Horní a dolní skříňky z materiálu odolného vůči chemikáliím, vhodného pro zdravotnický provoz | [15 empty] | VV | 0 | 1 | True | 0 | ROZPOCET
| VV |  | 1 |  | 1 | [13 empty] | VV | 0 | 2 | True | 1 | ROZPOCET
19 | K | 360031 | linka pracovní - mycí, pracovní deska z umělého kamene, chemicky odolná, v jednolitém monolitickém provedení bez spár, včetně 2 integrovaných velkých dřezů ze stejného materiálu | ks | 1 |  | 0 |  |  |  | základní |  | 0 | 0 | 0 | 0 | 0 | 4 | K | 0 |  |  |  | ROZPOCET | 0 | 0 | 0 | 0 | 0 | 1 | 0 | 4 | 38
| VV |  | Linka pracovní - mycí, pracovní deska z umělého kamene, chemicky odolná, v jednolitém monolitickém provedení bez spár | [15 empty] | VV | 0 | 1 | True | 0 | ROZPOCET
| VV |  | Včetně 2 integrovaných velkých dřezů ze stejného materiálu | [15 empty] | VV | 0 | 1 | True | 0 | ROZPOCET
| VV |  | Dřezy budou bezešvé, tvarově profilované s funkčními výstupky umožňujícími uchycení a manipulaci s endoskopem | [15 empty] | VV | 0 | 1 | True | 0 | ROZPOCET
| VV |  | Každý dřez bude opatřen objemovou ryskou po litrech | [15 empty] | VV | 0 | 1 | True | 0 | ROZPOCET
| VV |  | Horní a dolní skříňky z materiálu odolného vůči chemikáliím, vhodného pro zdravotnický provoz | [15 empty] | VV | 0 | 1 | True | 0 | ROZPOCET
| VV |  | 1 |  | 1 | [13 empty] | VV | 0 | 2 | True | 1 | ROZPOCET
20 | K | 360032 | linka pracovní - pracovní deska z umělého kamene, chemicky odolná, v jednolitém monolitickém provedení bez spár | ks | 1 |  | 0 |  |  |  | základní |  | 0 | 0 | 0 | 0 | 0 | 4 | K | 0 |  |  |  | ROZPOCET | 0 | 0 | 0 | 0 | 0 | 1 | 0 | 4 | 40
| VV |  | Linka pracovní - pracovní deska z umělého kamene, chemicky odolná, v jednolitém monolitickém provedení bez spár | [15 empty] | VV | 0 | 1 | True | 0 | ROZPOCET
| VV |  | Horní a dolní skříňky z materiálu odolného vůči chemikáliím, vhodného pro zdravotnický provoz | [15 empty] | VV | 0 | 1 | True | 0 | ROZPOCET
| VV |  | 1 |  | 1 | [13 empty] | VV | 0 | 2 | True | 1 | ROZPOCET
21 | K | 371130 | vozík dezinfekční pro použité endoskopy | ks | 4 |  | 0 | NECENIT |  |  | základní |  | 0 | 0 | 0 | 0 | 0 | 4 | K | 0 |  |  |  | ROZPOCET | 0 | 0 | 0 | 0 | 0 | 1 | 0 | 4 | 42
22 | K | 392000 | křeslo polohovatelné od sedu po leh, vč. inf. tyče | ks | 4 |  | 0 | NECENIT |  |  | základní |  | 0 | 0 | 0 | 0 | 0 | 4 | K | 0 |  |  |  | ROZPOCET | 0 | 0 | 0 | 0 | 0 | 1 | 0 | 4 | 44
23 | K | 392002 | lehátko / Stretcher výšk.zdvih., vč.zábran, inf. tyče | ks | 4 |  | 0 | NECENIT |  |  | základní |  | 0 | 0 | 0 | 0 | 0 | 4 | K | 0 |  |  |  | ROZPOCET | 0 | 0 | 0 | 0 | 0 | 1 | 0 | 4 | 46
24 | K | 393401 | lehátko 2-dílné výšk. zdvih., pojízdné, vč. držáku papír. role | ks | 8 |  | 0 | NECENIT |  |  | základní |  | 0 | 0 | 0 | 0 | 0 | 4 | K | 0 |  |  |  | ROZPOCET | 0 | 0 | 0 | 0 | 0 | 1 | 0 | 4 | 48
25 | K | 410010 | vozík nástrojový 2-podlažní | ks | 1 |  | 0 | NECENIT |  |  | základní |  | 0 | 0 | 0 | 0 | 0 | 4 | K | 0 |  |  |  | ROZPOCET | 0 | 0 | 0 | 0 | 0 | 1 | 0 | 4 | 50
26 | K | 410012 | vozík nemocniční zásuvkový vč. pracovní plochy | ks | 3 |  | 0 | NECENIT |  |  | základní |  | 0 | 0 | 0 | 0 | 0 | 4 | K | 0 |  |  |  | ROZPOCET | 0 | 0 | 0 | 0 | 0 | 1 | 0 | 4 | 52
27 | K | 410051 | vozík pracovní (pracovní plocha, 3x zásuvka uzamyk., nástavba, přísl.) | ks | 6 |  | 0 | NECENIT |  |  | základní |  | 0 | 0 | 0 | 0 | 0 | 4 | K | 0 |  |  |  | ROZPOCET | 0 | 0 | 0 | 0 | 0 | 1 | 0 | 4 | 54
28 | K | 413683 | vozík na endoskopy / 2 zásobníky | ks | 3 |  | 0 | NECENIT |  |  | základní |  | 0 | 0 | 0 | 0 | 0 | 4 | K | 0 |  |  |  | ROZPOCET | 0 | 0 | 0 | 0 | 0 | 1 | 0 | 4 | 56
29 | K | 491346 | regál kovový 5-polic (nosnost police cca 100 kg) | ks | 5 |  | 0 | NECENIT |  |  | základní |  | 0 | 0 | 0 | 0 | 0 | 4 | K | 0 |  |  |  | ROZPOCET | 0 | 0 | 0 | 0 | 0 | 1 | 0 | 4 | 58
30 | K | 491349 | regál kovový 5-polic (nosnost police cca 80 kg) | ks | 2 |  | 0 | NECENIT |  |  | základní |  | 0 | 0 | 0 | 0 | 0 | 4 | K | 0 |  |  |  | ROZPOCET | 0 | 0 | 0 | 0 | 0 | 1 | 0 | 4 | 60
31 | K | 495103 | vozík úklidový | ks | 1 |  | 0 | NECENIT |  |  | základní |  | 0 | 0 | 0 | 0 | 0 | 4 | K | 0 |  |  |  | ROZPOCET | 0 | 0 | 0 | 0 | 0 | 1 | 0 | 4 | 62
32 | K | 495306 | skříň pro úklidové potřeby uzamykatelná | ks | 1 |  | 0 | NECENIT |  |  | základní |  | 0 | 0 | 0 | 0 | 0 | 4 | K | 0 |  |  |  | ROZPOCET | 0 | 0 | 0 | 0 | 0 | 1 | 0 | 4 | 64
33 | K | 495542 | vozík na třídění odpadu, 3 vaky vč. vík, nožní ovládání | ks | 1 |  | 0 | NECENIT |  |  | základní |  | 0 | 0 | 0 | 0 | 0 | 4 | K | 0 |  |  |  | ROZPOCET | 0 | 0 | 0 | 0 | 0 | 1 | 0 | 4 | 66
34 | K | 495547 | vozík na špinavé prádlo / odpad, 1 vak + víko, nožní ovládání | ks | 2 |  | 0 | NECENIT |  |  | základní |  | 0 | 0 | 0 | 0 | 0 | 4 | K | 0 |  |  |  | ROZPOCET | 0 | 0 | 0 | 0 | 0 | 1 | 0 | 4 | 68
35 | K | 496350 | zásobník na jednorázové rukavice nerez | ks | 38 |  | 0 | NECENIT |  |  | základní |  | 0 | 0 | 0 | 0 | 0 | 4 | K | 0 |  |  |  | ROZPOCET | 0 | 0 | 0 | 0 | 0 | 1 | 0 | 4 | 70
36 | K | 502400 | PC vč. monitoru, klávesnice, myš | ks | 15 |  | 0 | NECENIT |  |  | základní |  | 0 | 0 | 0 | 0 | 0 | 4 | K | 0 |  |  |  | ROZPOCET | 0 | 0 | 0 | 0 | 0 | 1 | 0 | 4 | 72
37 | K | 502401 | PC panelový integrovaný do displeje, pro použití ve zdravotnický, vč.silik.klávesnice,PC myš voděodolná | ks | 1 |  | 0 | NECENIT |  |  | základní |  | 0 | 0 | 0 | 0 | 0 | 4 | K | 0 |  |  |  | ROZPOCET | 0 | 0 | 0 | 0 | 0 | 1 | 0 | 4 | 74
38 | K | 502402 | tiskárna laserová | ks | 10 |  | 0 | NECENIT |  |  | základní |  | 0 | 0 | 0 | 0 | 0 | 4 | K | 0 |  |  |  | ROZPOCET | 0 | 0 | 0 | 0 | 0 | 1 | 0 | 4 | 76
39 | K | 502410 | monitor nástěnný (pro přenos z jednotlivých sálků) | ks | 1 |  | 0 | NECENIT |  |  | základní |  | 0 | 0 | 0 | 0 | 0 | 4 | K | 0 |  |  |  | ROZPOCET | 0 | 0 | 0 | 0 | 0 | 1 | 0 | 4 | 78
40 | K | 502420 | čtečka bezdrátová | ks | 3 |  | 0 | NECENIT |  |  | základní |  | 0 | 0 | 0 | 0 | 0 | 4 | K | 0 |  |  |  | ROZPOCET | 0 | 0 | 0 | 0 | 0 | 1 | 0 | 4 | 80
41 | K | 503000 | televizor vč. držáku (nástěnný) | ks | 2 |  | 0 | NECENIT |  |  | základní |  | 0 | 0 | 0 | 0 | 0 | 4 | K | 0 |  |  |  | ROZPOCET | 0 | 0 | 0 | 0 | 0 | 1 | 0 | 4 | 82
42 | K | 503010 | televizor vč. stropního držáku | ks | 3 |  | 0 | NECENIT |  |  | základní |  | 0 | 0 | 0 | 0 | 0 | 4 | K | 0 |  |  |  | ROZPOCET | 0 | 0 | 0 | 0 | 0 | 1 | 0 | 4 | 84
43 | K | 600001 | trouba mikrovlnná | ks | 1 |  | 0 | NECENIT |  |  | základní |  | 0 | 0 | 0 | 0 | 0 | 4 | K | 0 |  |  |  | ROZPOCET | 0 | 0 | 0 | 0 | 0 | 1 | 0 | 4 | 86
44 | K | 600005 | konvice varná | ks | 1 |  | 0 | NECENIT |  |  | základní |  | 0 | 0 | 0 | 0 | 0 | 4 | K | 0 |  |  |  | ROZPOCET | 0 | 0 | 0 | 0 | 0 | 1 | 0 | 4 | 88

## 04 - Interiér
[9 empty] | >> skryté sloupce << | [9 empty] | {094a5244-aecb-478b-b36e-2f1406efad63}
2
| KRYCÍ LIST SOUPISU PRACÍ | [8 empty] | v --- níže se nacházejí doplnkové a pomocné údaje k sestavám --- v | [8 empty] | False
Stavba:
Revitalizace endoskopického oddělení
Objekt:
04 - Interiér
| KSO: |  |  |  |  | CC-CZ:
| Místo: |  |  |  |  | Datum: | 15. 12. 2025
| Zadavatel: |  |  |  |  | IČ: | 26000202
|  | Oblastní Nemocnice Náchod |  |  |  | DIČ: | CZ26000202
| Uchazeč: |  |  |  |  | IČ: | Vyplň údaj
|  | Vyplň údaj |  |  |  | DIČ: | Vyplň údaj
| Projektant: |  |  |  |  | IČ: | 13997220
|  | PRISPO s.r.o. |  |  |  | DIČ: | CZ13997220
| Zpracovatel: |  |  |  |  | IČ:
|  | Ing. Petr Chobotský |  |  |  | DIČ:
Poznámka:
| Cena bez DPH | [5 empty] | 0
|  |  | Základ daně |  |  | Sazba daně | Výše daně
| DPH | základní | 0 |  |  | 21% | 0
|  | snížená | 0 |  |  | 12% | 0
|  | zákl. přenesená | 0 |  |  | 21% | 0
|  | sníž. přenesená | 0 |  |  | 12% | 0
|  | nulová | 0 |  |  | 0% | 0
| Cena s DPH |  |  | v | CZK |  | 0
| Projektant |  |  | Zpracovatel
| Datum a podpis: |  | Razítko | Datum a podpis: |  |  | Razítko
| Objednavatel |  |  | Uchazeč
| Datum a podpis: |  | Razítko | Datum a podpis: |  |  | Razítko
REKAPITULACE ČLENĚNÍ SOUPISU PRACÍ
Stavba:
Revitalizace endoskopického oddělení
Objekt:
04 - Interiér
Místo: | [5 empty] | Datum: | 15. 12. 2025
Zadavatel: |  |  | Oblastní Nemocnice Náchod |  |  | Projektant: | PRISPO s.r.o.
Uchazeč: |  |  | Vyplň údaj |  |  | Zpracovatel: | Ing. Petr Chobotský
Kód dílu - Popis | [6 empty] | Cena celkem [CZK]
Náklady ze soupisu prací | [6 empty] | 0 | [12 empty] | -1
SOUPIS PRACÍ
Stavba:
Revitalizace endoskopického oddělení
Objekt:
04 - Interiér
Místo: | [5 empty] | Datum: | 15. 12. 2025
Zadavatel: |  |  | Oblastní Nemocnice Náchod |  |  | Projektant: | PRISPO s.r.o.
Uchazeč: |  |  | Vyplň údaj |  |  | Zpracovatel: | Ing. Petr Chobotský
PČ | Typ | Kód | Popis | MJ | Množství | J.cena [CZK] | Cena celkem [CZK] | Cenová soustava |  |  | DPH | J. Nh [h] | Nh celkem [h] | J. hmotnost [t] | Hmotnost celkem [t] | J. suť [t] | Suť Celkem [t]
Náklady soupisu celkem | [6 empty] | 0 | [5 empty] | 0 |  | 0 |  | 0 |  | D | -1 | [7 empty] | 0
1 | K | 360012 | linka pracovní vč. dřezu, chladničky, dolní+horní skříňky, sortery, skříň/lékárna uzamyk. | ks | 1 |  | 0 |  |  |  | základní |  | 0 | 0 | 0 | 0 | 0 | 4 | K | 0 | ROZPOCET | 0 | 0 | 0 | 0 | 0 | 1 | 0 | 4 | 2
2 | K | 360015 | linka pracovní - dolní + horní skříňky | ks | 1 |  | 0 |  |  |  | základní |  | 0 | 0 | 0 | 0 | 0 | 4 | K | 0 | ROZPOCET | 0 | 0 | 0 | 0 | 0 | 1 | 0 | 4 | 4
3 | K | 360016 | linka pracovní vč. dřezu, dolní+horní skříňky, sortery | ks | 2 |  | 0 |  |  |  | základní |  | 0 | 0 | 0 | 0 | 0 | 4 | K | 0 | ROZPOCET | 0 | 0 | 0 | 0 | 0 | 1 | 0 | 4 | 6
4 | K | 360018 | linka pracovní - dolní + horní skříňky | ks | 1 |  | 0 |  |  |  | základní |  | 0 | 0 | 0 | 0 | 0 | 4 | K | 0 | ROZPOCET | 0 | 0 | 0 | 0 | 0 | 1 | 0 | 4 | 8
5 | K | 360019 | linka pracovní vč. dřezu, dolní+skříňky, sortery | ks | 1 |  | 0 |  |  |  | základní |  | 0 | 0 | 0 | 0 | 0 | 4 | K | 0 | ROZPOCET | 0 | 0 | 0 | 0 | 0 | 1 | 0 | 4 | 10
6 | K | 399014 | zástěna | ks | 13 |  | 0 |  |  |  | základní |  | 0 | 0 | 0 | 0 | 0 | 4 | K | 0 | ROZPOCET | 0 | 0 | 0 | 0 | 0 | 1 | 0 | 4 | 12
7 | K | 420010 | linka kuchyňská vč. dřezu,myčky nádobí š.450 mm,dolní+horní skříňky, sortery | ks | 1 |  | 0 |  |  |  | základní |  | 0 | 0 | 0 | 0 | 0 | 4 | K | 0 | ROZPOCET | 0 | 0 | 0 | 0 | 0 | 1 | 0 | 4 | 14
8 | K | 420020 | linka pracovní vč. dřezu, dolní + horní skříňky, sortery | ks | 1 |  | 0 |  |  |  | základní |  | 0 | 0 | 0 | 0 | 0 | 4 | K | 0 | ROZPOCET | 0 | 0 | 0 | 0 | 0 | 1 | 0 | 4 | 16
9 | K | 420029 | linka pracovní vč. umyvadla, dřezu, podst.chladničky, dolní + horní skříňky, sortery | ks | 1 |  | 0 |  |  |  | základní |  | 0 | 0 | 0 | 0 | 0 | 4 | K | 0 | ROZPOCET | 0 | 0 | 0 | 0 | 0 | 1 | 0 | 4 | 18
10 | K | 420030 | linka pracovní vč. dřezu, podst.chladničky, dolní + horní skříňky, sortery | ks | 1 |  | 0 |  |  |  | základní |  | 0 | 0 | 0 | 0 | 0 | 4 | K | 0 | ROZPOCET | 0 | 0 | 0 | 0 | 0 | 1 | 0 | 4 | 20
11 | K | 420031 | linka pracovní - dolní + horní skříňky | ks | 1 |  | 0 |  |  |  | základní |  | 0 | 0 | 0 | 0 | 0 | 4 | K | 0 | ROZPOCET | 0 | 0 | 0 | 0 | 0 | 1 | 0 | 4 | 22
12 | K | 420032 | linka pracovní vč. dřezu, pods. chladničky, dolní + horní skříňky, sortery | ks | 1 |  | 0 |  |  |  | základní |  | 0 | 0 | 0 | 0 | 0 | 4 | K | 0 | ROZPOCET | 0 | 0 | 0 | 0 | 0 | 1 | 0 | 4 | 24
13 | K | 420034 | linka pracovní vč. dřezu, dolní+horní skříňky, sortery | ks | 1 |  | 0 |  |  |  | základní |  | 0 | 0 | 0 | 0 | 0 | 4 | K | 0 | ROZPOCET | 0 | 0 | 0 | 0 | 0 | 1 | 0 | 4 | 26
14 | K | 42HS36 | sestava skříněk nástěnných policových uzamykatelných | ks | 1 |  | 0 | NECENIT |  |  | základní |  | 0 | 0 | 0 | 0 | 0 | 4 | K | 0 | ROZPOCET | 0 | 0 | 0 | 0 | 0 | 1 | 0 | 4 | 28
15 | K | 460013 | stůl pracovní 130/60 - kov. podnož | ks | 1 |  | 0 | NECENIT |  |  | základní |  | 0 | 0 | 0 | 0 | 0 | 4 | K | 0 | ROZPOCET | 0 | 0 | 0 | 0 | 0 | 1 | 0 | 4 | 30
16 | K | 460035 | stůl pracovní 150/60 - kov. podnož | ks | 2 |  | 0 | NECENIT |  |  | základní |  | 0 | 0 | 0 | 0 | 0 | 4 | K | 0 | ROZPOCET | 0 | 0 | 0 | 0 | 0 | 1 | 0 | 4 | 32
17 | K | 460036 | stůl pracovní 160/60 - kov. podnož | ks | 4 |  | 0 | NECENIT |  |  | základní |  | 0 | 0 | 0 | 0 | 0 | 4 | K | 0 | ROZPOCET | 0 | 0 | 0 | 0 | 0 | 1 | 0 | 4 | 34
18 | K | 460044 | stůl pracovní 140/70 - kov. podnož | ks | 5 |  | 0 | NECENIT |  |  | základní |  | 0 | 0 | 0 | 0 | 0 | 4 | K | 0 | ROZPOCET | 0 | 0 | 0 | 0 | 0 | 1 | 0 | 4 | 36
19 | K | 460045 | stůl pracovní 160 - kov. podnož | ks | 1 |  | 0 | NECENIT |  |  | základní |  | 0 | 0 | 0 | 0 | 0 | 4 | K | 0 | ROZPOCET | 0 | 0 | 0 | 0 | 0 | 1 | 0 | 4 | 38
20 | K | 460046 | stůl pracovní 180 - kov. podnož | ks | 1 |  | 0 | NECENIT |  |  | základní |  | 0 | 0 | 0 | 0 | 0 | 4 | K | 0 | ROZPOCET | 0 | 0 | 0 | 0 | 0 | 1 | 0 | 4 | 40
21 | K | 460049 | stůl pracovní 190/70 - kov. podnož | ks | 1 |  | 0 | NECENIT |  |  | základní |  | 0 | 0 | 0 | 0 | 0 | 4 | K | 0 | ROZPOCET | 0 | 0 | 0 | 0 | 0 | 1 | 0 | 4 | 42
22 | K | 460302 | kontejner pojízdný 4 zásuvky centrální zámek | ks | 15 |  | 0 | NECENIT |  |  | základní |  | 0 | 0 | 0 | 0 | 0 | 4 | K | 0 | ROZPOCET | 0 | 0 | 0 | 0 | 0 | 1 | 0 | 4 | 44
23 | K | 460510 | skříň / lékárna policová 4-dvéřová, horní čáat prosklená, uzamykatelná | ks | 1 |  | 0 | NECENIT |  |  | základní |  | 0 | 0 | 0 | 0 | 0 | 4 | K | 0 | ROZPOCET | 0 | 0 | 0 | 0 | 0 | 1 | 0 | 4 | 46
24 | K | 460561 | skříň šatní 1-dvéřová uzamykatelná | ks | 4 |  | 0 | NECENIT |  |  | základní |  | 0 | 0 | 0 | 0 | 0 | 4 | K | 0 | ROZPOCET | 0 | 0 | 0 | 0 | 0 | 1 | 0 | 4 | 48
25 | K | 460601 | kartotéka A5 / 5 sloupců (á 5x zásuvka) | ks | 2 |  | 0 | NECENIT |  |  | základní |  | 0 | 0 | 0 | 0 | 0 | 4 | K | 0 | ROZPOCET | 0 | 0 | 0 | 0 | 0 | 1 | 0 | 4 | 50
26 | K | 460602 | kartotéka A5 / 3 sloupce (á 5x zásuvka) | ks | 1 |  | 0 | NECENIT |  |  | základní |  | 0 | 0 | 0 | 0 | 0 | 4 | K | 0 | ROZPOCET | 0 | 0 | 0 | 0 | 0 | 1 | 0 | 4 | 52
27 | K | 460801 | skříň / lékárna 2-dvéřová policová uzamykatelná | ks | 1 |  | 0 | NECENIT |  |  | základní |  | 0 | 0 | 0 | 0 | 0 | 4 | K | 0 | ROZPOCET | 0 | 0 | 0 | 0 | 0 | 1 | 0 | 4 | 54
28 | K | 460810 | skříň / lékárna uzamykatelná - horní část policová 2-dvéřová, dolní část 3x zásuvka | ks | 1 |  | 0 | NECENIT |  |  | základní |  | 0 | 0 | 0 | 0 | 0 | 4 | K | 0 | ROZPOCET | 0 | 0 | 0 | 0 | 0 | 1 | 0 | 4 | 56
29 | K | 469003 | věšák nástěnný 3 háčky | ks | 11 |  | 0 | NECENIT |  |  | základní |  | 0 | 0 | 0 | 0 | 0 | 4 | K | 0 | ROZPOCET | 0 | 0 | 0 | 0 | 0 | 1 | 0 | 4 | 58
30 | K | 469050 | stůl víceúčelový 140/80 - kov. podnož | ks | 1 |  | 0 | NECENIT |  |  | základní |  | 0 | 0 | 0 | 0 | 0 | 4 | K | 0 | ROZPOCET | 0 | 0 | 0 | 0 | 0 | 1 | 0 | 4 | 60
31 | K | 481001 | židle pojízdná otočná výšk. zdvihatelná | ks | 1 |  | 0 | NECENIT |  |  | základní |  | 0 | 0 | 0 | 0 | 0 | 4 | K | 0 | ROZPOCET | 0 | 0 | 0 | 0 | 0 | 1 | 0 | 4 | 62
32 | K | 481002 | židle pojízdná otočná výšk. zdvihatelná, s područkami | ks | 15 |  | 0 | NECENIT |  |  | základní |  | 0 | 0 | 0 | 0 | 0 | 4 | K | 0 | ROZPOCET | 0 | 0 | 0 | 0 | 0 | 1 | 0 | 4 | 64
33 | K | 481011 | židle pevná | ks | 11 |  | 0 | NECENIT |  |  | základní |  | 0 | 0 | 0 | 0 | 0 | 4 | K | 0 | ROZPOCET | 0 | 0 | 0 | 0 | 0 | 1 | 0 | 4 | 66
34 | K | 481013 | židle pevná (DMZ) | ks | 9 |  | 0 | NECENIT |  |  | základní |  | 0 | 0 | 0 | 0 | 0 | 4 | K | 0 | ROZPOCET | 0 | 0 | 0 | 0 | 0 | 1 | 0 | 4 | 68
35 | K | 481020 | taburetka | ks | 4 |  | 0 | NECENIT |  |  | základní |  | 0 | 0 | 0 | 0 | 0 | 4 | K | 0 | ROZPOCET | 0 | 0 | 0 | 0 | 0 | 1 | 0 | 4 | 70
36 | K | 483002 | pohovka čalouněná | ks | 3 |  | 0 | NECENIT |  |  | základní |  | 0 | 0 | 0 | 0 | 0 | 4 | K | 0 | ROZPOCET | 0 | 0 | 0 | 0 | 0 | 1 | 0 | 4 | 72
37 | K | 491346 | regál kovový 5-polic (nosnost police cca 100 kg) | ks | 5 |  | 0 | NECENIT |  |  | základní |  | 0 | 0 | 0 | 0 | 0 | 4 | K | 0 | ROZPOCET | 0 | 0 | 0 | 0 | 0 | 1 | 0 | 4 | 74
38 | K | 491349 | regál kovový 5-polic (nosnost police cca 80 kg) | ks | 2 |  | 0 | NECENIT |  |  | základní |  | 0 | 0 | 0 | 0 | 0 | 4 | K | 0 | ROZPOCET | 0 | 0 | 0 | 0 | 0 | 1 | 0 | 4 | 76
39 | K | 492115 | nádoba na odpad | ks | 6 |  | 0 | NECENIT |  |  | základní |  | 0 | 0 | 0 | 0 | 0 | 4 | K | 0 | ROZPOCET | 0 | 0 | 0 | 0 | 0 | 1 | 0 | 4 | 78
40 | K | 496125 | dávkovač mýdla | ks | 12 |  | 0 | NECENIT |  |  | základní |  | 0 | 0 | 0 | 0 | 0 | 4 | K | 0 | ROZPOCET | 0 | 0 | 0 | 0 | 0 | 1 | 0 | 4 | 80
41 | K | 496127 | dávkovač dezinfekce | ks | 14 |  | 0 | NECENIT |  |  | základní |  | 0 | 0 | 0 | 0 | 0 | 4 | K | 0 | ROZPOCET | 0 | 0 | 0 | 0 | 0 | 1 | 0 | 4 | 82
42 | K | 496337 | zásobník papírových ručníků | ks | 11 |  | 0 | NECENIT |  |  | základní |  | 0 | 0 | 0 | 0 | 0 | 4 | K | 0 | ROZPOCET | 0 | 0 | 0 | 0 | 0 | 1 | 0 | 4 | 84
43 | K | 631007 | chladnička s mrazničkou, 2-dvéřová, užitný objem cca 270 l | ks | 1 |  | 0 | NECENIT |  |  | základní |  | 0 | 0 | 0 | 0 | 0 | 4 | K | 0 | ROZPOCET | 0 | 0 | 0 | 0 | 0 | 1 | 0 | 4 | 86

## 05 - MaR
[9 empty] | >> skryté sloupce << | [9 empty] | {5f0bc56c-4adf-4396-bea2-5e6c10d8e634}
2
| KRYCÍ LIST SOUPISU PRACÍ | [8 empty] | v --- níže se nacházejí doplnkové a pomocné údaje k sestavám --- v | [8 empty] | False
Stavba:
Revitalizace endoskopického oddělení
Objekt:
05 - MaR
| KSO: |  |  |  |  | CC-CZ:
| Místo: |  |  |  |  | Datum: | 15. 12. 2025
| Zadavatel: |  |  |  |  | IČ: | 26000202
|  | Oblastní Nemocnice Náchod |  |  |  | DIČ: | CZ26000202
| Uchazeč: |  |  |  |  | IČ: | Vyplň údaj
|  | Vyplň údaj |  |  |  | DIČ: | Vyplň údaj
| Projektant: |  |  |  |  | IČ: | 13997220
|  | PRISPO s.r.o. |  |  |  | DIČ: | CZ13997220
| Zpracovatel: |  |  |  |  | IČ:
|  | Ing. Petr Chobotský |  |  |  | DIČ:
Poznámka:
| Cena bez DPH | [5 empty] | 0
|  |  | Základ daně |  |  | Sazba daně | Výše daně
| DPH | základní | 0 |  |  | 21% | 0
|  | snížená | 0 |  |  | 12% | 0
|  | zákl. přenesená | 0 |  |  | 21% | 0
|  | sníž. přenesená | 0 |  |  | 12% | 0
|  | nulová | 0 |  |  | 0% | 0
| Cena s DPH |  |  | v | CZK |  | 0
| Projektant |  |  | Zpracovatel
| Datum a podpis: |  | Razítko | Datum a podpis: |  |  | Razítko
| Objednavatel |  |  | Uchazeč
| Datum a podpis: |  | Razítko | Datum a podpis: |  |  | Razítko
REKAPITULACE ČLENĚNÍ SOUPISU PRACÍ
Stavba:
Revitalizace endoskopického oddělení
Objekt:
05 - MaR
Místo: | [5 empty] | Datum: | 15. 12. 2025
Zadavatel: |  |  | Oblastní Nemocnice Náchod |  |  | Projektant: | PRISPO s.r.o.
Uchazeč: |  |  | Vyplň údaj |  |  | Zpracovatel: | Ing. Petr Chobotský
Kód dílu - Popis | [6 empty] | Cena celkem [CZK]
Náklady ze soupisu prací | [6 empty] | 0 | [12 empty] | -1
| D1 - IRC - 4.NP | [5 empty] | 0
| D2 - KABELY A NOSNÁ ČÁST | [5 empty] | 0
SOUPIS PRACÍ
Stavba:
Revitalizace endoskopického oddělení
Objekt:
05 - MaR
Místo: | [5 empty] | Datum: | 15. 12. 2025
Zadavatel: |  |  | Oblastní Nemocnice Náchod |  |  | Projektant: | PRISPO s.r.o.
Uchazeč: |  |  | Vyplň údaj |  |  | Zpracovatel: | Ing. Petr Chobotský
PČ | Typ | Kód | Popis | MJ | Množství | J.cena [CZK] | Cena celkem [CZK] | Cenová soustava |  |  | DPH | J. Nh [h] | Nh celkem [h] | J. hmotnost [t] | Hmotnost celkem [t] | J. suť [t] | Suť Celkem [t]
Náklady soupisu celkem | [6 empty] | 0 | [5 empty] | 0 |  | 0 |  | 0 |  | D | -1 | [7 empty] | 0
| D | D1 | IRC - 4.NP |  |  |  | 0 | [5 empty] | 0 |  | 0 |  | 0 | 1 | D | 0 | ROZPOCET | [6 empty] | 0
1 | K | 1.0001 | Nástěnný modul (ovládací jednotka) se zabudovaným snímačem teploty, integrovaný display, Sylk, kompatabilní se schválenými ovladači ONN | ks | 15 |  | 0 |  |  |  | základní |  | 0 | 0 | 0 | 0 | 0 | 4 | K | 1 | ROZPOCET | 0 | 0 | 0 | 0 | 0 | 1 | 0 | 4 | -898468498
2 | K | 1.0002 | Volně programovatelný kompaktní controler pro rozsáhlé aplikace HVAC, Bacnet MS/TP (RS485), MOD-Bus RTU, T1L, 8xUIO, 4xSSR, 4x Relays, Sylk, BLE, 230V, krátká S-verze (s použitím ochranných krytek svorek), hromadný downloud, flexibilní rozšiřitelnost, int | ks | 15 |  | 0 |  |  |  | základní |  | 0 | 0 | 0 | 0 | 0 | 4 | K | 1 | ROZPOCET | 0 | 0 | 0 | 0 | 0 | 1 | 0 | 4 | -1963597634
3 | K | 1.0003 | Regulátor Hawk NX - ND (HW bez licence) - podpora BACnet IP, BACnet MS/TP, Panel-Bus, Meter-Bus, ModBus RTU, Modbus TCP, LonWorks, webserwer - výstup pro displej | ks | 1 |  | 0 |  |  |  | základní |  | 0 | 0 | 0 | 0 | 0 | 4 | K | 1 | ROZPOCET | 0 | 0 | 0 | 0 | 0 | 1 | 0 | 4 | -2016637720
4 | K | 1.0004 | Hawk NX - licence pro 250 DB BACnet MS/TP, připojení IRC regulátorů | ks | 1 |  | 0 |  |  |  | základní |  | 0 | 0 | 0 | 0 | 0 | 4 | K | 1 | ROZPOCET | 0 | 0 | 0 | 0 | 0 | 1 | 0 | 4 | -2028451985
5 | K | 1.0005 | Nástěnný rozvaděč o rozměrech 300x400x210mm (DT-4.1), Příkon - 1kW-230V vč. přístrojové výzbroje, hl.vypínač, jistič, přepěťová ochrana, zdroj 24V | ks | 1 |  | 0 |  |  |  | základní |  | 0 | 0 | 0 | 0 | 0 | 4 | K | 1 | ROZPOCET | 0 | 0 | 0 | 0 | 0 | 1 | 0 | 4 | 1967949170
6 | K | 1.0006 | Termický pohon 24V; NC; kabel 2,5m (montáž na ventily topných těles, M30), před dodáním prověřit kompatabilitu a dodat příslušný adaptér | ks | 26 |  | 0 |  |  |  | základní |  | 0 | 0 | 0 | 0 | 0 | 4 | K | 1 | ROZPOCET | 0 | 0 | 0 | 0 | 0 | 1 | 0 | 4 | 1896941577
7 | K | 1.0007 | Okenní kontakt, povrchová montáž | ks | 40 |  | 0 |  |  |  | základní |  | 0 | 0 | 0 | 0 | 0 | 4 | K | 1 | ROZPOCET | 0 | 0 | 0 | 0 | 0 | 1 | 0 | 4 | -166324931
8 | K | 1.0008 | Zapojení jednotky fan-coil (EC-motor ventilátoru, pohon chl. PWM regulace 24V, kond.čerpadlo) | ks | 15 |  | 0 |  |  |  | základní |  | 0 | 0 | 0 | 0 | 0 | 4 | K | 1 | ROZPOCET | 0 | 0 | 0 | 0 | 0 | 1 | 0 | 4 | -1403324395
9 | K | 1.0009 | Nástěnná plastová rozvodnice IRC regulace, IP54, rozměry 250x300x120 mm, vč.příslušenství (zdroje, jistící a spínací prvky - oddělovací polovodičové a kontaktní relé pro společné ovládání term.pohonů) montáž nad podhled k FCU | ks | 15 |  | 0 |  |  |  | základní |  | 0 | 0 | 0 | 0 | 0 | 4 | K | 1 | ROZPOCET | 0 | 0 | 0 | 0 | 0 | 1 | 0 | 4 | 1507215508
10 | K | 1.0010 | Naprogramování IRC regulátorů - 4.NP | kpl | 1 |  | 0 |  |  |  | základní |  | 0 | 0 | 0 | 0 | 0 | 4 | K | 1 | ROZPOCET | 0 | 0 | 0 | 0 | 0 | 1 | 0 | 4 | 1825117879
11 | K | 1.0011 | Konfigurace vizualizace | kpl | 1 |  | 0 |  |  |  | základní |  | 0 | 0 | 0 | 0 | 0 | 4 | K | 1 | ROZPOCET | 0 | 0 | 0 | 0 | 0 | 1 | 0 | 4 | 1496462751
| D | D2 | KABELY A NOSNÁ ČÁST |  |  |  | 0 | [5 empty] | 0 |  | 0 |  | 0 | 1 | D | 0 | ROZPOCET | [6 empty] | 0
12 | K | 3.0001 | Kabel s měděným jádrem (R-J) B2ca s1d0 2 x 1,5 | m | 270 |  | 0 |  |  |  | základní |  | 0 | 0 | 0 | 0 | 0 | 4 | K | 1 | ROZPOCET | 0 | 0 | 0 | 0 | 0 | 1 | 0 | 4 | -750908290
13 | K | 3.0002 | Kabel s měděným jádrem (R-J) B2ca s1d0 3 x 1,5 | m | 75 |  | 0 |  |  |  | základní |  | 0 | 0 | 0 | 0 | 0 | 4 | K | 1 | ROZPOCET | 0 | 0 | 0 | 0 | 0 | 1 | 0 | 4 | -1091083423
14 | K | 3.0003 | Kabel s měděným jádrem (R) B2ca s1d0 1 x 2 x 0,8 | m | 320 |  | 0 |  |  |  | základní |  | 0 | 0 | 0 | 0 | 0 | 4 | K | 1 | ROZPOCET | 0 | 0 | 0 | 0 | 0 | 1 | 0 | 4 | -464500302
15 | K | 3.0004 | Kabel s měděným jádrem (R) B2ca s1d0 2 x 2 x 0,8 | m | 560 |  | 0 |  |  |  | základní |  | 0 | 0 | 0 | 0 | 0 | 4 | K | 1 | ROZPOCET | 0 | 0 | 0 | 0 | 0 | 1 | 0 | 4 | 83995038
16 | K | 3.0005 | Kabelové příchytky, vč. montážního materiálu | kpl | 1 |  | 0 |  |  |  | základní |  | 0 | 0 | 0 | 0 | 0 | 4 | K | 1 | ROZPOCET | 0 | 0 | 0 | 0 | 0 | 1 | 0 | 4 | -219011050
17 | K | 3.0006 | Stahovací pásky | kpl | 1 |  | 0 |  |  |  | základní |  | 0 | 0 | 0 | 0 | 0 | 4 | K | 1 | ROZPOCET | 0 | 0 | 0 | 0 | 0 | 1 | 0 | 4 | -2059259805
18 | K | 3.0007 | Drobný instalační materiál | kpl | 1 |  | 0 |  |  |  | základní |  | 0 | 0 | 0 | 0 | 0 | 4 | K | 1 | ROZPOCET | 0 | 0 | 0 | 0 | 0 | 1 | 0 | 4 | -2115533536
19 | K | 3.0008 | Tuhá elektroinstalační trubka PVC pr. 25mm, vč. Příslušenství a protahovacího drátu | m | 200 |  | 0 |  |  |  | základní |  | 0 | 0 | 0 | 0 | 0 | 4 | K | 1 | ROZPOCET | 0 | 0 | 0 | 0 | 0 | 1 | 0 | 4 | 587174923
20 | K | 5.0001 | Montážní práce | kpl | 1 |  | 0 |  |  |  | základní |  | 0 | 0 | 0 | 0 | 0 | 4 | K | 1 | ROZPOCET | 0 | 0 | 0 | 0 | 0 | 1 | 0 | 4 | -1149481102
21 | K | 5.0002 | Výrobní dokumentace zhotovitele | kpl | 1 |  | 0 |  |  |  | základní |  | 0 | 0 | 0 | 0 | 0 | 4 | K | 1 | ROZPOCET | 0 | 0 | 0 | 0 | 0 | 1 | 0 | 4 | 124234904
22 | K | 5.0003 | Manuály | kpl | 1 |  | 0 |  |  |  | základní |  | 0 | 0 | 0 | 0 | 0 | 4 | K | 1 | ROZPOCET | 0 | 0 | 0 | 0 | 0 | 1 | 0 | 4 | 205445196
23 | K | 5.0004 | Testy, revize | kpl | 1 |  | 0 |  |  |  | základní |  | 0 | 0 | 0 | 0 | 0 | 4 | K | 1 | ROZPOCET | 0 | 0 | 0 | 0 | 0 | 1 | 0 | 4 | 1301438409
24 | K | 5.0005 | Zaškolení | kpl | 1 |  | 0 |  |  |  | základní |  | 0 | 0 | 0 | 0 | 0 | 4 | K | 1 | ROZPOCET | 0 | 0 | 0 | 0 | 0 | 1 | 0 | 4 | -607508934
25 | K | 5.0006 | Náklady na zkoušky | kpl | 1 |  | 0 |  |  |  | základní |  | 0 | 0 | 0 | 0 | 0 | 4 | K | 1 | ROZPOCET | 0 | 0 | 0 | 0 | 0 | 1 | 0 | 4 | 1111624558
26 | K | 5.0007 | Zkušební provoz | kpl | 1 |  | 0 |  |  |  | základní |  | 0 | 0 | 0 | 0 | 0 | 4 | K | 1 | ROZPOCET | 0 | 0 | 0 | 0 | 0 | 1 | 0 | 4 | -525963509

## 06 - Zdravotně-technické ...
[9 empty] | >> skryté sloupce << | [9 empty] | {fc0101eb-aacf-40d5-8336-1160dabbe2b3}
2
| KRYCÍ LIST SOUPISU PRACÍ | [8 empty] | v --- níže se nacházejí doplnkové a pomocné údaje k sestavám --- v | [8 empty] | False
Stavba:
Revitalizace endoskopického oddělení
Objekt:
06 - Zdravotně-technické instalace
| KSO: |  |  |  |  | CC-CZ:
| Místo: |  | pavilon A; p.č. st. 3613, k.ú. Náchod |  |  | Datum: | 15. 12. 2025
| Zadavatel: |  |  |  |  | IČ:
DIČ:
| Uchazeč: |  |  |  |  | IČ: | Vyplň údaj
|  | Vyplň údaj |  |  |  | DIČ: | Vyplň údaj
| Projektant: |  |  |  |  | IČ:
DIČ:
| Zpracovatel: |  |  |  |  | IČ:
DIČ:
Poznámka:
| Cena bez DPH | [5 empty] | 0
|  |  | Základ daně |  |  | Sazba daně | Výše daně
| DPH | základní | 0 |  |  | 21% | 0
|  | snížená | 0 |  |  | 12% | 0
|  | zákl. přenesená | 0 |  |  | 21% | 0
|  | sníž. přenesená | 0 |  |  | 12% | 0
|  | nulová | 0 |  |  | 0% | 0
| Cena s DPH |  |  | v | CZK |  | 0
| Projektant |  |  | Zpracovatel
| Datum a podpis: |  | Razítko | Datum a podpis: |  |  | Razítko
| Objednavatel |  |  | Uchazeč
| Datum a podpis: |  | Razítko | Datum a podpis: |  |  | Razítko
REKAPITULACE ČLENĚNÍ SOUPISU PRACÍ
Stavba:
Revitalizace endoskopického oddělení
Objekt:
06 - Zdravotně-technické instalace
Místo: |  |  | pavilon A; p.č. st. 3613, k.ú. Náchod |  |  | Datum: | 15. 12. 2025
Zadavatel: | [5 empty] | Projektant:
Uchazeč: |  |  | Vyplň údaj |  |  | Zpracovatel:
Kód dílu - Popis | [6 empty] | Cena celkem [CZK]
Náklady ze soupisu prací | [6 empty] | 0 | [12 empty] | -1
| PSV - Práce a dodávky PSV | [5 empty] | 0
| 713 - Izolace tepelné | [5 empty] | 0
| 721 - Zdravotechnika - vnitřní kanalizace | [5 empty] | 0
| 722 - Zdravotechnika - vnitřní vodovod | [5 empty] | 0
| 725 - Zdravotechnika - zařizovací předměty | [5 empty] | 0
| 726 - Zdravotechnika - předstěnové instalace | [5 empty] | 0
| 727 - Zdravotechnika - protipožární ochrana | [5 empty] | 0
SOUPIS PRACÍ
Stavba:
Revitalizace endoskopického oddělení
Objekt:
06 - Zdravotně-technické instalace
Místo: |  |  | pavilon A; p.č. st. 3613, k.ú. Náchod |  |  | Datum: | 15. 12. 2025
Zadavatel: | [5 empty] | Projektant:
Uchazeč: |  |  | Vyplň údaj |  |  | Zpracovatel:
PČ | Typ | Kód | Popis | MJ | Množství | J.cena [CZK] | Cena celkem [CZK] | Cenová soustava |  |  | DPH | J. Nh [h] | Nh celkem [h] | J. hmotnost [t] | Hmotnost celkem [t] | J. suť [t] | Suť Celkem [t]
Náklady soupisu celkem | [6 empty] | 0 | [5 empty] | 0 |  | 2.2911 |  | 1.7423 |  | D | -1 | [10 empty] | 0
| D | PSV | Práce a dodávky PSV |  |  |  | 0 | [5 empty] | 0 |  | 2.2911 |  | 1.7423 | 2 | D | 0 |  |  |  | ROZPOCET | [6 empty] | 0
| D | 713 | Izolace tepelné |  |  |  | 0 | [5 empty] | 0 |  | 0 |  | 0 | 2 | D | 1 |  |  |  | ROZPOCET | [6 empty] | 0
1 | K | 71399041x | Návleková kaučuková izolace na kanalizační potrubí d75 mm, tloušťka 25 mm (25/75 - veškeré volně vedené potrubí kanalizace) | m | 50 |  | 0 |  |  |  | základní |  | 0 | 0 | 0 | 0 | 0 | 16 | K | 2 |  |  |  | ROZPOCET | 0 | 0 | 0 | 0 | 0 | 1 | 0 | 16 | -1345134950
2 | K | 71399042x | Návleková kaučuková izolace na kanalizační potrubí d110 mm, tloušťka 25 mm (25/110 - veškeré volně vedené potrubí kanalizace) | m | 104 |  | 0 |  |  |  | základní |  | 0 | 0 | 0 | 0 | 0 | 16 | K | 2 |  |  |  | ROZPOCET | 0 | 0 | 0 | 0 | 0 | 1 | 0 | 16 | -1445509796
| D | 721 | Zdravotechnika - vnitřní kanalizace |  |  |  | 0 | [5 empty] | 0 |  | 0.38612 |  | 0.6311 | 2 | D | 1 |  |  |  | ROZPOCET | [6 empty] | 0
3 | K | 72101.A03 | Prostup stropem - komplet včetně utěsnění | soub | 8 |  | 0 |  |  |  | základní |  | 0 | 0 | 0 | 0 | 0 | 16 | K | 2 |  |  |  | ROZPOCET | 0 | 0 | 0 | 0 | 0 | 1 | 0 | 16 | -60407979
4 | K | 721140802 | Demontáž potrubí z litinových trub odpadních nebo dešťových do DN 100 | m | 10 |  | 0 | CS ÚRS 2025 01 |  |  | základní |  | 0 | 0 | 0 | 0.01492 | 0.1492 | 16 | K | 2 |  |  |  | ROZPOCET | 0 | 0 | 0 | 0 | 0 | 1 | 0 | 16 | 567611849
5 | K | 721170974 | Opravy odpadního potrubí plastového krácení trub DN 110 | kus | 10 |  | 0 | CS ÚRS 2025 01 |  |  | základní |  | 0 | 0 | 0 | 0 | 0 | 16 | K | 2 |  |  |  | ROZPOCET | 0 | 0 | 0 | 0 | 0 | 1 | 0 | 16 | -280464622
6 | K | 721171803 | Demontáž potrubí z novodurových trub odpadních nebo připojovacích do D 75 | m | 80 |  | 0 | CS ÚRS 2025 01 |  |  | základní |  | 0 | 0 | 0 | 0.0021 | 0.168 | 16 | K | 2 |  |  |  | ROZPOCET | 0 | 0 | 0 | 0 | 0 | 1 | 0 | 16 | 2053260451
7 | K | 721171808 | Demontáž potrubí z novodurových trub odpadních nebo připojovacích přes 75 do D 114 | m | 110 |  | 0 | CS ÚRS 2025 01 |  |  | základní |  | 0 | 0 | 0 | 0.00198 | 0.2178 | 16 | K | 2 |  |  |  | ROZPOCET | 0 | 0 | 0 | 0 | 0 | 1 | 0 | 16 | -1492229315
8 | K | 721171905 | Opravy odpadního potrubí plastového vsazení odbočky do potrubí DN 110 | kus | 10 |  | 0 | CS ÚRS 2025 01 |  |  | základní |  | 0 | 0.00179 | 0.0179 | 0 | 0 | 16 | K | 2 |  |  |  | ROZPOCET | 0 | 0 | 0 | 0 | 0 | 1 | 0 | 16 | 190540567
9 | K | 721171915 | Opravy odpadního potrubí plastového propojení dosavadního potrubí DN 110 | kus | 10 |  | 0 | CS ÚRS 2025 01 |  |  | základní |  | 0 | 0.001 | 0.01 | 0 | 0 | 16 | K | 2 |  |  |  | ROZPOCET | 0 | 0 | 0 | 0 | 0 | 1 | 0 | 16 | -1711205011
10 | K | 721175201 | Plastové potrubí odhlučněné třívrstvé připojovací DN 32 | m | 74 |  | 0 | CS ÚRS 2025 02 |  |  | základní |  | 0 | 0.00038 | 0.02812 | 0 | 0 | 16 | K | 2 |  |  |  | ROZPOCET | 0 | 0 | 0 | 0 | 0 | 1 | 0 | 16 | 157248661
11 | K | 721175202 | Plastové potrubí odhlučněné třívrstvé připojovací DN 40 | m | 5 |  | 0 | CS ÚRS 2025 02 |  |  | základní |  | 0 | 0.00046 | 0.0023 | 0 | 0 | 16 | K | 2 |  |  |  | ROZPOCET | 0 | 0 | 0 | 0 | 0 | 1 | 0 | 16 | 2132221676
12 | K | 721175203 | Plastové potrubí odhlučněné třívrstvé připojovací DN 50 | m | 58 |  | 0 | CS ÚRS 2025 02 |  |  | základní |  | 0 | 0.00056 | 0.03248 | 0 | 0 | 16 | K | 2 |  |  |  | ROZPOCET | 0 | 0 | 0 | 0 | 0 | 1 | 0 | 16 | 870586517
13 | K | 721175204 | Plastové potrubí odhlučněné třívrstvé připojovací DN 75 | m | 50 |  | 0 | CS ÚRS 2025 02 |  |  | základní |  | 0 | 0.00105 | 0.0525 | 0 | 0 | 16 | K | 2 |  |  |  | ROZPOCET | 0 | 0 | 0 | 0 | 0 | 1 | 0 | 16 | -543395035
14 | K | 721175205 | Plastové potrubí odhlučněné třívrstvé připojovací DN 110 | m | 14 |  | 0 | CS ÚRS 2025 02 |  |  | základní |  | 0 | 0.00194 | 0.02716 | 0 | 0 | 16 | K | 2 |  |  |  | ROZPOCET | 0 | 0 | 0 | 0 | 0 | 1 | 0 | 16 | 1538388721
15 | K | 721175211 | Plastové potrubí odhlučněné třívrstvé odpadní (svislé) DN 75 | m | 50 |  | 0 | CS ÚRS 2025 02 |  |  | základní |  | 0 | 0.00094 | 0.047 | 0 | 0 | 16 | K | 2 |  |  |  | ROZPOCET | 0 | 0 | 0 | 0 | 0 | 1 | 0 | 16 | -1893614432
16 | K | 721175212 | Plastové potrubí odhlučněné třívrstvé odpadní (svislé) DN 110 | m | 90 |  | 0 | CS ÚRS 2025 02 |  |  | základní |  | 0 | 0.00184 | 0.1656 | 0 | 0 | 16 | K | 2 |  |  |  | ROZPOCET | 0 | 0 | 0 | 0 | 0 | 1 | 0 | 16 | -1444904995
17 | K | 721194103 | Vyměření přípojek na potrubí vyvedení a upevnění odpadních výpustek DN 32 | kus | 18 |  | 0 | CS ÚRS 2025 02 |  |  | základní |  | 0 | 0 | 0 | 0 | 0 | 16 | K | 2 |  |  |  | ROZPOCET | 0 | 0 | 0 | 0 | 0 | 1 | 0 | 16 | 707545791
18 | K | 721194104 | Vyměření přípojek na potrubí vyvedení a upevnění odpadních výpustek DN 40 | kus | 21 |  | 0 | CS ÚRS 2025 02 |  |  | základní |  | 0 | 0 | 0 | 0 | 0 | 16 | K | 2 |  |  |  | ROZPOCET | 0 | 0 | 0 | 0 | 0 | 1 | 0 | 16 | 746981785
19 | K | 721194105 | Vyměření přípojek na potrubí vyvedení a upevnění odpadních výpustek DN 50 | kus | 24 |  | 0 | CS ÚRS 2025 02 |  |  | základní |  | 0 | 0 | 0 | 0 | 0 | 16 | K | 2 |  |  |  | ROZPOCET | 0 | 0 | 0 | 0 | 0 | 1 | 0 | 16 | -974819762
20 | K | 721194109 | Vyměření přípojek na potrubí vyvedení a upevnění odpadních výpustek DN 110 | kus | 7 |  | 0 | CS ÚRS 2025 02 |  |  | základní |  | 0 | 0 | 0 | 0 | 0 | 16 | K | 2 |  |  |  | ROZPOCET | 0 | 0 | 0 | 0 | 0 | 1 | 0 | 16 | 1331180193
21 | K | 721220801 | Demontáž zápachových uzávěrek do DN 70 | kus | 31 |  | 0 | CS ÚRS 2025 01 |  |  | základní |  | 0 | 0 | 0 | 0.0031 | 0.0961 | 16 | K | 2 |  |  |  | ROZPOCET | 0 | 0 | 0 | 0 | 0 | 1 | 0 | 16 | -1673449825
22 | K | 721226512 | Zápachové uzávěrky podomítkové (Pe) s krycí deskou pro pračku a myčku DN 50 | kus | 6 |  | 0 | CS ÚRS 2025 02 |  |  | základní |  | 0 | 0.00022 | 0.00132 | 0 | 0 | 16 | K | 2 |  |  |  | ROZPOCET | 0 | 0 | 0 | 0 | 0 | 1 | 0 | 16 | -2073821931
23 | K | 721274103 | Ventily přivzdušňovací odpadních potrubí venkovní DN 110 | kus | 3 |  | 0 | CS ÚRS 2025 02 |  |  | základní |  | 0 | 0.00051 | 0.00153 | 0 | 0 | 16 | K | 2 |  |  |  | ROZPOCET | 0 | 0 | 0 | 0 | 0 | 1 | 0 | 16 | 1626995619
24 | K | 721274121 | Ventily přivzdušňovací odpadních potrubí vnitřní od DN 32 do DN 50 | kus | 3 |  | 0 | CS ÚRS 2025 02 |  |  | základní |  | 0 | 7e-05 | 0.00021 | 0 | 0 | 16 | K | 2 |  |  |  | ROZPOCET | 0 | 0 | 0 | 0 | 0 | 1 | 0 | 16 | -1428250452
25 | K | 721290111 | Zkouška těsnosti kanalizace v objektech vodou do DN 125 | m | 252 |  | 0 | CS ÚRS 2025 02 |  |  | základní |  | 0 | 0 | 0 | 0 | 0 | 16 | K | 2 |  |  |  | ROZPOCET | 0 | 0 | 0 | 0 | 0 | 1 | 0 | 16 | 1222036611
26 | K | 72199001x | Ostatní přepojovací práce na vnitřní kanalizaci | hod | 80 |  | 0 |  |  |  | základní |  | 0 | 0 | 0 | 0 | 0 | 16 | K | 2 |  |  |  | ROZPOCET | 0 | 0 | 0 | 0 | 0 | 1 | 0 | 16 | -2069863300
| VV |  | "2 lidi - 8 hodin - týden" 80 |  | 80 | [13 empty] | VV | 2 | 2 | True | 1 | ROZPOCET
27 | K | 72199002x | Ostatní zednické přípomoce na vnirřní kanalizaci (10% z ceny vnitřní kanalizace) | soub | 1 |  | 0 |  |  |  | základní |  | 0 | 0 | 0 | 0 | 0 | 16 | K | 2 |  |  |  | ROZPOCET | 0 | 0 | 0 | 0 | 0 | 1 | 0 | 16 | -2124786316
28 | K | 72199004x | HL 21 vtok (nálevka) DN32 se zápachovou uzávěrkou a kuličkou pro suchý stav | kus | 3 |  | 0 |  |  |  | základní |  | 0 | 0 | 0 | 0 | 0 | 16 | K | 2 |  |  |  | ROZPOCET | 0 | 0 | 0 | 0 | 0 | 1 | 0 | 16 | -289059034
29 | K | 72199005x | Přivzdušňovací ventil HL905 - podomítková verze | kus | 3 |  | 0 |  |  |  | základní |  | 0 | 0 | 0 | 0 | 0 | 16 | K | 2 |  |  |  | ROZPOCET | 0 | 0 | 0 | 0 | 0 | 1 | 0 | 16 | -1524585943
30 | K | 72199007x | Napojovací koleno pro záchodovodu mísu HL227 s odbočkou DN50 (včetně napojovací soupravy) | kus | 2 |  | 0 |  |  |  | základní |  | 0 | 0 | 0 | 0 | 0 | 16 | K | 2 |  |  |  | ROZPOCET | 0 | 0 | 0 | 0 | 0 | 1 | 0 | 16 | 1973598850
31 | K | 72199008x | Ostatní kovový profilový materiál pro uchycení a osazení potrubí (uchycení na konzolách) | kg | 30 |  | 0 |  |  |  | základní |  | 0 | 0 | 0 | 0 | 0 | 16 | K | 2 |  |  |  | ROZPOCET | 0 | 0 | 0 | 0 | 0 | 1 | 0 | 16 | -1662594629
32 | K | 72199011x | Podlahová vpusť se suchou klapkou 310Prblue-3000, včetně izolační soupravy | kus | 1 |  | 0 |  |  |  | základní |  | 0 | 0 | 0 | 0 | 0 | 16 | K | 2 |  |  |  | ROZPOCET | 0 | 0 | 0 | 0 | 0 | 1 | 0 | 16 | -432714607
33 | K | 72199017x | Sifon pro imobilní umývadlo HL134.0 | kus | 2 |  | 0 |  |  |  | základní |  | 0 | 0 | 0 | 0 | 0 | 16 | K | 2 |  |  |  | ROZPOCET | 0 | 0 | 0 | 0 | 0 | 1 | 0 | 16 | 918786875
34 | K | 72199026x | Kondenzační sifon s kuličkou pro kondenzát HL136.2 | kus | 4 |  | 0 |  |  |  | základní |  | 0 | 0 | 0 | 0 | 0 | 16 | K | 2 |  |  |  | ROZPOCET | 0 | 0 | 0 | 0 | 0 | 1 | 0 | 16 | 375939138
35 | K | 72199030x | Příplatek za dodávku a montáž lešení nad 3 m pro vnitřní kanalizaci | soub | 1 |  | 0 |  |  |  | základní |  | 0 | 0 | 0 | 0 | 0 | 16 | K | 2 |  |  |  | ROZPOCET | 0 | 0 | 0 | 0 | 0 | 1 | 0 | 16 | -1471480764
36 | K | 72199033x | Rozkrývání stávajícího rastrového minerálního podhledu z desek 600/600 mm a 600/1200 mm, včetně zpětného zakrývání, za účelem montáže chladicích jednotek a jejich napojení na NN, MAR, ZTI. Včetně opatření za účelem zabránění znečištění desek a včetně zapo | m2 | 30 |  | 0 |  |  |  | základní |  | 0 | 0 | 0 | 0 | 0 | 16 | K | 2 |  |  |  | ROZPOCET | 0 | 0 | 0 | 0 | 0 | 1 | 0 | 16 | 1537290826
| VV |  | "kanalizace a vodovod" 30,0 |  | 30 | [13 empty] | VV | 2 | 2 | True | 1 | ROZPOCET
37 | K | 72199035x | Dodávka a montáž SDK horizontální a vertikální kapotáže doplňovaných rozvodů NN, MAR, ZTI pro chladicí jednotky, tvořená systémem SDK předstěny, jednostranné, dvojitě opláštěné 2x12,5, rošt UW/CW100, profil kapotáže cca 300/300 mm, včetně tmelení spár a h | m2 | 8 |  | 0 |  |  |  | základní |  | 0 | 0 | 0 | 0 | 0 | 16 | K | 2 |  |  |  | ROZPOCET | 0 | 0 | 0 | 0 | 0 | 1 | 0 | 16 | -960412336
| VV |  | "kanalizace a vodovod" 8,0 |  | 8 | [13 empty] | VV | 2 | 2 | True | 1 | ROZPOCET
38 | K | 998721103 | Přesun hmot pro vnitřní kanalizaci stanovený z hmotnosti přesunovaného materiálu vodorovná dopravní vzdálenost do 50 m základní v objektech výšky přes 12 do 24 m | t | 1 |  | 0 | CS ÚRS 2025 01 |  |  | základní |  | 0 | 0 | 0 | 0 | 0 | 16 | K | 2 |  |  |  | ROZPOCET | 0 | 0 | 0 | 0 | 0 | 1 | 0 | 16 | 170307324
| D | 722 | Zdravotechnika - vnitřní vodovod |  |  |  | 0 | [5 empty] | 0 |  | 1.1045 |  | 0.20079 | 2 | D | 1 |  |  |  | ROZPOCET | [6 empty] | 0
39 | K | 722130233 | Potrubí z ocelových trubek pozinkovaných závitových svařovaných běžných DN 25 | m | 5 |  | 0 | CS ÚRS 2025 02 |  |  | základní |  | 0 | 0.00309 | 0.01545 | 0 | 0 | 16 | K | 2 |  |  |  | ROZPOCET | 0 | 0 | 0 | 0 | 0 | 1 | 0 | 16 | -1253602885
40 | K | 722130235 | Potrubí z ocelových trubek pozinkovaných závitových svařovaných běžných DN 40 | m | 5 |  | 0 | CS ÚRS 2025 02 |  |  | základní |  | 0 | 0.00457 | 0.02285 | 0 | 0 | 16 | K | 2 |  |  |  | ROZPOCET | 0 | 0 | 0 | 0 | 0 | 1 | 0 | 16 | -1833825548
41 | K | 722130236 | Potrubí z ocelových trubek pozinkovaných závitových svařovaných běžných DN 50 | m | 5 |  | 0 | CS ÚRS 2025 02 |  |  | základní |  | 0 | 0.0064 | 0.032 | 0 | 0 | 16 | K | 2 |  |  |  | ROZPOCET | 0 | 0 | 0 | 0 | 0 | 1 | 0 | 16 | -1223910097
42 | K | 722130821 | Demontáž potrubí z ocelových trubek pozinkovaných šroubení do G 6/4 | kus | 30 |  | 0 | CS ÚRS 2025 01 |  |  | základní |  | 0 | 0 | 0 | 0.00087 | 0.0261 | 16 | K | 2 |  |  |  | ROZPOCET | 0 | 0 | 0 | 0 | 0 | 1 | 0 | 16 | 873250447
43 | K | 722130831 | Demontáž potrubí z ocelových trubek pozinkovaných tvarovek nástěnek | kus | 60 |  | 0 | CS ÚRS 2025 01 |  |  | základní |  | 0 | 0 | 0 | 0.00022 | 0.0132 | 16 | K | 2 |  |  |  | ROZPOCET | 0 | 0 | 0 | 0 | 0 | 1 | 0 | 16 | 638694605
44 | K | 722130994 | Opravy vodovodního potrubí z ocelových trubek pozinkovaných závitových vsazení odbočky do potrubí oboustrannými svěrnými spojkami DN potrubí / G odbočky DN 40 / G 5/4 | kus | 1 |  | 0 | CS ÚRS 2025 01 |  |  | základní |  | 0 | 0.00112 | 0.00112 | 0 | 0 | 16 | K | 2 |  |  |  | ROZPOCET | 0 | 0 | 0 | 0 | 0 | 1 | 0 | 16 | -1729656993
45 | K | 722130995 | Opravy vodovodního potrubí z ocelových trubek pozinkovaných závitových vsazení odbočky do potrubí oboustrannými svěrnými spojkami DN potrubí / G odbočky DN 50 / G 6/4 | kus | 2 |  | 0 | CS ÚRS 2025 01 |  |  | základní |  | 0 | 0.00119 | 0.00238 | 0 | 0 | 16 | K | 2 |  |  |  | ROZPOCET | 0 | 0 | 0 | 0 | 0 | 1 | 0 | 16 | -1228033222
46 | K | 722131914 | Opravy vodovodního potrubí z ocelových trubek pozinkovaných závitových vsazení odbočky do potrubí DN 32 | soubor | 1 |  | 0 | CS ÚRS 2025 01 |  |  | základní |  | 0 | 0.00526 | 0.00526 | 0 | 0 | 16 | K | 2 |  |  |  | ROZPOCET | 0 | 0 | 0 | 0 | 0 | 1 | 0 | 16 | 1356999793
47 | K | 722131916 | Opravy vodovodního potrubí z ocelových trubek pozinkovaných závitových vsazení odbočky do potrubí DN 50 | soubor | 2 |  | 0 | CS ÚRS 2025 01 |  |  | základní |  | 0 | 0.00854 | 0.01708 | 0 | 0 | 16 | K | 2 |  |  |  | ROZPOCET | 0 | 0 | 0 | 0 | 0 | 1 | 0 | 16 | -733647482
48 | K | 722131934 | Opravy vodovodního potrubí z ocelových trubek pozinkovaných závitových propojení dosavadního potrubí DN 32 | kus | 1 |  | 0 | CS ÚRS 2025 01 |  |  | základní |  | 0 | 0.00094 | 0.00094 | 0 | 0 | 16 | K | 2 |  |  |  | ROZPOCET | 0 | 0 | 0 | 0 | 0 | 1 | 0 | 16 | 459180702
49 | K | 722131936 | Opravy vodovodního potrubí z ocelových trubek pozinkovaných závitových propojení dosavadního potrubí DN 50 | kus | 2 |  | 0 | CS ÚRS 2025 01 |  |  | základní |  | 0 | 0.00168 | 0.00336 | 0 | 0 | 16 | K | 2 |  |  |  | ROZPOCET | 0 | 0 | 0 | 0 | 0 | 1 | 0 | 16 | -1851035952
50 | K | 722170804 | Demontáž rozvodů vody z plastů přes 25 do Ø 50 mm | m | 240 |  | 0 | CS ÚRS 2025 01 |  |  | základní |  | 0 | 0 | 0 | 0.00029 | 0.0696 | 16 | K | 2 |  |  |  | ROZPOCET | 0 | 0 | 0 | 0 | 0 | 1 | 0 | 16 | 677433384
51 | K | 722175041 | Potrubí z trubek polypropylenových spojovaných svařováním z vícevrstvého PP-RCT s čedičovými nebo karbonovými vlákny S3,2 (PN 16) D 20/2,8 | m | 102 |  | 0 | CS ÚRS 2025 02 |  |  | základní |  | 0 | 0.00054 | 0.05508 | 0 | 0 | 16 | K | 2 |  |  |  | ROZPOCET | 0 | 0 | 0 | 0 | 0 | 1 | 0 | 16 | -1437530600
52 | K | 722175042 | Potrubí z trubek polypropylenových spojovaných svařováním z vícevrstvého PP-RCT s čedičovými nebo karbonovými vlákny S3,2 (PN 16) D 25/3,5 | m | 136 |  | 0 | CS ÚRS 2025 02 |  |  | základní |  | 0 | 0.00099 | 0.13464 | 0 | 0 | 16 | K | 2 |  |  |  | ROZPOCET | 0 | 0 | 0 | 0 | 0 | 1 | 0 | 16 | -292604605
53 | K | 722175043 | Potrubí z trubek polypropylenových spojovaných svařováním z vícevrstvého PP-RCT s čedičovými nebo karbonovými vlákny S3,2 (PN 16) D 32/4,4 | m | 130 |  | 0 | CS ÚRS 2025 02 |  |  | základní |  | 0 | 0.0012 | 0.156 | 0 | 0 | 16 | K | 2 |  |  |  | ROZPOCET | 0 | 0 | 0 | 0 | 0 | 1 | 0 | 16 | -1891631806
54 | K | 722175044 | Potrubí z trubek polypropylenových spojovaných svařováním z vícevrstvého PP-RCT s čedičovými nebo karbonovými vlákny S3,2 (PN 16) D 40/5,5 | m | 39 |  | 0 | CS ÚRS 2025 02 |  |  | základní |  | 0 | 0.00243 | 0.09477 | 0 | 0 | 16 | K | 2 |  |  |  | ROZPOCET | 0 | 0 | 0 | 0 | 0 | 1 | 0 | 16 | -576991295
55 | K | 722175045 | Potrubí z trubek polypropylenových spojovaných svařováním z vícevrstvého PP-RCT s čedičovými nebo karbonovými vlákny S3,2 (PN 16) D 50/6,9 | m | 74 |  | 0 | CS ÚRS 2025 02 |  |  | základní |  | 0 | 0.00372 | 0.27528 | 0 | 0 | 16 | K | 2 |  |  |  | ROZPOCET | 0 | 0 | 0 | 0 | 0 | 1 | 0 | 16 | -1114479865
56 | K | 722175046 | Potrubí z trubek polypropylenových spojovaných svařováním z vícevrstvého PP-RCT s čedičovými nebo karbonovými vlákny S3,2 (PN 16) D 63/8,6 | m | 6 |  | 0 | CS ÚRS 2025 02 |  |  | základní |  | 0 | 0.00615 | 0.0369 | 0 | 0 | 16 | K | 2 |  |  |  | ROZPOCET | 0 | 0 | 0 | 0 | 0 | 1 | 0 | 16 | 970311920
57 | K | 722175062 | Potrubí z trubek polypropylenových spojovaných svařováním z vícevrstvého PP-RCT křížení potrubí (PPR, PP-RCT) D 20/3,4 | kus | 10 |  | 0 | CS ÚRS 2025 02 |  |  | základní |  | 0 | 0.0007 | 0.007 | 0 | 0 | 16 | K | 2 |  |  |  | ROZPOCET | 0 | 0 | 0 | 0 | 0 | 1 | 0 | 16 | 581907072
58 | K | 722175063 | Potrubí z trubek polypropylenových spojovaných svařováním z vícevrstvého PP-RCT křížení potrubí (PPR, PP-RCT) D 25/4,2 | kus | 6 |  | 0 | CS ÚRS 2025 02 |  |  | základní |  | 0 | 0.00091 | 0.00546 | 0 | 0 | 16 | K | 2 |  |  |  | ROZPOCET | 0 | 0 | 0 | 0 | 0 | 1 | 0 | 16 | 1703408019
59 | K | 722175064 | Potrubí z trubek polypropylenových spojovaných svařováním z vícevrstvého PP-RCT křížení potrubí (PPR, PP-RCT) D 32/5,4 | kus | 6 |  | 0 | CS ÚRS 2025 02 |  |  | základní |  | 0 | 0.00117 | 0.00702 | 0 | 0 | 16 | K | 2 |  |  |  | ROZPOCET | 0 | 0 | 0 | 0 | 0 | 1 | 0 | 16 | 1673612731
60 | K | 722175073 | Potrubí z trubek polypropylenových spojovaných svařováním z vícevrstvého PP-RCT kompenzační smyčky na potrubí (PPR, PP-RCT) D 25/4,2 | kus | 3 |  | 0 | CS ÚRS 2025 02 |  |  | základní |  | 0 | 0.00105 | 0.00315 | 0 | 0 | 16 | K | 2 |  |  |  | ROZPOCET | 0 | 0 | 0 | 0 | 0 | 1 | 0 | 16 | -234087882
61 | K | 722175074 | Potrubí z trubek polypropylenových spojovaných svařováním z vícevrstvého PP-RCT kompenzační smyčky na potrubí (PPR, PP-RCT) D 32/5,4 | kus | 3 |  | 0 | CS ÚRS 2025 02 |  |  | základní |  | 0 | 0.00145 | 0.00435 | 0 | 0 | 16 | K | 2 |  |  |  | ROZPOCET | 0 | 0 | 0 | 0 | 0 | 1 | 0 | 16 | 1660069416
62 | K | 722175075 | Potrubí z trubek polypropylenových spojovaných svařováním z vícevrstvého PP-RCT kompenzační smyčky na potrubí (PPR, PP-RCT) D 40/6,7 | kus | 3 |  | 0 | CS ÚRS 2025 02 |  |  | základní |  | 0 | 0.00206 | 0.00618 | 0 | 0 | 16 | K | 2 |  |  |  | ROZPOCET | 0 | 0 | 0 | 0 | 0 | 1 | 0 | 16 | 612489128
63 | K | 722181251 | Ochrana potrubí termoizolačními trubicemi z pěnového polyetylenu PE přilepenými v příčných a podélných spojích, tloušťky izolace přes 20 do 25 mm, vnitřního průměru izolace DN do 22 mm | m | 228 |  | 0 | CS ÚRS 2025 02 |  |  | základní |  | 0 | 0.0002 | 0.0456 | 0 | 0 | 16 | K | 2 |  |  |  | ROZPOCET | 0 | 0 | 0 | 0 | 0 | 1 | 0 | 16 | 1257388682
64 | K | 722181252 | Ochrana potrubí termoizolačními trubicemi z pěnového polyetylenu PE přilepenými v příčných a podélných spojích, tloušťky izolace přes 20 do 25 mm, vnitřního průměru izolace DN přes 22 do 45 mm | m | 248 |  | 0 | CS ÚRS 2025 02 |  |  | základní |  | 0 | 0.00024 | 0.05952 | 0 | 0 | 16 | K | 2 |  |  |  | ROZPOCET | 0 | 0 | 0 | 0 | 0 | 1 | 0 | 16 | -482421214
65 | K | 722181253 | Ochrana potrubí termoizolačními trubicemi z pěnového polyetylenu PE přilepenými v příčných a podélných spojích, tloušťky izolace přes 20 do 25 mm, vnitřního průměru izolace DN přes 45 do 63 mm | m | 11 |  | 0 | CS ÚRS 2025 02 |  |  | základní |  | 0 | 0.00027 | 0.00297 | 0 | 0 | 16 | K | 2 |  |  |  | ROZPOCET | 0 | 0 | 0 | 0 | 0 | 1 | 0 | 16 | -200827593
66 | K | 722181812 | Demontáž ochrany potrubí plstěných pásů z trub, průměru do 50 mm | m | 240 |  | 0 | CS ÚRS 2025 01 |  |  | základní |  | 0 | 0 | 0 | 0.00023 | 0.0552 | 16 | K | 2 |  |  |  | ROZPOCET | 0 | 0 | 0 | 0 | 0 | 1 | 0 | 16 | 738802244
67 | K | 722182012 | Podpůrný žlab pro potrubí průměru D 25 | m | 40 |  | 0 | CS ÚRS 2025 02 |  |  | základní |  | 0 | 0.00025 | 0.01 | 0 | 0 | 16 | K | 2 |  |  |  | ROZPOCET | 0 | 0 | 0 | 0 | 0 | 1 | 0 | 16 | 238922912
68 | K | 722182013 | Podpůrný žlab pro potrubí průměru D 32 | m | 44 |  | 0 | CS ÚRS 2025 02 |  |  | základní |  | 0 | 0.00026 | 0.01144 | 0 | 0 | 16 | K | 2 |  |  |  | ROZPOCET | 0 | 0 | 0 | 0 | 0 | 1 | 0 | 16 | -401067763
69 | K | 722182014 | Podpůrný žlab pro potrubí průměru D 40 | m | 39 |  | 0 | CS ÚRS 2025 02 |  |  | základní |  | 0 | 0.00027 | 0.01053 | 0 | 0 | 16 | K | 2 |  |  |  | ROZPOCET | 0 | 0 | 0 | 0 | 0 | 1 | 0 | 16 | 206885121
70 | K | 722182015 | Podpůrný žlab pro potrubí průměru D 50 | m | 74 |  | 0 | CS ÚRS 2025 02 |  |  | základní |  | 0 | 0.0003 | 0.0222 | 0 | 0 | 16 | K | 2 |  |  |  | ROZPOCET | 0 | 0 | 0 | 0 | 0 | 1 | 0 | 16 | -1096922789
71 | K | 722182016 | Podpůrný žlab pro potrubí průměru D 63 | m | 6 |  | 0 | CS ÚRS 2025 02 |  |  | základní |  | 0 | 0.00035 | 0.0021 | 0 | 0 | 16 | K | 2 |  |  |  | ROZPOCET | 0 | 0 | 0 | 0 | 0 | 1 | 0 | 16 | 1447546389
72 | K | 722190401 | Zřízení přípojek na potrubí vyvedení a upevnění výpustek do DN 25 | kus | 84 |  | 0 | CS ÚRS 2025 02 |  |  | základní |  | 0 | 0 | 0 | 0 | 0 | 16 | K | 2 |  |  |  | ROZPOCET | 0 | 0 | 0 | 0 | 0 | 1 | 0 | 16 | 365413396
73 | K | 722190901 | Opravy ostatní uzavření nebo otevření vodovodního potrubí při opravách včetně vypuštění a napuštění | kus | 2 |  | 0 | CS ÚRS 2025 01 |  |  | základní |  | 0 | 0 | 0 | 0 | 0 | 16 | K | 2 |  |  |  | ROZPOCET | 0 | 0 | 0 | 0 | 0 | 1 | 0 | 16 | 975170452
74 | K | 722220111 | Armatury s jedním závitem nástěnky pro výtokový ventil G 1/2" | kus | 84 |  | 0 | CS ÚRS 2025 02 |  |  | základní |  | 0 | 0.00013 | 0.01092 | 0 | 0 | 16 | K | 2 |  |  |  | ROZPOCET | 0 | 0 | 0 | 0 | 0 | 1 | 0 | 16 | -1167920427
75 | K | 722220852 | Demontáž armatur závitových s jedním závitem přes 3/4 do G 5/4 | kus | 5 |  | 0 | CS ÚRS 2025 01 |  |  | základní |  | 0 | 0 | 0 | 0.00132 | 0.0066 | 16 | K | 2 |  |  |  | ROZPOCET | 0 | 0 | 0 | 0 | 0 | 1 | 0 | 16 | -2062372200
76 | K | 722220862 | Demontáž armatur závitových se dvěma závity přes 3/4 do G 5/4 | kus | 20 |  | 0 | CS ÚRS 2025 01 |  |  | základní |  | 0 | 0 | 0 | 0.00123 | 0.0246 | 16 | K | 2 |  |  |  | ROZPOCET | 0 | 0 | 0 | 0 | 0 | 1 | 0 | 16 | 1165455291
77 | K | 722224115 | Armatury s jedním závitem kohouty plnicí a vypouštěcí PN 10 G 1/2" | kus | 11 |  | 0 | CS ÚRS 2025 02 |  |  | základní |  | 0 | 0.00022 | 0.00242 | 0 | 0 | 16 | K | 2 |  |  |  | ROZPOCET | 0 | 0 | 0 | 0 | 0 | 1 | 0 | 16 | 1963053389
78 | K | 722231072 | Armatury se dvěma závity ventily zpětné mosazné PN 10 do 110°C G 1/2" | kus | 2 |  | 0 | CS ÚRS 2025 02 |  |  | základní |  | 0 | 0.00012 | 0.00024 | 0 | 0 | 16 | K | 2 |  |  |  | ROZPOCET | 0 | 0 | 0 | 0 | 0 | 1 | 0 | 16 | 236587621
79 | K | 722231073 | Armatury se dvěma závity ventily zpětné mosazné PN 10 do 110°C G 3/4" | kus | 2 |  | 0 | CS ÚRS 2025 02 |  |  | základní |  | 0 | 0.00017 | 0.00034 | 0 | 0 | 16 | K | 2 |  |  |  | ROZPOCET | 0 | 0 | 0 | 0 | 0 | 1 | 0 | 16 | 214038782
80 | K | 722231074 | Armatury se dvěma závity ventily zpětné mosazné PN 10 do 110°C G 1" | kus | 2 |  | 0 | CS ÚRS 2025 02 |  |  | základní |  | 0 | 0.00052 | 0.00104 | 0 | 0 | 16 | K | 2 |  |  |  | ROZPOCET | 0 | 0 | 0 | 0 | 0 | 1 | 0 | 16 | -950086255
81 | K | 722232061 | Armatury se dvěma závity kulové kohouty PN 42 do 185 °C přímé vnitřní závit s vypouštěním G 1/2" | kus | 2 |  | 0 | CS ÚRS 2025 02 |  |  | základní |  | 0 | 0.00027 | 0.00054 | 0 | 0 | 16 | K | 2 |  |  |  | ROZPOCET | 0 | 0 | 0 | 0 | 0 | 1 | 0 | 16 | -1772245517
82 | K | 722232062 | Armatury se dvěma závity kulové kohouty PN 42 do 185 °C přímé vnitřní závit s vypouštěním G 3/4" | kus | 4 |  | 0 | CS ÚRS 2025 02 |  |  | základní |  | 0 | 0.0004 | 0.0016 | 0 | 0 | 16 | K | 2 |  |  |  | ROZPOCET | 0 | 0 | 0 | 0 | 0 | 1 | 0 | 16 | -1155200687
83 | K | 722232063 | Armatury se dvěma závity kulové kohouty PN 42 do 185 °C přímé vnitřní závit s vypouštěním G 1" | kus | 2 |  | 0 | CS ÚRS 2025 02 |  |  | základní |  | 0 | 0.00057 | 0.00114 | 0 | 0 | 16 | K | 2 |  |  |  | ROZPOCET | 0 | 0 | 0 | 0 | 0 | 1 | 0 | 16 | 732553458
84 | K | 722232153 | Armatury se dvěma závity kulové kohouty PN 42 do 185 °C plnoprůtokové vnitřní závit těžká řada G 1/2" | kus | 2 |  | 0 | CS ÚRS 2025 02 |  |  | základní |  | 0 | 0.00026 | 0.00052 | 0 | 0 | 16 | K | 2 |  |  |  | ROZPOCET | 0 | 0 | 0 | 0 | 0 | 1 | 0 | 16 | 1535862238
85 | K | 722232154 | Armatury se dvěma závity kulové kohouty PN 42 do 185 °C plnoprůtokové vnitřní závit těžká řada G 3/4" | kus | 13 |  | 0 | CS ÚRS 2025 02 |  |  | základní |  | 0 | 0.0004 | 0.0052 | 0 | 0 | 16 | K | 2 |  |  |  | ROZPOCET | 0 | 0 | 0 | 0 | 0 | 1 | 0 | 16 | -40679606
86 | K | 722232155 | Armatury se dvěma závity kulové kohouty PN 42 do 185 °C plnoprůtokové vnitřní závit těžká řada G 1" | kus | 11 |  | 0 | CS ÚRS 2025 02 |  |  | základní |  | 0 | 0.00063 | 0.00693 | 0 | 0 | 16 | K | 2 |  |  |  | ROZPOCET | 0 | 0 | 0 | 0 | 0 | 1 | 0 | 16 | -1418312434
87 | K | 722232157 | Armatury se dvěma závity kulové kohouty PN 42 do 185 °C plnoprůtokové vnitřní závit těžká řada G 6/4" | kus | 3 |  | 0 | CS ÚRS 2025 02 |  |  | základní |  | 0 | 0.00132 | 0.00396 | 0 | 0 | 16 | K | 2 |  |  |  | ROZPOCET | 0 | 0 | 0 | 0 | 0 | 1 | 0 | 16 | -1162239591
88 | K | 722232501 | Armatury se dvěma závity potrubní oddělovače vnější závit PN 10 do 65 °C G 1/2" | kus | 1 |  | 0 | CS ÚRS 2025 02 |  |  | základní |  | 0 | 0.00186 | 0.00186 | 0 | 0 | 16 | K | 2 |  |  |  | ROZPOCET | 0 | 0 | 0 | 0 | 0 | 1 | 0 | 16 | 1996749048
89 | K | 722234263 | Armatury se dvěma závity filtry mosazný PN 20 do 80 °C G 1/2" | kus | 1 |  | 0 | CS ÚRS 2025 02 |  |  | základní |  | 0 | 0.00022 | 0.00022 | 0 | 0 | 16 | K | 2 |  |  |  | ROZPOCET | 0 | 0 | 0 | 0 | 0 | 1 | 0 | 16 | 1012922531
90 | K | 722234264 | Armatury se dvěma závity filtry mosazný PN 20 do 80 °C G 3/4" | kus | 1 |  | 0 | CS ÚRS 2025 02 |  |  | základní |  | 0 | 0.00023 | 0.00023 | 0 | 0 | 16 | K | 2 |  |  |  | ROZPOCET | 0 | 0 | 0 | 0 | 0 | 1 | 0 | 16 | 1845766161
91 | K | 722260811 | Demontáž vodoměrů závitových G 1/2 | kus | 1 |  | 0 | CS ÚRS 2025 01 |  |  | základní |  | 0 | 0 | 0 | 0.00549 | 0.00549 | 16 | K | 2 |  |  |  | ROZPOCET | 0 | 0 | 0 | 0 | 0 | 1 | 0 | 16 | 40915973
92 | K | 722262225 | Vodoměry pro vodu do 40°C závitové horizontální jednovtokové suchoběžné pro dálkový odečet G 1/2" x 110 mm Qn 1,6 R80 | kus | 1 |  | 0 | CS ÚRS 2025 02 |  |  | základní |  | 0 | 0.00118 | 0.00118 | 0 | 0 | 16 | K | 2 |  |  |  | ROZPOCET | 0 | 0 | 0 | 0 | 0 | 1 | 0 | 16 | 1491705921
93 | K | 722290234 | Zkoušky, proplach a desinfekce vodovodního potrubí proplach a desinfekce vodovodního potrubí do DN 80 | m | 502 |  | 0 | CS ÚRS 2025 02 |  |  | základní |  | 0 | 1e-05 | 0.00502 | 0 | 0 | 16 | K | 2 |  |  |  | ROZPOCET | 0 | 0 | 0 | 0 | 0 | 1 | 0 | 16 | 1225329309
94 | K | 722290246 | Zkoušky, proplach a desinfekce vodovodního potrubí zkoušky těsnosti vodovodního potrubí plastového do DN 40 | m | 491 |  | 0 | CS ÚRS 2025 02 |  |  | základní |  | 0 | 2e-05 | 0.00982 | 0 | 0 | 16 | K | 2 |  |  |  | ROZPOCET | 0 | 0 | 0 | 0 | 0 | 1 | 0 | 16 | -279473352
95 | K | 722290249 | Zkoušky, proplach a desinfekce vodovodního potrubí zkoušky těsnosti vodovodního potrubí plastového přes DN 40 do DN 90 | m | 11 |  | 0 | CS ÚRS 2025 02 |  |  | základní |  | 0 | 6e-05 | 0.00066 | 0 | 0 | 16 | K | 2 |  |  |  | ROZPOCET | 0 | 0 | 0 | 0 | 0 | 1 | 0 | 16 | -394931388
96 | K | 72299001x | Ostatní přepojovací práce na vnitřním vodovodu | hod | 11 |  | 0 |  |  |  | základní |  | 0 | 0 | 0 | 0 | 0 | 16 | K | 2 |  |  |  | ROZPOCET | 0 | 0 | 0 | 0 | 0 | 1 | 0 | 16 | 103147011
97 | K | 72299002x | Ostatní zednické přípomoce na vnitřním vodovodu (6% z ceny vnitřního vodovodu) | soub | 1 |  | 0 |  |  |  | základní |  | 0 | 0 | 0 | 0 | 0 | 16 | K | 2 |  |  |  | ROZPOCET | 0 | 0 | 0 | 0 | 0 | 1 | 0 | 16 | 1318207543
98 | K | 72299003x | Ostatní kovový profilový materiál pro uchycení a osazení potrubí (uchycení na konzolách) | kg | 60 |  | 0 |  |  |  | základní |  | 0 | 0 | 0 | 0 | 0 | 16 | K | 2 |  |  |  | ROZPOCET | 0 | 0 | 0 | 0 | 0 | 1 | 0 | 16 | 1250807907
99 | K | 72299004x | Štítky s popisem větví a sekcí u jednotlivých uzávěrů (dle požadavků a standardů investora) - včetně označení směru proudění vody, barvy šipek, popis stoupaček.. | soub | 1 |  | 0 |  |  |  | základní |  | 0 | 0 | 0 | 0 | 0 | 16 | K | 2 |  |  |  | ROZPOCET | 0 | 0 | 0 | 0 | 0 | 1 | 0 | 16 | -957159687
100 | K | 72299005x | Příplatek za dodávku a montáž lešení nad 3 m pro vnitřní vodovod | soub | 1 |  | 0 |  |  |  | základní |  | 0 | 0 | 0 | 0 | 0 | 16 | K | 2 |  |  |  | ROZPOCET | 0 | 0 | 0 | 0 | 0 | 1 | 0 | 16 | -24653047
101 | K | 72299006x | Vyvažovací /regulační) ventil pro teplou vodu STAD B DN25 vnější závit, s vypouštěním, včetně izolačního pouzdra | kus | 1 |  | 0 |  |  |  | základní |  | 0 | 0 | 0 | 0 | 0 | 16 | K | 2 |  |  |  | ROZPOCET | 0 | 0 | 0 | 0 | 0 | 1 | 0 | 16 | -1239007350
102 | K | 72299008x | Manometr s manometrickým kohoutem 0-10 bar | kus | 1 |  | 0 |  |  |  | základní |  | 0 | 0 | 0 | 0 | 0 | 16 | K | 2 |  |  |  | ROZPOCET | 0 | 0 | 0 | 0 | 0 | 1 | 0 | 16 | -1753697243
103 | K | 72299013x | Napojení technologie (kohout v nerezovém provedení DN 3/8", 1/2", 3/4") - dle požadavku technologie | kus | 6 |  | 0 |  |  |  | základní |  | 0 | 0 | 0 | 0 | 0 | 16 | K | 2 |  |  |  | ROZPOCET | 0 | 0 | 0 | 0 | 0 | 1 | 0 | 16 | 2133228792
104 | K | 998722103 | Přesun hmot pro vnitřní vodovod stanovený z hmotnosti přesunovaného materiálu vodorovná dopravní vzdálenost do 50 m základní v objektech výšky přes 12 do 24 m | t | 1.1 |  | 0 | CS ÚRS 2025 01 |  |  | základní |  | 0 | 0 | 0 | 0 | 0 | 16 | K | 2 |  |  |  | ROZPOCET | 0 | 0 | 0 | 0 | 0 | 1 | 0 | 16 | -1474321299
| D | 725 | Zdravotechnika - zařizovací předměty |  |  |  | 0 | [5 empty] | 0 |  | 0.68946 |  | 0.91037 | 2 | D | 1 |  |  |  | ROZPOCET | [6 empty] | 0
105 | K | 725110814 | Demontáž klozetů kombi | soubor | 6 |  | 0 | CS ÚRS 2025 01 |  |  | základní |  | 0 | 0 | 0 | 0.0342 | 0.2052 | 16 | K | 2 |  |  |  | ROZPOCET | 0 | 0 | 0 | 0 | 0 | 1 | 0 | 16 | 1888671366
106 | K | 725112022 | Zařízení záchodů klozety keramické závěsné na nosné stěny s hlubokým splachováním odpad vodorovný | soubor | 6 |  | 0 | CS ÚRS 2025 01 |  |  | základní |  | 0 | 0.01747 | 0.10482 | 0 | 0 | 16 | K | 2 |  |  |  | ROZPOCET | 0 | 0 | 0 | 0 | 0 | 1 | 0 | 16 | 1035443842
107 | K | 725121527 | Pisoárové záchodky keramické automatické s integrovaným napájecím zdrojem | soubor | 1 |  | 0 | CS ÚRS 2025 01 |  |  | základní |  | 0 | 0.01908 | 0.01908 | 0 | 0 | 16 | K | 2 |  |  |  | ROZPOCET | 0 | 0 | 0 | 0 | 0 | 1 | 0 | 16 | 215232842
108 | K | 725122813 | Demontáž pisoárů s nádrží a 1 záchodkem | soubor | 1 |  | 0 | CS ÚRS 2025 01 |  |  | základní |  | 0 | 0 | 0 | 0.0172 | 0.0172 | 16 | K | 2 |  |  |  | ROZPOCET | 0 | 0 | 0 | 0 | 0 | 1 | 0 | 16 | -832291368
109 | K | 725210821 | Demontáž umyvadel bez výtokových armatur umyvadel | soubor | 17 |  | 0 | CS ÚRS 2025 01 |  |  | základní |  | 0 | 0 | 0 | 0.01946 | 0.33082 | 16 | K | 2 |  |  |  | ROZPOCET | 0 | 0 | 0 | 0 | 0 | 1 | 0 | 16 | 1394145
110 | K | 725211615 | Umyvadla keramická bílá bez výtokových armatur připevněná na stěnu šrouby s krytem na sifon (polosloupem), šířka umyvadla 500 mm | soubor | 10 |  | 0 | CS ÚRS 2025 01 |  |  | základní |  | 0 | 0.01823 | 0.1823 | 0 | 0 | 16 | K | 2 |  |  |  | ROZPOCET | 0 | 0 | 0 | 0 | 0 | 1 | 0 | 16 | -1206497931
111 | K | 725211617 | Umyvadla keramická bílá bez výtokových armatur připevněná na stěnu šrouby s krytem na sifon (polosloupem), šířka umyvadla 600 mm | soubor | 3 |  | 0 | CS ÚRS 2025 01 |  |  | základní |  | 0 | 0.02273 | 0.06819 | 0 | 0 | 16 | K | 2 |  |  |  | ROZPOCET | 0 | 0 | 0 | 0 | 0 | 1 | 0 | 16 | 892261453
112 | K | 725211624 | Umyvadla keramická bílá bez výtokových armatur připevněná na stěnu šrouby se sloupem, šířka umyvadla 650 mm | soubor | 1 |  | 0 | CS ÚRS 2025 01 |  |  | základní |  | 0 | 0.02813 | 0.02813 | 0 | 0 | 16 | K | 2 |  |  |  | ROZPOCET | 0 | 0 | 0 | 0 | 0 | 1 | 0 | 16 | -1459635578
113 | K | 725211661 | Umyvadla keramická bílá bez výtokových armatur do desky zápustná, šířky umyvadla 550 až 560 mm | soubor | 1 |  | 0 | CS ÚRS 2025 01 |  |  | základní |  | 0 | 0.01096 | 0.01096 | 0 | 0 | 16 | K | 2 |  |  |  | ROZPOCET | 0 | 0 | 0 | 0 | 0 | 1 | 0 | 16 | -457826273
114 | K | 725230811 | Demontáž bidetů diturvitových | soubor | 1 |  | 0 | CS ÚRS 2025 01 |  |  | základní |  | 0 | 0 | 0 | 0.0176 | 0.0176 | 16 | K | 2 |  |  |  | ROZPOCET | 0 | 0 | 0 | 0 | 0 | 1 | 0 | 16 | -233716960
115 | K | 725240811 | Demontáž sprchových kabin a vaniček bez výtokových armatur kabin | soubor | 1 |  | 0 | CS ÚRS 2025 01 |  |  | základní |  | 0 | 0 | 0 | 0.088 | 0.088 | 16 | K | 2 |  |  |  | ROZPOCET | 0 | 0 | 0 | 0 | 0 | 1 | 0 | 16 | -1700456607
116 | K | 725240812 | Demontáž sprchových kabin a vaniček bez výtokových armatur vaniček | soubor | 1 |  | 0 | CS ÚRS 2025 01 |  |  | základní |  | 0 | 0 | 0 | 0.0245 | 0.0245 | 16 | K | 2 |  |  |  | ROZPOCET | 0 | 0 | 0 | 0 | 0 | 1 | 0 | 16 | -1014771779
117 | K | 725291652 | Montáž doplňků zařízení koupelen a záchodů dávkovače tekutého mýdla | kus | 33 |  | 0 | CS ÚRS 2025 01 |  |  | základní |  | 0 | 0 | 0 | 0 | 0 | 16 | K | 2 |  |  |  | ROZPOCET | 0 | 0 | 0 | 0 | 0 | 1 | 0 | 16 | -583277298
| VV |  | "umývadla" 15,0 |  | 15 | [13 empty] | VV | 2 | 2 | True | 0 | ROZPOCET
| VV |  | "dřezy" 18,0 |  | 18 | [13 empty] | VV | 2 | 2 | True | 0 | ROZPOCET
| VV |  | Součet |  | 33 | [13 empty] | VV | 2 | 4 | True | 1 | ROZPOCET
118 | M | 55431098 | dávkovač tekutého mýdla bílý 0,8L | kus | 33 |  | 0 | CS ÚRS 2025 01 |  |  | základní |  | 0 | 0.0005 | 0.0165 | 0 | 0 | 32 | M | 2 |  |  |  | ROZPOCET | 0 | 0 | 0 | 0 | 0 | 1 | 0 | 16 | 1353747835
119 | K | 725291653 | Montáž doplňků zařízení koupelen a záchodů zásobníku toaletních papírů | kus | 6 |  | 0 | CS ÚRS 2025 01 |  |  | základní |  | 0 | 0 | 0 | 0 | 0 | 16 | K | 2 |  |  |  | ROZPOCET | 0 | 0 | 0 | 0 | 0 | 1 | 0 | 16 | 1514514763
120 | M | 55431090 | zásobník toaletních papírů nerez D 310mm | kus | 6 |  | 0 | CS ÚRS 2025 01 |  |  | základní |  | 0 | 0.0005 | 0.003 | 0 | 0 | 32 | M | 2 |  |  |  | ROZPOCET | 0 | 0 | 0 | 0 | 0 | 1 | 0 | 16 | -379770510
121 | K | 725291654 | Montáž doplňků zařízení koupelen a záchodů zásobníku papírových ručníků | kus | 33 |  | 0 | CS ÚRS 2025 01 |  |  | základní |  | 0 | 0 | 0 | 0 | 0 | 16 | K | 2 |  |  |  | ROZPOCET | 0 | 0 | 0 | 0 | 0 | 1 | 0 | 16 | 1379911342
122 | M | 55431084 | zásobník papírových ručníků skládaných nerezové provedení | kus | 33 |  | 0 | CS ÚRS 2025 01 |  |  | základní |  | 0 | 0.0005 | 0.0165 | 0 | 0 | 32 | M | 2 |  |  |  | ROZPOCET | 0 | 0 | 0 | 0 | 0 | 1 | 0 | 16 | -121528804
123 | K | 725291664 | Montáž doplňků zařízení koupelen a záchodů štětky závěsné | kus | 6 |  | 0 | CS ÚRS 2025 01 |  |  | základní |  | 0 | 0 | 0 | 0 | 0 | 16 | K | 2 |  |  |  | ROZPOCET | 0 | 0 | 0 | 0 | 0 | 1 | 0 | 16 | 1000580717
124 | M | 55779013 | štětka na WC závěsná nebo na podlahu kartáč nylon nerezové záchytné pouzdro mat | kus | 6 |  | 0 | CS ÚRS 2025 01 |  |  | základní |  | 0 | 0.0013 | 0.0078 | 0 | 0 | 32 | M | 2 |  |  |  | ROZPOCET | 0 | 0 | 0 | 0 | 0 | 1 | 0 | 16 | -1717804876
125 | K | 725291666 | Montáž doplňků zařízení koupelen a záchodů háčku | kus | 66 |  | 0 | CS ÚRS 2025 01 |  |  | základní |  | 0 | 0 | 0 | 0 | 0 | 16 | K | 2 |  |  |  | ROZPOCET | 0 | 0 | 0 | 0 | 0 | 1 | 0 | 16 | 1853095259
126 | M | SNL.SLZN57X | Nerezový dvojitý háček - povrch matný | kus | 66 |  | 0 |  |  |  | základní |  | 0 | 0.00012 | 0.00792 | 0 | 0 | 32 | M | 2 |  |  |  | ROZPOCET | 0 | 0 | 0 | 0 | 0 | 1 | 0 | 16 | 1503321444
127 | K | 725310823 | Demontáž dřezů jednodílných bez výtokových armatur vestavěných v kuchyňských sestavách | soubor | 10 |  | 0 | CS ÚRS 2025 01 |  |  | základní |  | 0 | 0 | 0 | 0.0092 | 0.092 | 16 | K | 2 |  |  |  | ROZPOCET | 0 | 0 | 0 | 0 | 0 | 1 | 0 | 16 | -1075277904
128 | K | 725311121 | Dřezy bez výtokových armatur jednoduché se zápachovou uzávěrkou nerezové s odkapávací plochou 560x480 mm a miskou | soubor | 18 |  | 0 | CS ÚRS 2025 01 |  |  | základní |  | 0 | 0.00506 | 0.09108 | 0 | 0 | 16 | K | 2 |  |  |  | ROZPOCET | 0 | 0 | 0 | 0 | 0 | 1 | 0 | 16 | 93247374
129 | K | 725330820 | Demontáž výlevek bez výtokových armatur a bez nádrže a splachovacího potrubí diturvitových | soubor | 1 |  | 0 | CS ÚRS 2025 01 |  |  | základní |  | 0 | 0 | 0 | 0.0347 | 0.0347 | 16 | K | 2 |  |  |  | ROZPOCET | 0 | 0 | 0 | 0 | 0 | 1 | 0 | 16 | -2011538940
130 | K | 725331112 | Výlevky bez výtokových armatur a splachovací nádrže keramické se sklopnou plastovou mřížkou závěsné, výšky 500 mm | soubor | 1 |  | 0 | CS ÚRS 2025 01 |  |  | základní |  | 0 | 0.01745 | 0.01745 | 0 | 0 | 16 | K | 2 |  |  |  | ROZPOCET | 0 | 0 | 0 | 0 | 0 | 1 | 0 | 16 | 511724888
131 | M | 72533001x | Závěsný modul pro keramickou závěsnou výlevku pro zazdění (včetně splachovací nádobky a ventilu pro splachování START-STOP) | soub | 1 |  | 0 |  |  |  | základní |  | 0 | 0 | 0 | 0 | 0 | 32 | M | 2 |  |  |  | ROZPOCET | 0 | 0 | 0 | 0 | 0 | 1 | 0 | 16 | 1888760595
132 | K | 725813111 | Ventily rohové bez připojovací trubičky nebo flexi hadičky G 1/2" | soubor | 66 |  | 0 | CS ÚRS 2025 01 |  |  | základní |  | 0 | 0.00024 | 0.01584 | 0 | 0 | 16 | K | 2 |  |  |  | ROZPOCET | 0 | 0 | 0 | 0 | 0 | 1 | 0 | 16 | -1007247760
133 | K | 725813112 | Ventily rohové bez připojovací trubičky nebo flexi hadičky pračkové G 3/4" | kus | 6 |  | 0 | CS ÚRS 2025 01 |  |  | základní |  | 0 | 0.00059 | 0.00354 | 0 | 0 | 16 | K | 2 |  |  |  | ROZPOCET | 0 | 0 | 0 | 0 | 0 | 1 | 0 | 16 | 2016339719
134 | K | 725820801 | Demontáž baterií nástěnných do G 3/4 | soubor | 30 |  | 0 | CS ÚRS 2025 01 |  |  | základní |  | 0 | 0 | 0 | 0.00156 | 0.0468 | 16 | K | 2 |  |  |  | ROZPOCET | 0 | 0 | 0 | 0 | 0 | 1 | 0 | 16 | -1773202649
135 | K | 725821312 | Baterie dřezové nástěnné pákové s otáčivým kulatým ústím a délkou ramínka 300 mm | soubor | 1 |  | 0 | CS ÚRS 2025 01 |  |  | základní |  | 0 | 0.00172 | 0.00172 | 0 | 0 | 16 | K | 2 |  |  |  | ROZPOCET | 0 | 0 | 0 | 0 | 0 | 1 | 0 | 16 | -535360971
136 | K | 725821325 | Baterie dřezové stojánkové pákové s otáčivým ústím a délkou ramínka 220 mm | soubor | 18 |  | 0 | CS ÚRS 2025 01 |  |  | základní |  | 0 | 0.0018 | 0.0324 | 0 | 0 | 16 | K | 2 |  |  |  | ROZPOCET | 0 | 0 | 0 | 0 | 0 | 1 | 0 | 16 | 556032483
137 | K | 725822613 | Baterie umyvadlové stojánkové pákové s výpustí | soubor | 15 |  | 0 | CS ÚRS 2025 01 |  |  | základní |  | 0 | 0.00184 | 0.0276 | 0 | 0 | 16 | K | 2 |  |  |  | ROZPOCET | 0 | 0 | 0 | 0 | 0 | 1 | 0 | 16 | 384090341
138 | K | 725840850 | Demontáž baterií sprchových diferenciálních do G 3/4 x 1 | kus | 1 |  | 0 | CS ÚRS 2025 01 |  |  | základní |  | 0 | 0 | 0 | 0.00225 | 0.00225 | 16 | K | 2 |  |  |  | ROZPOCET | 0 | 0 | 0 | 0 | 0 | 1 | 0 | 16 | 2142924484
139 | K | 725850800 | Demontáž odpadních ventilů všech připojovacích dimenzí | kus | 30 |  | 0 | CS ÚRS 2025 01 |  |  | základní |  | 0 | 0 | 0 | 0.00086 | 0.0258 | 16 | K | 2 |  |  |  | ROZPOCET | 0 | 0 | 0 | 0 | 0 | 1 | 0 | 16 | -899841766
140 | K | 725851315 | Ventily odpadní pro zařizovací předměty dřezové s přepadem G 6/4" | kus | 18 |  | 0 | CS ÚRS 2025 01 |  |  | základní |  | 0 | 0.00036 | 0.00648 | 0 | 0 | 16 | K | 2 |  |  |  | ROZPOCET | 0 | 0 | 0 | 0 | 0 | 1 | 0 | 16 | 404276506
141 | K | 725851325 | Ventily odpadní pro zařizovací předměty umyvadlové bez přepadu G 5/4" | kus | 15 |  | 0 | CS ÚRS 2025 01 |  |  | základní |  | 0 | 0.00014 | 0.0021 | 0 | 0 | 16 | K | 2 |  |  |  | ROZPOCET | 0 | 0 | 0 | 0 | 0 | 1 | 0 | 16 | -1027349149
142 | K | 725860811 | Demontáž zápachových uzávěrek pro zařizovací předměty jednoduchých | kus | 30 |  | 0 | CS ÚRS 2025 01 |  |  | základní |  | 0 | 0 | 0 | 0.00085 | 0.0255 | 16 | K | 2 |  |  |  | ROZPOCET | 0 | 0 | 0 | 0 | 0 | 1 | 0 | 16 | 13638777
143 | K | 725869101 | Zápachové uzávěrky zařizovacích předmětů montáž zápachových uzávěrek umyvadlových do DN 40 | kus | 15 |  | 0 | CS ÚRS 2025 01 |  |  | základní |  | 0 | 0.00015 | 0.00225 | 0 | 0 | 16 | K | 2 |  |  |  | ROZPOCET | 0 | 0 | 0 | 0 | 0 | 1 | 0 | 16 | -3302188
144 | M | 55162001 | uzávěrka zápachová umyvadlová s celokovovým kulatým designem DN 32 | kus | 15 |  | 0 | CS ÚRS 2025 01 |  |  | základní |  | 0 | 0.0009 | 0.0135 | 0 | 0 | 32 | M | 2 |  |  |  | ROZPOCET | 0 | 0 | 0 | 0 | 0 | 1 | 0 | 16 | 734322475
145 | K | 725869204 | Zápachové uzávěrky zařizovacích předmětů montáž zápachových uzávěrek dřezových jednodílných DN 50 | kus | 18 |  | 0 | CS ÚRS 2025 01 |  |  | základní |  | 0 | 0.00017 | 0.00306 | 0 | 0 | 16 | K | 2 |  |  |  | ROZPOCET | 0 | 0 | 0 | 0 | 0 | 1 | 0 | 16 | -256674401
146 | M | 55161116 | uzávěrka zápachová dřezová s kulovým kloubem DN 50 | kus | 18 |  | 0 | CS ÚRS 2025 01 |  |  | základní |  | 0 | 0.00023 | 0.00414 | 0 | 0 | 32 | M | 2 |  |  |  | ROZPOCET | 0 | 0 | 0 | 0 | 0 | 1 | 0 | 16 | -775582292
147 | K | 725980123 | Dvířka 30/30 | kus | 10 |  | 0 | CS ÚRS 2025 01 |  |  | základní |  | 0 | 0.00031 | 0.0031 | 0 | 0 | 16 | K | 2 |  |  |  | ROZPOCET | 0 | 0 | 0 | 0 | 0 | 1 | 0 | 16 | 2114820474
148 | K | 998725103 | Přesun hmot pro zařizovací předměty stanovený z hmotnosti přesunovaného materiálu vodorovná dopravní vzdálenost do 50 m základní v objektech výšky přes 12 do 24 m | t | 1 |  | 0 | CS ÚRS 2025 01 |  |  | základní |  | 0 | 0 | 0 | 0 | 0 | 16 | K | 2 |  |  |  | ROZPOCET | 0 | 0 | 0 | 0 | 0 | 1 | 0 | 16 | -166373921
| D | 726 | Zdravotechnika - předstěnové instalace |  |  |  | 0 | [5 empty] | 0 |  | 0.10445 |  | 0 | 2 | D | 1 |  |  |  | ROZPOCET | [6 empty] | 0
149 | K | 726131041 | Předstěnové instalační systémy do lehkých stěn s kovovou konstrukcí pro závěsné klozety ovládání zepředu, stavební výšky 1120 mm | soubor | 6 |  | 0 | CS ÚRS 2025 01 |  |  | základní |  | 0 | 0.01665 | 0.0999 | 0 | 0 | 16 | K | 2 |  |  |  | ROZPOCET | 0 | 0 | 0 | 0 | 0 | 1 | 0 | 16 | 380095625
150 | K | 726191001 | Ostatní příslušenství instalačních systémů zvukoizolační souprava pro WC a bidet | soubor | 7 |  | 0 | CS ÚRS 2025 01 |  |  | základní |  | 0 | 0.00015 | 0.00105 | 0 | 0 | 16 | K | 2 |  |  |  | ROZPOCET | 0 | 0 | 0 | 0 | 0 | 1 | 0 | 16 | -779276835
151 | K | 726191002 | Ostatní příslušenství instalačních systémů souprava pro předstěnovou montáž | soubor | 7 |  | 0 | CS ÚRS 2025 01 |  |  | základní |  | 0 | 0.0005 | 0.0035 | 0 | 0 | 16 | K | 2 |  |  |  | ROZPOCET | 0 | 0 | 0 | 0 | 0 | 1 | 0 | 16 | 2081348948
152 | K | 998726113 | Přesun hmot pro instalační prefabrikáty stanovený z hmotnosti přesunovaného materiálu vodorovná dopravní vzdálenost do 50 m základní v objektech výšky přes 12 m do 24 m | t | 0.2 |  | 0 | CS ÚRS 2025 01 |  |  | základní |  | 0 | 0 | 0 | 0 | 0 | 16 | K | 2 |  |  |  | ROZPOCET | 0 | 0 | 0 | 0 | 0 | 1 | 0 | 16 | -574153355
| D | 727 | Zdravotechnika - protipožární ochrana |  |  |  | 0 | [5 empty] | 0 |  | 0.0066 |  | 0 | 2 | D | 1 |  |  |  | ROZPOCET | [6 empty] | 0
153 | K | 727223101 | Protipožární ochranné manžety plastového potrubí prostup stropem tloušťky 150 mm požární odolnost EI 90 D 50 | kus | 3 |  | 0 | CS ÚRS 2025 01 |  |  | základní |  | 0 | 0.0001 | 0.0003 | 0 | 0 | 16 | K | 2 |  |  |  | ROZPOCET | 0 | 0 | 0 | 0 | 0 | 1 | 0 | 16 | -578757405
154 | K | 727223103 | Protipožární ochranné manžety plastového potrubí prostup stropem tloušťky 150 mm požární odolnost EI 90 D 75 | kus | 5 |  | 0 | CS ÚRS 2025 01 |  |  | základní |  | 0 | 0.00024 | 0.0012 | 0 | 0 | 16 | K | 2 |  |  |  | ROZPOCET | 0 | 0 | 0 | 0 | 0 | 1 | 0 | 16 | 768185535
155 | K | 727223105 | Protipožární ochranné manžety plastového potrubí prostup stropem tloušťky 150 mm požární odolnost EI 90 D 110 | kus | 10 |  | 0 | CS ÚRS 2025 01 |  |  | základní |  | 0 | 0.00051 | 0.0051 | 0 | 0 | 16 | K | 2 |  |  |  | ROZPOCET | 0 | 0 | 0 | 0 | 0 | 1 | 0 | 16 | -1242754205
156 | K | 998727103 | Přesun hmot pro protipožární ochranu stanovený z hmotnosti přesunovaného materiálu vodorovná dopravní vzdálenost do 50 m základní v objektech výšky přes 12 do 24 m | t | 0.1 |  | 0 | CS ÚRS 2025 01 |  |  | základní |  | 0 | 0 | 0 | 0 | 0 | 16 | K | 2 |  |  |  | ROZPOCET | 0 | 0 | 0 | 0 | 0 | 1 | 0 | 16 | 894666968

## 07 - EL - Silnoproud
[9 empty] | >> skryté sloupce << | [9 empty] | {01e2506b-9e2e-4260-9813-591fe414295f}
2
| KRYCÍ LIST SOUPISU PRACÍ | [8 empty] | v --- níže se nacházejí doplnkové a pomocné údaje k sestavám --- v | [8 empty] | False
Stavba:
Revitalizace endoskopického oddělení
Objekt:
07 - EL - Silnoproud
| KSO: |  |  |  |  | CC-CZ:
| Místo: |  |  |  |  | Datum: | 15. 12. 2025
| Zadavatel: |  |  |  |  | IČ: | 26000202
|  | Oblastní Nemocnice Náchod |  |  |  | DIČ: | CZ26000202
| Uchazeč: |  |  |  |  | IČ: | Vyplň údaj
|  | Vyplň údaj |  |  |  | DIČ: | Vyplň údaj
| Projektant: |  |  |  |  | IČ: | 13997220
|  | PRISPO s.r.o. |  |  |  | DIČ: | CZ13997220
| Zpracovatel: |  |  |  |  | IČ:
|  | Ing. Petr Chobotský |  |  |  | DIČ:
Poznámka:
| Cena bez DPH | [5 empty] | 0
|  |  | Základ daně |  |  | Sazba daně | Výše daně
| DPH | základní | 0 |  |  | 21% | 0
|  | snížená | 0 |  |  | 12% | 0
|  | zákl. přenesená | 0 |  |  | 21% | 0
|  | sníž. přenesená | 0 |  |  | 12% | 0
|  | nulová | 0 |  |  | 0% | 0
| Cena s DPH |  |  | v | CZK |  | 0
| Projektant |  |  | Zpracovatel
| Datum a podpis: |  | Razítko | Datum a podpis: |  |  | Razítko
| Objednavatel |  |  | Uchazeč
| Datum a podpis: |  | Razítko | Datum a podpis: |  |  | Razítko
REKAPITULACE ČLENĚNÍ SOUPISU PRACÍ
Stavba:
Revitalizace endoskopického oddělení
Objekt:
07 - EL - Silnoproud
Místo: | [5 empty] | Datum: | 15. 12. 2025
Zadavatel: |  |  | Oblastní Nemocnice Náchod |  |  | Projektant: | PRISPO s.r.o.
Uchazeč: |  |  | Vyplň údaj |  |  | Zpracovatel: | Ing. Petr Chobotský
Kód dílu - Popis | [6 empty] | Cena celkem [CZK]
Náklady ze soupisu prací | [6 empty] | 0 | [12 empty] | -1
| D1 - Název | [5 empty] | 0
SOUPIS PRACÍ
Stavba:
Revitalizace endoskopického oddělení
Objekt:
07 - EL - Silnoproud
Místo: | [5 empty] | Datum: | 15. 12. 2025
Zadavatel: |  |  | Oblastní Nemocnice Náchod |  |  | Projektant: | PRISPO s.r.o.
Uchazeč: |  |  | Vyplň údaj |  |  | Zpracovatel: | Ing. Petr Chobotský
PČ | Typ | Kód | Popis | MJ | Množství | J.cena [CZK] | Cena celkem [CZK] | Cenová soustava |  |  | DPH | J. Nh [h] | Nh celkem [h] | J. hmotnost [t] | Hmotnost celkem [t] | J. suť [t] | Suť Celkem [t]
Náklady soupisu celkem | [6 empty] | 0 | [5 empty] | 0 |  | 0 |  | 0 |  | D | -1 | [7 empty] | 0
| D | D1 | Název |  |  |  | 0 | [5 empty] | 0 |  | 0 |  | 0 | 1 | D | 0 | ROZPOCET | [6 empty] | 0
1 | K | Pol56 | Drátěný kabelový žlab 250/50mm, včetně spojek a stropního závěsu | m | 40 |  | 0 |  |  |  | základní |  | 0 | 0 | 0 | 0 | 0 | 4 | K | 1 | ROZPOCET | 0 | 0 | 0 | 0 | 0 | 1 | 0 | 4 | 2
2 | K | Pol57 | Drátěný kabelový žlab 100/50mm, včetně spojek a stropního závěsu | m | 20 |  | 0 |  |  |  | základní |  | 0 | 0 | 0 | 0 | 0 | 4 | K | 1 | ROZPOCET | 0 | 0 | 0 | 0 | 0 | 1 | 0 | 4 | 4
3 | K | Pol58 | Kabelová příchytka svazková GRIP 30 | ks | 200 |  | 0 |  |  |  | základní |  | 0 | 0 | 0 | 0 | 0 | 4 | K | 1 | ROZPOCET | 0 | 0 | 0 | 0 | 0 | 1 | 0 | 4 | 6
4 | K | Pol59 | Trubka ohebná instalační 2323 | m | 150 |  | 0 |  |  |  | základní |  | 0 | 0 | 0 | 0 | 0 | 4 | K | 1 | ROZPOCET | 0 | 0 | 0 | 0 | 0 | 1 | 0 | 4 | 8
5 | K | Pol60 | Krabice instalační KU 68/1 | ks | 600 |  | 0 |  |  |  | základní |  | 0 | 0 | 0 | 0 | 0 | 4 | K | 1 | ROZPOCET | 0 | 0 | 0 | 0 | 0 | 1 | 0 | 4 | 10
6 | K | Pol61 | Krabice spojovací KR68 včetně svorkovnice | ks | 20 |  | 0 |  |  |  | základní |  | 0 | 0 | 0 | 0 | 0 | 4 | K | 1 | ROZPOCET | 0 | 0 | 0 | 0 | 0 | 1 | 0 | 4 | 12
7 | K | Pol62 | Krabice spojovací KR97 pro svorku PA, včetně PA svorkovnice | ks | 15 |  | 0 |  |  |  | základní |  | 0 | 0 | 0 | 0 | 0 | 4 | K | 1 | ROZPOCET | 0 | 0 | 0 | 0 | 0 | 1 | 0 | 4 | 14
8 | K | Pol63 | Krabice spojovací KT250 pro MET, včetně svorky EPS | ks | 10 |  | 0 |  |  |  | základní |  | 0 | 0 | 0 | 0 | 0 | 4 | K | 1 | ROZPOCET | 0 | 0 | 0 | 0 | 0 | 1 | 0 | 4 | 16
9 | K | Pol64 | Spínač velkoplošný 230V/10A, řazení 1, kryt, rámeček | ks | 12 |  | 0 |  |  |  | základní |  | 0 | 0 | 0 | 0 | 0 | 4 | K | 1 | ROZPOCET | 0 | 0 | 0 | 0 | 0 | 1 | 0 | 4 | 18
10 | K | Pol65 | Spínač velkoplošný 230V/10A, řazení 1/0, kryt, rámeček | ks | 0 |  | 0 |  |  |  | základní |  | 0 | 0 | 0 | 0 | 0 | 4 | K | 1 | ROZPOCET | 0 | 0 | 0 | 0 | 0 | 1 | 0 | 4 | 20
11 | K | Pol66 | Spínač velkoplošný 230V/10A, řazení 1/0+1/0, kryt, rámeček | ks | 12 |  | 0 |  |  |  | základní |  | 0 | 0 | 0 | 0 | 0 | 4 | K | 1 | ROZPOCET | 0 | 0 | 0 | 0 | 0 | 1 | 0 | 4 | 22
12 | K | Pol67 | Spínač velkoplošný 230V/10A, žaluziový, kryt, rámeček | ks | 12 |  | 0 |  |  |  | základní |  | 0 | 0 | 0 | 0 | 0 | 4 | K | 1 | ROZPOCET | 0 | 0 | 0 | 0 | 0 | 1 | 0 | 4 | 24
13 | K | Pol68 | Připojovací svorkovncie pro kabelový vývod | ks | 8 |  | 0 |  |  |  | základní |  | 0 | 0 | 0 | 0 | 0 | 4 | K | 1 | ROZPOCET | 0 | 0 | 0 | 0 | 0 | 1 | 0 | 4 | 26
14 | K | Pol69 | Rozhraní tlačítka DALI2, 4-kanál, do inst.krabice | ks | 12 |  | 0 |  |  |  | základní |  | 0 | 0 | 0 | 0 | 0 | 4 | K | 1 | ROZPOCET | 0 | 0 | 0 | 0 | 0 | 1 | 0 | 4 | 28
15 | K | Pol70 | DALI2 router 910, 2x DALI sběrnice, LAN | ks | 1 |  | 0 |  |  |  | základní |  | 0 | 0 | 0 | 0 | 0 | 4 | K | 1 | ROZPOCET | 0 | 0 | 0 | 0 | 0 | 1 | 0 | 4 | 30
16 | K | Pol71 | Senzor pohybu a osvětlení, DALI2, vestavný stropní | ks | 24 |  | 0 |  |  |  | základní |  | 0 | 0 | 0 | 0 | 0 | 4 | K | 1 | ROZPOCET | 0 | 0 | 0 | 0 | 0 | 1 | 0 | 4 | 32
17 | K | Pol72 | Zásuvka 230V/16A, sign.provozu, bílá, rám. | ks | 133 |  | 0 |  |  |  | základní |  | 0 | 0 | 0 | 0 | 0 | 4 | K | 1 | ROZPOCET | 0 | 0 | 0 | 0 | 0 | 1 | 0 | 4 | 34
18 | K | Pol73 | Zásuvka 230V/16A, sign.provozu, žlutá, rám. | ks | 45 |  | 0 |  |  |  | základní |  | 0 | 0 | 0 | 0 | 0 | 4 | K | 1 | ROZPOCET | 0 | 0 | 0 | 0 | 0 | 1 | 0 | 4 | 36
19 | K | Pol74 | Zásuvka 230V/16A, sign.provozu, zelená, rám | ks | 70 |  | 0 |  |  |  | základní |  | 0 | 0 | 0 | 0 | 0 | 4 | K | 1 | ROZPOCET | 0 | 0 | 0 | 0 | 0 | 1 | 0 | 4 | 38
20 | K | Pol75 | Zásuvka 230V/16A, sign.provozu, speciál (RTG), rám | ks | 1 |  | 0 |  |  |  | základní |  | 0 | 0 | 0 | 0 | 0 | 4 | K | 1 | ROZPOCET | 0 | 0 | 0 | 0 | 0 | 1 | 0 | 4 | 40
21 | K | Pol76 | Zásuvka 230V/16A, sign.provozu, bílá s přep.ochrn.,rám | ks | 45 |  | 0 |  |  |  | základní |  | 0 | 0 | 0 | 0 | 0 | 4 | K | 1 | ROZPOCET | 0 | 0 | 0 | 0 | 0 | 1 | 0 | 4 | 42
22 | K | Pol77 | Svorka pro vyrovnání potenciálů, rám | ks | 22 |  | 0 |  |  |  | základní |  | 0 | 0 | 0 | 0 | 0 | 4 | K | 1 | ROZPOCET | 0 | 0 | 0 | 0 | 0 | 1 | 0 | 4 | 44
23 | K | Pol78 | Hlídač izolačního stavu, dálková signalizace | ks | 4 |  | 0 |  |  |  | základní |  | 0 | 0 | 0 | 0 | 0 | 4 | K | 1 | ROZPOCET | 0 | 0 | 0 | 0 | 0 | 1 | 0 | 4 | 46
24 | K | Pol79 | A-Svítidlo El-Lumen LAMIA SUN M600 DMPP 4K6/940 DALI | ks | 14 |  | 0 |  |  |  | základní |  | 0 | 0 | 0 | 0 | 0 | 4 | K | 1 | ROZPOCET | 0 | 0 | 0 | 0 | 0 | 1 | 0 | 4 | 48
25 | K | Pol80 | B-Svítidlo El-Lumen LAMIA SUN M600 DMPP 2K6/940 DALI | ks | 12 |  | 0 |  |  |  | základní |  | 0 | 0 | 0 | 0 | 0 | 4 | K | 1 | ROZPOCET | 0 | 0 | 0 | 0 | 0 | 1 | 0 | 4 | 50
26 | K | Pol81 | C-Svítidlo El-Lumen LAMIA SUN M600 DMPP 5K6/940 DALI | ks | 10 |  | 0 |  |  |  | základní |  | 0 | 0 | 0 | 0 | 0 | 4 | K | 1 | ROZPOCET | 0 | 0 | 0 | 0 | 0 | 1 | 0 | 4 | 52
27 | K | Pol82 | D-Svítidlo El-Lumen LAMIA SUN M600 DMPP 3K3/940 DALI | ks | 11 |  | 0 |  |  |  | základní |  | 0 | 0 | 0 | 0 | 0 | 4 | K | 1 | ROZPOCET | 0 | 0 | 0 | 0 | 0 | 1 | 0 | 4 | 54
28 | K | Pol83 | E-Svítidlo El-Lumen SUN SDK DMPP 3K3/940 DALI | ks | 4 |  | 0 |  |  |  | základní |  | 0 | 0 | 0 | 0 | 0 | 4 | K | 1 | ROZPOCET | 0 | 0 | 0 | 0 | 0 | 1 | 0 | 4 | 56
29 | K | Pol84 | F-Svítidlo El-Lumen SUN SDK DMPP 4K6/940 DALI | ks | 8 |  | 0 |  |  |  | základní |  | 0 | 0 | 0 | 0 | 0 | 4 | K | 1 | ROZPOCET | 0 | 0 | 0 | 0 | 0 | 1 | 0 | 4 | 58
30 | K | Pol85 | G-Svítidlo El-Lumen QUADRA DMPP 1K9/840 | ks | 13 |  | 0 |  |  |  | základní |  | 0 | 0 | 0 | 0 | 0 | 4 | K | 1 | ROZPOCET | 0 | 0 | 0 | 0 | 0 | 1 | 0 | 4 | 60
31 | K | Pol86 | H-Svítidlo El-Lumen LAMIA SUN SDK DMPP 5K6/940 DALI | ks | 4 |  | 0 |  |  |  | základní |  | 0 | 0 | 0 | 0 | 0 | 4 | K | 1 | ROZPOCET | 0 | 0 | 0 | 0 | 0 | 1 | 0 | 4 | 62
32 | K | Pol87 | I-LED pásek pod kuchyňskou linku, 2m, 30W, vč.zdroje, lišty | ks | 13 |  | 0 |  |  |  | základní |  | 0 | 0 | 0 | 0 | 0 | 4 | K | 1 | ROZPOCET | 0 | 0 | 0 | 0 | 0 | 1 | 0 | 4 | 64
33 | K | Pol88 | N1-Svítidlo nouzové, antipanic, vestavné, 3W, area, 3hod. | ks | 0 |  | 0 |  |  |  | základní |  | 0 | 0 | 0 | 0 | 0 | 4 | K | 1 | ROZPOCET | 0 | 0 | 0 | 0 | 0 | 1 | 0 | 4 | 66
34 | K | Pol89 | N2-Svítidlo nouzové, přisazené, směrové, 1W, 3hod. | ks | 12 |  | 0 |  |  |  | základní |  | 0 | 0 | 0 | 0 | 0 | 4 | K | 1 | ROZPOCET | 0 | 0 | 0 | 0 | 0 | 1 | 0 | 4 | 68
35 | K | Pol90 | Kabel CXKH-R-J 2x1,5mm2 | m | 300 |  | 0 |  |  |  | základní |  | 0 | 0 | 0 | 0 | 0 | 4 | K | 1 | ROZPOCET | 0 | 0 | 0 | 0 | 0 | 1 | 0 | 4 | 70
36 | K | Pol91 | Kabel CXKH-R-J 3x1,5mm2 | m | 1200 |  | 0 |  |  |  | základní |  | 0 | 0 | 0 | 0 | 0 | 4 | K | 1 | ROZPOCET | 0 | 0 | 0 | 0 | 0 | 1 | 0 | 4 | 72
37 | K | Pol92 | Kabel CXKH-R-O 3x1,5mm2 | m | 300 |  | 0 |  |  |  | základní |  | 0 | 0 | 0 | 0 | 0 | 4 | K | 1 | ROZPOCET | 0 | 0 | 0 | 0 | 0 | 1 | 0 | 4 | 74
38 | K | Pol93 | Kabel CXKH-R-J 3x2,5mm2 | m | 4200 |  | 0 |  |  |  | základní |  | 0 | 0 | 0 | 0 | 0 | 4 | K | 1 | ROZPOCET | 0 | 0 | 0 | 0 | 0 | 1 | 0 | 4 | 76
39 | K | Pol94 | Kabel CXKH-R-J 5x4mm2 | m | 200 |  | 0 |  |  |  | základní |  | 0 | 0 | 0 | 0 | 0 | 4 | K | 1 | ROZPOCET | 0 | 0 | 0 | 0 | 0 | 1 | 0 | 4 | 78
40 | K | Pol95 | Kabel CXKH-R-J 5x10mm2 | m | 60 |  | 0 |  |  |  | základní |  | 0 | 0 | 0 | 0 | 0 | 4 | K | 1 | ROZPOCET | 0 | 0 | 0 | 0 | 0 | 1 | 0 | 4 | 80
41 | K | Pol96 | Kabel CXKH-R-J 5x16mm2 | m | 0 |  | 0 |  |  |  | základní |  | 0 | 0 | 0 | 0 | 0 | 4 | K | 1 | ROZPOCET | 0 | 0 | 0 | 0 | 0 | 1 | 0 | 4 | 82
42 | K | Pol97 | Vodič H07V-U 1x4mm2, zž | m | 380 |  | 0 |  |  |  | základní |  | 0 | 0 | 0 | 0 | 0 | 4 | K | 1 | ROZPOCET | 0 | 0 | 0 | 0 | 0 | 1 | 0 | 4 | 84
43 | K | Pol98 | Vodič H07V-U 1x6mm2, zž | m | 550 |  | 0 |  |  |  | základní |  | 0 | 0 | 0 | 0 | 0 | 4 | K | 1 | ROZPOCET | 0 | 0 | 0 | 0 | 0 | 1 | 0 | 4 | 86
44 | K | Pol99 | Vodič H07V-U 1x16mm2, zž | m | 360 |  | 0 |  |  |  | základní |  | 0 | 0 | 0 | 0 | 0 | 4 | K | 1 | ROZPOCET | 0 | 0 | 0 | 0 | 0 | 1 | 0 | 4 | 88
45 | K | Pol100 | Vodič H07V-U 1x25mm2, zž | m | 330 |  | 0 |  |  |  | základní |  | 0 | 0 | 0 | 0 | 0 | 4 | K | 1 | ROZPOCET | 0 | 0 | 0 | 0 | 0 | 1 | 0 | 4 | 90
46 | K | Pol101 | Zapojení zařízení VZT, MaR, a jiné 1f | ks | 10 |  | 0 |  |  |  | základní |  | 0 | 0 | 0 | 0 | 0 | 4 | K | 1 | ROZPOCET | 0 | 0 | 0 | 0 | 0 | 1 | 0 | 4 | 92
47 | K | Pol102 | Zapojení zařízení VZT, MaR, a jiné 3f | ks | 10 |  | 0 |  |  |  | základní |  | 0 | 0 | 0 | 0 | 0 | 4 | K | 1 | ROZPOCET | 0 | 0 | 0 | 0 | 0 | 1 | 0 | 4 | 94
48 | K | Pol103 | ukonč.vod.v rozv.vč.zap.a konc. do 2,5mm2 | ks | 378 |  | 0 |  |  |  | základní |  | 0 | 0 | 0 | 0 | 0 | 4 | K | 1 | ROZPOCET | 0 | 0 | 0 | 0 | 0 | 1 | 0 | 4 | 96
49 | K | Pol104 | ukonč.vod.v rozv.vč.zap.a konc. do 6mm2 | ks | 65 |  | 0 |  |  |  | základní |  | 0 | 0 | 0 | 0 | 0 | 4 | K | 1 | ROZPOCET | 0 | 0 | 0 | 0 | 0 | 1 | 0 | 4 | 98
50 | K | Pol105 | ukonč.vod.v rozv.vč.zap.a konc. do 16mm2 | ks | 45 |  | 0 |  |  |  | základní |  | 0 | 0 | 0 | 0 | 0 | 4 | K | 1 | ROZPOCET | 0 | 0 | 0 | 0 | 0 | 1 | 0 | 4 | 100
51 | K | Pol106 | ukonč.vod.v rozv.vč.zap.a konc. do 25mm2 | ks | 35 |  | 0 |  |  |  | základní |  | 0 | 0 | 0 | 0 | 0 | 4 | K | 1 | ROZPOCET | 0 | 0 | 0 | 0 | 0 | 1 | 0 | 4 | 102
52 | K | Pol107 | ukonč. Doplňující ochranné spojení, konektor, kabelové oko | ks | 203 |  | 0 |  |  |  | základní |  | 0 | 0 | 0 | 0 | 0 | 4 | K | 1 | ROZPOCET | 0 | 0 | 0 | 0 | 0 | 1 | 0 | 4 | 104
53 | K | Pol108 | Nastavení a oživení systému řízení osvětlení DALI | hod | 40 |  | 0 |  |  |  | základní |  | 0 | 0 | 0 | 0 | 0 | 4 | K | 1 | ROZPOCET | 0 | 0 | 0 | 0 | 0 | 1 | 0 | 4 | 106
54 | K | Pol109 | Demontáž stáv.zařízení bez opětovné montáže | hod | 80 |  | 0 |  |  |  | základní |  | 0 | 0 | 0 | 0 | 0 | 4 | K | 1 | ROZPOCET | 0 | 0 | 0 | 0 | 0 | 1 | 0 | 4 | 108
55 | K | Pol110 | Rozvaděč R4, MDO, DO, VDO | kpl | 1 |  | 0 |  |  |  | základní |  | 0 | 0 | 0 | 0 | 0 | 4 | K | 1 | ROZPOCET | 0 | 0 | 0 | 0 | 0 | 1 | 0 | 4 | 110
56 | K | Pol111 | Nastavení a oživení systému řízení žaluzií | hod | 0 |  | 0 |  |  |  | základní |  | 0 | 0 | 0 | 0 | 0 | 4 | K | 1 | ROZPOCET | 0 | 0 | 0 | 0 | 0 | 1 | 0 | 4 | 112
57 | K | Pol112 | UPS 20kVA/3f/15 minut pro VDO, umístěná v rozvodně NN v 1.PP | ks | 1 |  | 0 |  |  |  | základní |  | 0 | 0 | 0 | 0 | 0 | 4 | K | 1 | ROZPOCET | 0 | 0 | 0 | 0 | 0 | 1 | 0 | 4 | 114
58 | K | Pol113 | Úprava zapojení v rozvodně budovy RH 1.PP | kpl | 1 |  | 0 |  |  |  | základní |  | 0 | 0 | 0 | 0 | 0 | 4 | K | 1 | ROZPOCET | 0 | 0 | 0 | 0 | 0 | 1 | 0 | 4 | 116
59 | K | Pol114 | Vyhledání a přepojení vývodu nerekonstruované části | hod | 80 |  | 0 |  |  |  | základní |  | 0 | 0 | 0 | 0 | 0 | 4 | K | 1 | ROZPOCET | 0 | 0 | 0 | 0 | 0 | 1 | 0 | 4 | 118
60 | K | Pol115 | Provizorní přepojení stávajících vývodů po dobu stavby | hod | 30 |  | 0 |  |  |  | základní |  | 0 | 0 | 0 | 0 | 0 | 4 | K | 1 | ROZPOCET | 0 | 0 | 0 | 0 | 0 | 1 | 0 | 4 | 120
61 | K | Pol116 | Dodávka a montáž požárních uzávěru kabelů a tras | kpl | 1 |  | 0 |  |  |  | základní |  | 0 | 0 | 0 | 0 | 0 | 4 | K | 1 | ROZPOCET | 0 | 0 | 0 | 0 | 0 | 1 | 0 | 4 | 122
62 | K | Pol117 | Přesun a přepojení UPS ze serverovny v 1.NP do rozvodny v 1.PP | kpl | 1 |  | 0 |  |  |  | základní |  | 0 | 0 | 0 | 0 | 0 | 4 | K | 1 | ROZPOCET | 0 | 0 | 0 | 0 | 0 | 1 | 0 | 4 | 124
63 | K | Pol39 | Koordinace se stavbou a ostatními prof. | hod | 40 |  | 0 |  |  |  | základní |  | 0 | 0 | 0 | 0 | 0 | 4 | K | 1 | ROZPOCET | 0 | 0 | 0 | 0 | 0 | 1 | 0 | 4 | 126
64 | K | Pol40 | Úklid stavby | hod | 25 |  | 0 |  |  |  | základní |  | 0 | 0 | 0 | 0 | 0 | 4 | K | 1 | ROZPOCET | 0 | 0 | 0 | 0 | 0 | 1 | 0 | 4 | 128
65 | K | Pol41 | Průraz zdí | ks | 20 |  | 0 |  |  |  | základní |  | 0 | 0 | 0 | 0 | 0 | 4 | K | 1 | ROZPOCET | 0 | 0 | 0 | 0 | 0 | 1 | 0 | 4 | 130
66 | K | Pol42 | Průraz stropem | ks | 4 |  | 0 |  |  |  | základní |  | 0 | 0 | 0 | 0 | 0 | 4 | K | 1 | ROZPOCET | 0 | 0 | 0 | 0 | 0 | 1 | 0 | 4 | 132
67 | K | Pol44 | Stavební přípomoce, sekání, drážkování | h | 40 |  | 0 |  |  |  | základní |  | 0 | 0 | 0 | 0 | 0 | 4 | K | 1 | ROZPOCET | 0 | 0 | 0 | 0 | 0 | 1 | 0 | 4 | 134
68 | K | Pol118 | Recyklační poplatky elektro zařízení | soubor | 1 |  | 0 |  |  |  | základní |  | 0 | 0 | 0 | 0 | 0 | 4 | K | 1 | ROZPOCET | 0 | 0 | 0 | 0 | 0 | 1 | 0 | 4 | 136
69 | K | Pol119 | Výchozí revize elektro | soub | 1 |  | 0 |  |  |  | základní |  | 0 | 0 | 0 | 0 | 0 | 4 | K | 1 | ROZPOCET | 0 | 0 | 0 | 0 | 0 | 1 | 0 | 4 | 138
70 | K | Pol120 | Spolupráce s revizním technikem | soub | 1 |  | 0 |  |  |  | základní |  | 0 | 0 | 0 | 0 | 0 | 4 | K | 1 | ROZPOCET | 0 | 0 | 0 | 0 | 0 | 1 | 0 | 4 | 140
71 | K | Pol121 | Osvědčení TIČR | soub | 1 |  | 0 |  |  |  | základní |  | 0 | 0 | 0 | 0 | 0 | 4 | K | 1 | ROZPOCET | 0 | 0 | 0 | 0 | 0 | 1 | 0 | 4 | 142
72 | K | Pol122 | Uvedení do provozu | soub | 1 |  | 0 |  |  |  | základní |  | 0 | 0 | 0 | 0 | 0 | 4 | K | 1 | ROZPOCET | 0 | 0 | 0 | 0 | 0 | 1 | 0 | 4 | 144

## 08 - EL - slaboproud
[9 empty] | >> skryté sloupce << | [9 empty] | {14ce87cf-1b09-4a6c-945d-316b99eb44a3}
2
| KRYCÍ LIST SOUPISU PRACÍ | [8 empty] | v --- níže se nacházejí doplnkové a pomocné údaje k sestavám --- v | [8 empty] | False
Stavba:
Revitalizace endoskopického oddělení
Objekt:
08 - EL - slaboproud
| KSO: |  |  |  |  | CC-CZ:
| Místo: |  |  |  |  | Datum: | 15. 12. 2025
| Zadavatel: |  |  |  |  | IČ: | 26000202
|  | Oblastní Nemocnice Náchod |  |  |  | DIČ: | CZ26000202
| Uchazeč: |  |  |  |  | IČ: | Vyplň údaj
|  | Vyplň údaj |  |  |  | DIČ: | Vyplň údaj
| Projektant: |  |  |  |  | IČ: | 13997220
|  | PRISPO s.r.o. |  |  |  | DIČ: | CZ13997220
| Zpracovatel: |  |  |  |  | IČ:
|  | Ing. Petr Chobotský |  |  |  | DIČ:
Poznámka:
| Cena bez DPH | [5 empty] | 0
|  |  | Základ daně |  |  | Sazba daně | Výše daně
| DPH | základní | 0 |  |  | 21% | 0
|  | snížená | 0 |  |  | 12% | 0
|  | zákl. přenesená | 0 |  |  | 21% | 0
|  | sníž. přenesená | 0 |  |  | 12% | 0
|  | nulová | 0 |  |  | 0% | 0
| Cena s DPH |  |  | v | CZK |  | 0
| Projektant |  |  | Zpracovatel
| Datum a podpis: |  | Razítko | Datum a podpis: |  |  | Razítko
| Objednavatel |  |  | Uchazeč
| Datum a podpis: |  | Razítko | Datum a podpis: |  |  | Razítko
REKAPITULACE ČLENĚNÍ SOUPISU PRACÍ
Stavba:
Revitalizace endoskopického oddělení
Objekt:
08 - EL - slaboproud
Místo: | [5 empty] | Datum: | 15. 12. 2025
Zadavatel: |  |  | Oblastní Nemocnice Náchod |  |  | Projektant: | PRISPO s.r.o.
Uchazeč: |  |  | Vyplň údaj |  |  | Zpracovatel: | Ing. Petr Chobotský
Kód dílu - Popis | [6 empty] | Cena celkem [CZK]
Náklady ze soupisu prací | [6 empty] | 0 | [12 empty] | -1
| D1 - Název | [5 empty] | 0
SOUPIS PRACÍ
Stavba:
Revitalizace endoskopického oddělení
Objekt:
08 - EL - slaboproud
Místo: | [5 empty] | Datum: | 15. 12. 2025
Zadavatel: |  |  | Oblastní Nemocnice Náchod |  |  | Projektant: | PRISPO s.r.o.
Uchazeč: |  |  | Vyplň údaj |  |  | Zpracovatel: | Ing. Petr Chobotský
PČ | Typ | Kód | Popis | MJ | Množství | J.cena [CZK] | Cena celkem [CZK] | Cenová soustava |  |  | DPH | J. Nh [h] | Nh celkem [h] | J. hmotnost [t] | Hmotnost celkem [t] | J. suť [t] | Suť Celkem [t]
Náklady soupisu celkem | [6 empty] | 0 | [5 empty] | 0 |  | 0 |  | 0 |  | D | -1 | [7 empty] | 0
| D | D1 | Název |  |  |  | 0 | [5 empty] | 0 |  | 0 |  | 0 | 1 | D | 0 | ROZPOCET | [6 empty] | 0
1 | K | Pol157 | Drátěný kabelový žlab 400/100mm, včetně spojek a stropního závěsu | m | 20 |  | 0 |  |  |  | základní |  | 0 | 0 | 0 | 0 | 0 | 4 | K | 1 | ROZPOCET | 0 | 0 | 0 | 0 | 0 | 1 | 0 | 4 | 2
2 | K | Pol1 | Drátěný kabelový žlab 250/100mm, včetně spojek a stropního závěsu | m | 40 |  | 0 |  |  |  | základní |  | 0 | 0 | 0 | 0 | 0 | 4 | K | 1 | ROZPOCET | 0 | 0 | 0 | 0 | 0 | 1 | 0 | 4 | 4
3 | K | Pol2 | Drátěný kabelový žlab 100/50mm, včetně spojek a stropního závěsu | m | 20 |  | 0 |  |  |  | základní |  | 0 | 0 | 0 | 0 | 0 | 4 | K | 1 | ROZPOCET | 0 | 0 | 0 | 0 | 0 | 1 | 0 | 4 | 6
4 | K | Pol3 | Kabelová příchytka svazková GRIP 30 | ks | 350 |  | 0 |  |  |  | základní |  | 0 | 0 | 0 | 0 | 0 | 4 | K | 1 | ROZPOCET | 0 | 0 | 0 | 0 | 0 | 1 | 0 | 4 | 8
5 | K | Pol4 | Trubka ohebná instalační 2323 | m | 150 |  | 0 |  |  |  | základní |  | 0 | 0 | 0 | 0 | 0 | 4 | K | 1 | ROZPOCET | 0 | 0 | 0 | 0 | 0 | 1 | 0 | 4 | 10
6 | K | Pol5 | Čtečka čipů s biometrickým senzorem dle specifikace v TZ | ks | 12 |  | 0 |  |  |  | základní |  | 0 | 0 | 0 | 0 | 0 | 4 | K | 1 | ROZPOCET | 0 | 0 | 0 | 0 | 0 | 1 | 0 | 4 | 12
7 | K | Pol6 | Nízkooběrový elektronický zámek (součástí dveří) | ks | 12 |  | 0 |  |  |  | základní |  | 0 | 0 | 0 | 0 | 0 | 4 | K | 1 | ROZPOCET | 0 | 0 | 0 | 0 | 0 | 1 | 0 | 4 | 14
8 | K | Pol7 | Přístupový WiFi AP, dle technické specifikace v TZ, stopní držák | ks | 12 |  | 0 |  |  |  | základní |  | 0 | 0 | 0 | 0 | 0 | 4 | K | 1 | ROZPOCET | 0 | 0 | 0 | 0 | 0 | 1 | 0 | 4 | 16
9 | K | Pol8 | Licence pro AP | ks | 12 |  | 0 |  |  |  | základní |  | 0 | 0 | 0 | 0 | 0 | 4 | K | 1 | ROZPOCET | 0 | 0 | 0 | 0 | 0 | 1 | 0 | 4 | 18
10 | K | Pol9 | Vysílač IP DECT pro IP telefony | ks | 9 |  | 0 |  |  |  | základní |  | 0 | 0 | 0 | 0 | 0 | 4 | K | 1 | ROZPOCET | 0 | 0 | 0 | 0 | 0 | 1 | 0 | 4 | 20
11 | K | Pol10 | Datová zásuvka 2xRJ45 CAT 6a | ks | 144 |  | 0 |  |  |  | základní |  | 0 | 0 | 0 | 0 | 0 | 4 | K | 1 | ROZPOCET | 0 | 0 | 0 | 0 | 0 | 1 | 0 | 4 | 22
12 | K | Pol11 | IP přenosný telefon | ks | 14 |  | 0 |  |  |  | základní |  | 0 | 0 | 0 | 0 | 0 | 4 | K | 1 | ROZPOCET | 0 | 0 | 0 | 0 | 0 | 1 | 0 | 4 | 24
13 | K | Pol12 | Parapetní kanál PK 170x70 | m | 30 |  | 0 |  |  |  | základní |  | 0 | 0 | 0 | 0 | 0 | 4 | K | 1 | ROZPOCET | 0 | 0 | 0 | 0 | 0 | 1 | 0 | 4 | 26
14 | K | Pol13 | Zásuvka HDMI do instalační krabice | ks | 2 |  | 0 |  |  |  | základní |  | 0 | 0 | 0 | 0 | 0 | 4 | K | 1 | ROZPOCET | 0 | 0 | 0 | 0 | 0 | 1 | 0 | 4 | 28
15 | K | Pol14 | Kabel propojovací (TV ŘETĚZEC), vč. Koncových konektorů | ks | 6 |  | 0 |  |  |  | základní |  | 0 | 0 | 0 | 0 | 0 | 4 | K | 1 | ROZPOCET | 0 | 0 | 0 | 0 | 0 | 1 | 0 | 4 | 30
16 | K | Pol15 | Datový kabel SFTP CAT 6A | m | 8500 |  | 0 |  |  |  | základní |  | 0 | 0 | 0 | 0 | 0 | 4 | K | 1 | ROZPOCET | 0 | 0 | 0 | 0 | 0 | 1 | 0 | 4 | 32
17 | K | Pol16 | Patch cord kabel k propojení zásuvky -> periferie 3m | ks | 26 |  | 0 |  |  |  | základní |  | 0 | 0 | 0 | 0 | 0 | 4 | K | 1 | ROZPOCET | 0 | 0 | 0 | 0 | 0 | 1 | 0 | 4 | 34
18 | K | Pol17 | Patch cord kabel k propojení zásuvky -> periferie 1m | ks | 8 |  | 0 |  |  |  | základní |  | 0 | 0 | 0 | 0 | 0 | 4 | K | 1 | ROZPOCET | 0 | 0 | 0 | 0 | 0 | 1 | 0 | 4 | 36
19 | K | Pol18 | Kabel pro připojení zámku SYKFY 3x2x0,5 | m | 80 |  | 0 |  |  |  | základní |  | 0 | 0 | 0 | 0 | 0 | 4 | K | 1 | ROZPOCET | 0 | 0 | 0 | 0 | 0 | 1 | 0 | 4 | 38
20 | K | Pol19 | IP kamera 8Mpix, IR 30m DOME dle specifikace v TZ | ks | 5 |  | 0 |  |  |  | základní |  | 0 | 0 | 0 | 0 | 0 | 4 | K | 1 | ROZPOCET | 0 | 0 | 0 | 0 | 0 | 1 | 0 | 4 | 40
21 | K | Pol20 | Soket pod IP kameru | ks | 5 |  | 0 |  |  |  | základní |  | 0 | 0 | 0 | 0 | 0 | 4 | K | 1 | ROZPOCET | 0 | 0 | 0 | 0 | 0 | 1 | 0 | 4 | 42
22 | K | Pol21 | Rozvaděč RACK 80x80cm 42U | ks | 1 |  | 0 |  |  |  | základní |  | 0 | 0 | 0 | 0 | 0 | 4 | K | 1 | ROZPOCET | 0 | 0 | 0 | 0 | 0 | 1 | 0 | 4 | 44
23 | K | Pol22 | Vyvazovací panel do RACKu | ks | 8 |  | 0 |  |  |  | základní |  | 0 | 0 | 0 | 0 | 0 | 4 | K | 1 | ROZPOCET | 0 | 0 | 0 | 0 | 0 | 1 | 0 | 4 | 46
24 | K | Pol23 | Ventilační jednotka | ks | 1 |  | 0 |  |  |  | základní |  | 0 | 0 | 0 | 0 | 0 | 4 | K | 1 | ROZPOCET | 0 | 0 | 0 | 0 | 0 | 1 | 0 | 4 | 48
25 | K | Pol24 | Napájecí panel 8x 230V, přepěťová ochrana pro RACK | ks | 1 |  | 0 |  |  |  | základní |  | 0 | 0 | 0 | 0 | 0 | 4 | K | 1 | ROZPOCET | 0 | 0 | 0 | 0 | 0 | 1 | 0 | 4 | 50
26 | K | Pol25 | Patch panel 24 port CAT 6a, včetně ukončení vodičů | ks | 12 |  | 0 |  |  |  | základní |  | 0 | 0 | 0 | 0 | 0 | 4 | K | 1 | ROZPOCET | 0 | 0 | 0 | 0 | 0 | 1 | 0 | 4 | 52
27 | K | Pol26 | Řídící jednotka managementu fyzické vrstvy | ks | 1 |  | 0 |  |  |  | základní |  | 0 | 0 | 0 | 0 | 0 | 4 | K | 1 | ROZPOCET | 0 | 0 | 0 | 0 | 0 | 1 | 0 | 4 | 54
28 | K | Pol27 | Management fyzické vrstvy | kpl | 12 |  | 0 |  |  |  | základní |  | 0 | 0 | 0 | 0 | 0 | 4 | K | 1 | ROZPOCET | 0 | 0 | 0 | 0 | 0 | 1 | 0 | 4 | 56
29 | K | Pol28 | Switch POE 48 port, dle tech.specifikace | ks | 8 |  | 0 |  |  |  | základní |  | 0 | 0 | 0 | 0 | 0 | 4 | K | 1 | ROZPOCET | 0 | 0 | 0 | 0 | 0 | 1 | 0 | 4 | 58
30 | K | Pol29 | Záložní zdroj USP do RACKU dle specifikace TZ | ks | 1 |  | 0 |  |  |  | základní |  | 0 | 0 | 0 | 0 | 0 | 4 | K | 1 | ROZPOCET | 0 | 0 | 0 | 0 | 0 | 1 | 0 | 4 | 60
31 | K | Pol30 | Krabice instalační pod omítku | ks | 110 |  | 0 |  |  |  | základní |  | 0 | 0 | 0 | 0 | 0 | 4 | K | 1 | ROZPOCET | 0 | 0 | 0 | 0 | 0 | 1 | 0 | 4 | 62
32 | K | Pol31 | Krabice instalační na povrch | ks | 55 |  | 0 |  |  |  | základní |  | 0 | 0 | 0 | 0 | 0 | 4 | K | 1 | ROZPOCET | 0 | 0 | 0 | 0 | 0 | 1 | 0 | 4 | 64
33 | K | Pol32 | Krabice protahovací s víčkem | ks | 15 |  | 0 |  |  |  | základní |  | 0 | 0 | 0 | 0 | 0 | 4 | K | 1 | ROZPOCET | 0 | 0 | 0 | 0 | 0 | 1 | 0 | 4 | 66
34 | K | Pol33 | Certifikované měření kabeláže | kpl | 1 |  | 0 |  |  |  | základní |  | 0 | 0 | 0 | 0 | 0 | 4 | K | 1 | ROZPOCET | 0 | 0 | 0 | 0 | 0 | 1 | 0 | 4 | 68
35 | K | Pol34 | Ukončení optických vláken, včetně příslušenství | ks | 48 |  | 0 |  |  |  | základní |  | 0 | 0 | 0 | 0 | 0 | 4 | K | 1 | ROZPOCET | 0 | 0 | 0 | 0 | 0 | 1 | 0 | 4 | 70
36 | K | Pol35 | Ukončení metalické kabeláže v RACKU | ks | 90 |  | 0 |  |  |  | základní |  | 0 | 0 | 0 | 0 | 0 | 4 | K | 1 | ROZPOCET | 0 | 0 | 0 | 0 | 0 | 1 | 0 | 4 | 72
37 | K | Pol36 | Nastavení a oživení IP telefonů | hod | 12 |  | 0 |  |  |  | základní |  | 0 | 0 | 0 | 0 | 0 | 4 | K | 1 | ROZPOCET | 0 | 0 | 0 | 0 | 0 | 1 | 0 | 4 | 74
38 | K | Pol37 | Nastavení a oživení EKV, přidělení přístupových práv | hod | 20 |  | 0 |  |  |  | základní |  | 0 | 0 | 0 | 0 | 0 | 4 | K | 1 | ROZPOCET | 0 | 0 | 0 | 0 | 0 | 1 | 0 | 4 | 76
39 | K | Pol38 | Nastavení a oživení AP WiFi | hod | 10 |  | 0 |  |  |  | základní |  | 0 | 0 | 0 | 0 | 0 | 4 | K | 1 | ROZPOCET | 0 | 0 | 0 | 0 | 0 | 1 | 0 | 4 | 78
40 | K | Pol39 | Koordinace se stavbou a ostatními prof. | hod | 30 |  | 0 |  |  |  | základní |  | 0 | 0 | 0 | 0 | 0 | 4 | K | 1 | ROZPOCET | 0 | 0 | 0 | 0 | 0 | 1 | 0 | 4 | 80
41 | K | Pol40 | Úklid stavby | hod | 16 |  | 0 |  |  |  | základní |  | 0 | 0 | 0 | 0 | 0 | 4 | K | 1 | ROZPOCET | 0 | 0 | 0 | 0 | 0 | 1 | 0 | 4 | 82
42 | K | Pol41 | Průraz zdí | ks | 20 |  | 0 |  |  |  | základní |  | 0 | 0 | 0 | 0 | 0 | 4 | K | 1 | ROZPOCET | 0 | 0 | 0 | 0 | 0 | 1 | 0 | 4 | 84
43 | K | Pol42 | Průraz stropem | ks | 2 |  | 0 |  |  |  | základní |  | 0 | 0 | 0 | 0 | 0 | 4 | K | 1 | ROZPOCET | 0 | 0 | 0 | 0 | 0 | 1 | 0 | 4 | 86
44 | K | Pol43 | SDK zakrytí kabelového žlabu ve 2.NP | kpl | 1 |  | 0 |  |  |  | základní |  | 0 | 0 | 0 | 0 | 0 | 4 | K | 1 | ROZPOCET | 0 | 0 | 0 | 0 | 0 | 1 | 0 | 4 | 88
45 | K | Pol44 | Stavební přípomoce, sekání, drážkování | h | 40 |  | 0 |  |  |  | základní |  | 0 | 0 | 0 | 0 | 0 | 4 | K | 1 | ROZPOCET | 0 | 0 | 0 | 0 | 0 | 1 | 0 | 4 | 90
46 | K | Pol45 | Dodávka stolního PC, viz. specifikace | ks | 15 |  | 0 |  |  |  | základní |  | 0 | 0 | 0 | 0 | 0 | 4 | K | 1 | ROZPOCET | 0 | 0 | 0 | 0 | 0 | 1 | 0 | 4 | 92
47 | K | Pol46 | Dodávka tiskárny A, viz. specifikace | ks | 10 |  | 0 |  |  |  | základní |  | 0 | 0 | 0 | 0 | 0 | 4 | K | 1 | ROZPOCET | 0 | 0 | 0 | 0 | 0 | 1 | 0 | 4 | 94
48 | K | Pol47 | Dodávka tiskárny B, viz. specifikace | ks | 0 |  | 0 |  |  |  | základní |  | 0 | 0 | 0 | 0 | 0 | 4 | K | 1 | ROZPOCET | 0 | 0 | 0 | 0 | 0 | 1 | 0 | 4 | 96
49 | K | Pol48 | Dodávka tiskárny C, viz. specifikace | ks | 1 |  | 0 |  |  |  | základní |  | 0 | 0 | 0 | 0 | 0 | 4 | K | 1 | ROZPOCET | 0 | 0 | 0 | 0 | 0 | 1 | 0 | 4 | 98
50 | K | Pol49 | Dodávka tiskárny D, viz. specifikace | ks | 11 |  | 0 |  |  |  | základní |  | 0 | 0 | 0 | 0 | 0 | 4 | K | 1 | ROZPOCET | 0 | 0 | 0 | 0 | 0 | 1 | 0 | 4 | 100
51 | K | Pol50 | Dodávka 43´´ Media suite IPTV, vč. Stropního držáku | ks | 4 |  | 0 |  |  |  | základní |  | 0 | 0 | 0 | 0 | 0 | 4 | K | 1 | ROZPOCET | 0 | 0 | 0 | 0 | 0 | 1 | 0 | 4 | 102
52 | K | Pol51 | Dodávka 50´´ Media suite IPTV, vč. Stropního držáku | ks | 2 |  | 0 |  |  |  | základní |  | 0 | 0 | 0 | 0 | 0 | 4 | K | 1 | ROZPOCET | 0 | 0 | 0 | 0 | 0 | 1 | 0 | 4 | 104
53 | K | Pol52 | Dodávka 55´´ Media suite IPTV, vč. Stropního držáku | ks | 6 |  | 0 |  |  |  | základní |  | 0 | 0 | 0 | 0 | 0 | 4 | K | 1 | ROZPOCET | 0 | 0 | 0 | 0 | 0 | 1 | 0 | 4 | 106
54 | K | Pol53 | Monitor 24palců, viz. Specifikace | ks | 1 |  | 0 |  |  |  | základní |  | 0 | 0 | 0 | 0 | 0 | 4 | K | 1 | ROZPOCET | 0 | 0 | 0 | 0 | 0 | 1 | 0 | 4 | 108
55 | K | Pol54 | Výchozí revize SLP | ks | 1 |  | 0 |  |  |  | základní |  | 0 | 0 | 0 | 0 | 0 | 4 | K | 1 | ROZPOCET | 0 | 0 | 0 | 0 | 0 | 1 | 0 | 4 | 110
56 | K | Pol55 | Uvedení do provozu | ks | 1 |  | 0 |  |  |  | základní |  | 0 | 0 | 0 | 0 | 0 | 4 | K | 1 | ROZPOCET | 0 | 0 | 0 | 0 | 0 | 1 | 0 | 4 | 112

## 09 - Mediciální plyny
[9 empty] | >> skryté sloupce << | [9 empty] | {cd2aced8-5ce3-4f6b-9eca-01deee000e96}
2
| KRYCÍ LIST SOUPISU PRACÍ | [8 empty] | v --- níže se nacházejí doplnkové a pomocné údaje k sestavám --- v | [8 empty] | False
Stavba:
Revitalizace endoskopického oddělení
Objekt:
09 - Mediciální plyny
| KSO: |  |  |  |  | CC-CZ:
| Místo: |  | ON Náchod |  |  | Datum: | 15. 12. 2025
| Zadavatel: |  |  |  |  | IČ: | 26000202
|  | Oblastní Nemocnice Náchod |  |  |  | DIČ: | CZ26000202
| Uchazeč: |  |  |  |  | IČ: | Vyplň údaj
|  | Vyplň údaj |  |  |  | DIČ: | Vyplň údaj
| Projektant: |  |  |  |  | IČ: | 13997220
|  | PRISPO s.r.o. |  |  |  | DIČ: | CZ13997220
| Zpracovatel: |  |  |  |  | IČ: | 13997220
|  | PRISPO s.r.o. |  |  |  | DIČ: | CZ13997220
Poznámka:
| Cena bez DPH | [5 empty] | 0
|  |  | Základ daně |  |  | Sazba daně | Výše daně
| DPH | základní | 0 |  |  | 21% | 0
|  | snížená | 0 |  |  | 12% | 0
|  | zákl. přenesená | 0 |  |  | 21% | 0
|  | sníž. přenesená | 0 |  |  | 12% | 0
|  | nulová | 0 |  |  | 0% | 0
| Cena s DPH |  |  | v | CZK |  | 0
| Projektant |  |  | Zpracovatel
| Datum a podpis: |  | Razítko | Datum a podpis: |  |  | Razítko
| Objednavatel |  |  | Uchazeč
| Datum a podpis: |  | Razítko | Datum a podpis: |  |  | Razítko
REKAPITULACE ČLENĚNÍ SOUPISU PRACÍ
Stavba:
Revitalizace endoskopického oddělení
Objekt:
09 - Mediciální plyny
Místo: |  |  | ON Náchod |  |  | Datum: | 15. 12. 2025
Zadavatel: |  |  | Oblastní Nemocnice Náchod |  |  | Projektant: | PRISPO s.r.o.
Uchazeč: |  |  | Vyplň údaj |  |  | Zpracovatel: | PRISPO s.r.o.
Kód dílu - Popis | [6 empty] | Cena celkem [CZK]
Náklady ze soupisu prací | [6 empty] | 0 | [12 empty] | -1
| D1 - Mediciální plyny | [5 empty] | 0
SOUPIS PRACÍ
Stavba:
Revitalizace endoskopického oddělení
Objekt:
09 - Mediciální plyny
Místo: |  |  | ON Náchod |  |  | Datum: | 15. 12. 2025
Zadavatel: |  |  | Oblastní Nemocnice Náchod |  |  | Projektant: | PRISPO s.r.o.
Uchazeč: |  |  | Vyplň údaj |  |  | Zpracovatel: | PRISPO s.r.o.
PČ | Typ | Kód | Popis | MJ | Množství | J.cena [CZK] | Cena celkem [CZK] | Cenová soustava |  |  | DPH | J. Nh [h] | Nh celkem [h] | J. hmotnost [t] | Hmotnost celkem [t] | J. suť [t] | Suť Celkem [t]
Náklady soupisu celkem | [6 empty] | 0 | [5 empty] | 0 |  | 0 |  | 0 |  | D | -1 | [7 empty] | 0
| D | D1 | Mediciální plyny |  |  |  | 0 | [5 empty] | 0 |  | 0 |  | 0 | 1 | D | 0 | ROZPOCET | [6 empty] | 0
1 | K | Pol123 | měděná trubka 8x1 | m | 51 |  | 0 |  |  |  | základní |  | 0 | 0 | 0 | 0 | 0 | 4 | K | 1 | ROZPOCET | 0 | 0 | 0 | 0 | 0 | 1 | 0 | 4 | 661175138
2 | K | Pol124 | měděná trubka 12x1 | m | 191 |  | 0 |  |  |  | základní |  | 0 | 0 | 0 | 0 | 0 | 4 | K | 1 | ROZPOCET | 0 | 0 | 0 | 0 | 0 | 1 | 0 | 4 | -1854450981
3 | K | Pol125 | měděná trubka 18x1 | m | 159 |  | 0 |  |  |  | základní |  | 0 | 0 | 0 | 0 | 0 | 4 | K | 1 | ROZPOCET | 0 | 0 | 0 | 0 | 0 | 1 | 0 | 4 | -874388188
4 | K | Pol126 | měděná trubka 22x1 | m | 106 |  | 0 |  |  |  | základní |  | 0 | 0 | 0 | 0 | 0 | 4 | K | 1 | ROZPOCET | 0 | 0 | 0 | 0 | 0 | 1 | 0 | 4 | 593898024
5 | K | Pol127 | měděná trubka 28x1 | m | 120 |  | 0 |  |  |  | základní |  | 0 | 0 | 0 | 0 | 0 | 4 | K | 1 | ROZPOCET | 0 | 0 | 0 | 0 | 0 | 1 | 0 | 4 | 668456965
6 | K | Pol128 | prořez trubek 3% | kus | 1 |  | 0 |  |  |  | základní |  | 0 | 0 | 0 | 0 | 0 | 4 | K | 1 | ROZPOCET | 0 | 0 | 0 | 0 | 0 | 1 | 0 | 4 | 397693284
7 | K | Pol129 | Ag pájka 45+pasta | g | 1800 |  | 0 |  |  |  | základní |  | 0 | 0 | 0 | 0 | 0 | 4 | K | 1 | ROZPOCET | 0 | 0 | 0 | 0 | 0 | 1 | 0 | 4 | -810246744
8 | K | Pol130 | chránička potrubí-oc.trubka 21.6x2.6 (0,5m) | kus | 1 |  | 0 |  |  |  | základní |  | 0 | 0 | 0 | 0 | 0 | 4 | K | 1 | ROZPOCET | 0 | 0 | 0 | 0 | 0 | 1 | 0 | 4 | 1325598035
9 | K | Pol131 | chránička potrubí-oc.trubka 26.9x2.6 (0,5m) | kus | 7 |  | 0 |  |  |  | základní |  | 0 | 0 | 0 | 0 | 0 | 4 | K | 1 | ROZPOCET | 0 | 0 | 0 | 0 | 0 | 1 | 0 | 4 | 601529336
10 | K | Pol132 | chránička potrubí-oc.trubka 31.8x2.6 (0,5m) | kus | 5 |  | 0 |  |  |  | základní |  | 0 | 0 | 0 | 0 | 0 | 4 | K | 1 | ROZPOCET | 0 | 0 | 0 | 0 | 0 | 1 | 0 | 4 | -365311450
11 | K | Pol133 | chránička potrubí-oc.trubka 38x2.6 (0,5m) | kus | 9 |  | 0 |  |  |  | základní |  | 0 | 0 | 0 | 0 | 0 | 4 | K | 1 | ROZPOCET | 0 | 0 | 0 | 0 | 0 | 1 | 0 | 4 | 38396755
12 | K | Pol134 | chránička potrubí-oc.trubka 44.5x3.2 (0,5m) | kus | 3 |  | 0 |  |  |  | základní |  | 0 | 0 | 0 | 0 | 0 | 4 | K | 1 | ROZPOCET | 0 | 0 | 0 | 0 | 0 | 1 | 0 | 4 | -334974403
13 | K | Pol135 | tvarovky Cu do pr.28 | kus | 250 |  | 0 |  |  |  | základní |  | 0 | 0 | 0 | 0 | 0 | 4 | K | 1 | ROZPOCET | 0 | 0 | 0 | 0 | 0 | 1 | 0 | 4 | 1480212380
14 | K | Pol136 | konzole jednoduchá | kus | 62 |  | 0 |  |  |  | základní |  | 0 | 0 | 0 | 0 | 0 | 4 | K | 1 | ROZPOCET | 0 | 0 | 0 | 0 | 0 | 1 | 0 | 4 | 1883988202
15 | K | Pol137 | konzole středně složitá | kus | 87 |  | 0 |  |  |  | základní |  | 0 | 0 | 0 | 0 | 0 | 4 | K | 1 | ROZPOCET | 0 | 0 | 0 | 0 | 0 | 1 | 0 | 4 | 918039468
16 | K | Pol138 | značení potrubí | m | 627 |  | 0 |  |  |  | základní |  | 0 | 0 | 0 | 0 | 0 | 4 | K | 1 | ROZPOCET | 0 | 0 | 0 | 0 | 0 | 1 | 0 | 4 | 1603898114
17 | K | Pol139 | ochranný plyn pro pájení Cu trubek | m | 627 |  | 0 |  |  |  | základní |  | 0 | 0 | 0 | 0 | 0 | 4 | K | 1 | ROZPOCET | 0 | 0 | 0 | 0 | 0 | 1 | 0 | 4 | -1600632560
18 | K | Pol140 | propláchnutí rozvodu dusíkem | m | 627 |  | 0 |  |  |  | základní |  | 0 | 0 | 0 | 0 | 0 | 4 | K | 1 | ROZPOCET | 0 | 0 | 0 | 0 | 0 | 1 | 0 | 4 | -677536211
19 | K | Pol141 | napojení na stávající rozvod | kus | 3 |  | 0 |  |  |  | základní |  | 0 | 0 | 0 | 0 | 0 | 4 | K | 1 | ROZPOCET | 0 | 0 | 0 | 0 | 0 | 1 | 0 | 4 | 1714869307
20 | K | Pol142 | odstavení části stávajícího rozvodu | kus | 3 |  | 0 |  |  |  | základní |  | 0 | 0 | 0 | 0 | 0 | 4 | K | 1 | ROZPOCET | 0 | 0 | 0 | 0 | 0 | 1 | 0 | 4 | -168005543
21 | K | Pol143 | úseková tlaková zkouška | kus | 12 |  | 0 |  |  |  | základní |  | 0 | 0 | 0 | 0 | 0 | 4 | K | 1 | ROZPOCET | 0 | 0 | 0 | 0 | 0 | 1 | 0 | 4 | -322219446
22 | K | Pol144 | závěrečná tlaková zkouška | kus | 3 |  | 0 |  |  |  | základní |  | 0 | 0 | 0 | 0 | 0 | 4 | K | 1 | ROZPOCET | 0 | 0 | 0 | 0 | 0 | 1 | 0 | 4 | 346145606
23 | K | Pol145 | ventilová krabice pro 3 plyny kompletní do zdi (3xuzav.ventil,3xpřip.zálohy,3xčidlo snímání tlaku) | kus | 3 |  | 0 |  |  |  | základní |  | 0 | 0 | 0 | 0 | 0 | 4 | K | 1 | ROZPOCET | 0 | 0 | 0 | 0 | 0 | 1 | 0 | 4 | 277790478
24 | K | Pol146 | monitorovací zařízení s dotyk.LCD displejem pro 12 vstupů do zdi, uživatelsky nastavitelné, příprava pro měření spotřeby plynu | kus | 3 |  | 0 |  |  |  | základní |  | 0 | 0 | 0 | 0 | 0 | 4 | K | 1 | ROZPOCET | 0 | 0 | 0 | 0 | 0 | 1 | 0 | 4 | 1743174769
25 | K | Pol147 | kabel signalizace | m | 25 |  | 0 |  |  |  | základní |  | 0 | 0 | 0 | 0 | 0 | 4 | K | 1 | ROZPOCET | 0 | 0 | 0 | 0 | 0 | 1 | 0 | 4 | 958232690
26 | K | Pol148 | lékařský nástěnný panel s terminální jednotkou do zdi | kus | 28 |  | 0 |  |  |  | základní |  | 0 | 0 | 0 | 0 | 0 | 4 | K | 1 | ROZPOCET | 0 | 0 | 0 | 0 | 0 | 1 | 0 | 4 | 306515028
27 | K | Pol149 | otočný sklopný stropní stropní stativ s pasivním ramenem pro monitor výbava viz detail č. 1 | kus | 4 |  | 0 |  |  |  | základní |  | 0 | 0 | 0 | 0 | 0 | 4 | K | 1 | ROZPOCET | 0 | 0 | 0 | 0 | 0 | 1 | 0 | 4 | 1557847536
28 | K | Pol150 | stropní vertikálně přestavitelný stativ výbava viz detail č. 2 | kus | 2 |  | 0 |  |  |  | základní |  | 0 | 0 | 0 | 0 | 0 | 4 | K | 1 | ROZPOCET | 0 | 0 | 0 | 0 | 0 | 1 | 0 | 4 | -663513510
29 | K | Pol153 | přesun hmot | kus | 1 |  | 0 |  |  |  | základní |  | 0 | 0 | 0 | 0 | 0 | 4 | K | 1 | ROZPOCET | 0 | 0 | 0 | 0 | 0 | 1 | 0 | 4 | 689306914
30 | K | Pol155 | LEK 15 - zkouška čistoty medic.stl.vzduchu dle čl.3.2 odst.b | kus | 1 |  | 0 |  |  |  | základní |  | 0 | 0 | 0 | 0 | 0 | 4 | K | 1 | ROZPOCET | 0 | 0 | 0 | 0 | 0 | 1 | 0 | 4 | -2076616368
31 | K | Pol156 | zkoušky a revize plynových částí | kus | 1 |  | 0 |  |  |  | základní |  | 0 | 0 | 0 | 0 | 0 | 4 | K | 1 | ROZPOCET | 0 | 0 | 0 | 0 | 0 | 1 | 0 | 4 | -2143703037

## VRN - VRN
[9 empty] | >> skryté sloupce << | [9 empty] | {47429507-c97c-45ae-a16a-297d3c540feb}
2
| KRYCÍ LIST SOUPISU PRACÍ | [8 empty] | v --- níže se nacházejí doplnkové a pomocné údaje k sestavám --- v | [8 empty] | False
Stavba:
Revitalizace endoskopického oddělení
Objekt:
VRN - VRN
| KSO: |  |  |  |  | CC-CZ:
| Místo: |  | ON Náchod |  |  | Datum: | 15. 12. 2025
| Zadavatel: |  |  |  |  | IČ: | 26000202
|  | Oblastní Nemocnice Náchod |  |  |  | DIČ: | CZ26000202
| Uchazeč: |  |  |  |  | IČ: | Vyplň údaj
|  | Vyplň údaj |  |  |  | DIČ: | Vyplň údaj
| Projektant: |  |  |  |  | IČ: | 13997220
|  | PRISPO s.r.o. |  |  |  | DIČ: | CZ13997220
| Zpracovatel: |  |  |  |  | IČ:
|  | Michael Hlušek |  |  |  | DIČ:
Poznámka:
| Cena bez DPH | [5 empty] | 0
|  |  | Základ daně |  |  | Sazba daně | Výše daně
| DPH | základní | 0 |  |  | 21% | 0
|  | snížená | 0 |  |  | 12% | 0
|  | zákl. přenesená | 0 |  |  | 21% | 0
|  | sníž. přenesená | 0 |  |  | 12% | 0
|  | nulová | 0 |  |  | 0% | 0
| Cena s DPH |  |  | v | CZK |  | 0
| Projektant |  |  | Zpracovatel
| Datum a podpis: |  | Razítko | Datum a podpis: |  |  | Razítko
| Objednavatel |  |  | Uchazeč
| Datum a podpis: |  | Razítko | Datum a podpis: |  |  | Razítko
REKAPITULACE ČLENĚNÍ SOUPISU PRACÍ
Stavba:
Revitalizace endoskopického oddělení
Objekt:
VRN - VRN
Místo: |  |  | ON Náchod |  |  | Datum: | 15. 12. 2025
Zadavatel: |  |  | Oblastní Nemocnice Náchod |  |  | Projektant: | PRISPO s.r.o.
Uchazeč: |  |  | Vyplň údaj |  |  | Zpracovatel: | Michael Hlušek
Kód dílu - Popis | [6 empty] | Cena celkem [CZK]
Náklady ze soupisu prací | [6 empty] | 0 | [12 empty] | -1
| VRN - Vedlejší rozpočtové náklady | [5 empty] | 0
| VRN1 - Průzkumné, zeměměřičské a projektové práce | [5 empty] | 0
| VRN2 - Příprava staveniště | [5 empty] | 0
| VRN3 - Zařízení staveniště | [5 empty] | 0
| VRN4 - Inženýrská činnost | [5 empty] | 0
| VRN6 - Územní vlivy | [5 empty] | 0
| VRN7 - Provozní vlivy | [5 empty] | 0
SOUPIS PRACÍ
Stavba:
Revitalizace endoskopického oddělení
Objekt:
VRN - VRN
Místo: |  |  | ON Náchod |  |  | Datum: | 15. 12. 2025
Zadavatel: |  |  | Oblastní Nemocnice Náchod |  |  | Projektant: | PRISPO s.r.o.
Uchazeč: |  |  | Vyplň údaj |  |  | Zpracovatel: | Michael Hlušek
PČ | Typ | Kód | Popis | MJ | Množství | J.cena [CZK] | Cena celkem [CZK] | Cenová soustava |  |  | DPH | J. Nh [h] | Nh celkem [h] | J. hmotnost [t] | Hmotnost celkem [t] | J. suť [t] | Suť Celkem [t]
Náklady soupisu celkem | [6 empty] | 0 | [5 empty] | 0 |  | 0 |  | 0 |  | D | -1 | [10 empty] | 0
| D | VRN | Vedlejší rozpočtové náklady |  |  |  | 0 | [5 empty] | 0 |  | 0 |  | 0 | 5 | D | 0 |  |  |  | ROZPOCET | [6 empty] | 0
| D | VRN1 | Průzkumné, zeměměřičské a projektové práce |  |  |  | 0 | [5 empty] | 0 |  | 0 |  | 0 | 5 | D | 1 |  |  |  | ROZPOCET | [6 empty] | 0
1 | K | 013254000 | Dokumentace skutečného provedení stavby | kpl | 1 |  | 0 | CS ÚRS 2025 02 |  |  | základní |  | 0 | 0 | 0 | 0 | 0 | 1024 | K | 2 |  |  |  | ROZPOCET | 0 | 0 | 0 | 0 | 0 | 1 | 0 | 1024 | -465019254
| D | VRN2 | Příprava staveniště |  |  |  | 0 | [5 empty] | 0 |  | 0 |  | 0 | 5 | D | 1 |  |  |  | ROZPOCET | [6 empty] | 0
2 | K | 020001000 | Příprava staveniště | kpl | 1 |  | 0 | CS ÚRS 2025 02 |  |  | základní |  | 0 | 0 | 0 | 0 | 0 | 1024 | K | 2 |  |  |  | ROZPOCET | 0 | 0 | 0 | 0 | 0 | 1 | 0 | 1024 | -352382950
| D | VRN3 | Zařízení staveniště |  |  |  | 0 | [5 empty] | 0 |  | 0 |  | 0 | 5 | D | 1 |  |  |  | ROZPOCET | [6 empty] | 0
3 | K | 030001000 | Zařízení staveniště | kpl | 1 |  | 0 | CS ÚRS 2025 02 |  |  | základní |  | 0 | 0 | 0 | 0 | 0 | 1024 | K | 2 |  |  |  | ROZPOCET | 0 | 0 | 0 | 0 | 0 | 1 | 0 | 1024 | -720221875
| VV |  | "zařízení staveniště, zakrytování staveniště příčkami atd..."1 |  | 1 | [13 empty] | VV | 2 | 2 | True | 1 | ROZPOCET
| D | VRN4 | Inženýrská činnost |  |  |  | 0 | [5 empty] | 0 |  | 0 |  | 0 | 5 | D | 1 |  |  |  | ROZPOCET | [6 empty] | 0
4 | K | 043002000 | Zkoušky a ostatní měření | kpl | 1 |  | 0 | CS ÚRS 2025 02 |  |  | základní |  | 0 | 0 | 0 | 0 | 0 | 1024 | K | 2 |  |  |  | ROZPOCET | 0 | 0 | 0 | 0 | 0 | 1 | 0 | 1024 | -512933425
| D | VRN6 | Územní vlivy |  |  |  | 0 | [5 empty] | 0 |  | 0 |  | 0 | 5 | D | 1 |  |  |  | ROZPOCET | [6 empty] | 0
5 | K | 065002000 | Mimostaveništní doprava materiálů, výrobků a strojů | kpl | 1 |  | 0 | CS ÚRS 2025 02 |  |  | základní |  | 0 | 0 | 0 | 0 | 0 | 1024 | K | 2 |  |  |  | ROZPOCET | 0 | 0 | 0 | 0 | 0 | 1 | 0 | 1024 | 795663266
| D | VRN7 | Provozní vlivy |  |  |  | 0 | [5 empty] | 0 |  | 0 |  | 0 | 5 | D | 1 |  |  |  | ROZPOCET | [6 empty] | 0
6 | K | 070001000 | Provozní vlivy | kpl | 1 |  | 0 | CS ÚRS 2025 02 |  |  | základní |  | 0 | 0 | 0 | 0 | 0 | 1024 | K | 2 |  |  |  | ROZPOCET | 0 | 0 | 0 | 0 | 0 | 1 | 0 | 1024 | 1946772085
7 | K | 071002000 | Provoz investora, třetích osob | kpl | 1 |  | 0 | CS ÚRS 2025 02 |  |  | základní |  | 0 | 0 | 0 | 0 | 0 | 1024 | K | 2 |  |  |  | ROZPOCET | 0 | 0 | 0 | 0 | 0 | 1 | 0 | 1024 | -415231235

## Seznam figur
SEZNAM FIGUR
Kód: | 05/25
Stavba: | Revitalizace endoskopického oddělení
Datum: | 15. 12. 2025
Kód | Popis | MJ | Výměra
05/25 | Revitalizace endoskopického oddělení
Antistat | Nová podlahová krytina - antistatická | m2 | 215.69
dlažba | Nová podlahová krytina - keramická dlažba | m2 | 27.61
malba | Výmalba | m2 | 735.899
obklad | Nový keramický obklad | m2 | 456.737
př_100 | Příčka tl. 100mm | m2 | 17.625
př_150 | Příčka tl. 150mm | m2 | 43.195
PVC | Nová podlahová krytina - PVC | m2 | 91.12
sdk_100 | Příčka SDK tl. 100mm | m2 | 110.505
sdk_200 | Příčka SDK tl. 200mm | m2 | 27.625
01 | Stavební část
Antistat | Nová podlahová krytina - antistatická | m2 | 215.69
| Nová podlahovina antistatická |  | 0
| 34,06+22,53+20,08+20,13+21,06+25,12+24,58+48,13 |  | 215.69
Antistat | Mezisoučet |  | 215.69
Použití figury:
776111116 | Odstranění zbytků lepidla z podkladu povlakových podlah broušením | m2 | 352.004
776111311 | Vysátí podkladu povlakových podlah | m2 | 352.004
776121321 | Neředěná penetrace savého podkladu povlakových podlah | m2 | 352.004
776131111 | Vyztužení podkladu povlakových podlah armovacím pletivem ze skelných vláken | m2 | 352.004
776141123 | Stěrka podlahová nivelační pro vyrovnání podkladu povlakových podlah pevnosti 30 MPa tl přes 5 do 8 mm | m2 | 352.004
776221121 | Lepení elektrostaticky vodivých pásů z PVC | m2 | 215.69
776991121 | Základní čištění nově položených podlahovin vysátím a setřením vlhkým mopem | m2 | 352.004
776991141 | Pastování a leštění podlahovin ručně | m2 | 352.004
dlažba | Nová podlahová krytina - keramická dlažba | m2 | 27.61
| Nová podlahová krytina - keramická dlažba |  | 0
| 4,91+3,68+7,32+6,72+4,98 |  | 27.61
dlažba | Součet |  | 27.61
Použití figury:
771111011 | Vysátí podkladu před pokládkou dlažby | m2 | 27.61
771121011 | Nátěr penetrační na podlahu | m2 | 27.61
771121025 | Broušení stávajícího podkladu před litím stěrky před pokládkou dlažby | m2 | 27.61
771151023 | Samonivelační stěrka podlah pevnosti 30 MPa tl přes 5 do 8 mm | m2 | 27.61
771574416 | Montáž podlah keramických hladkých lepených cementovým flexibilním lepidlem přes 9 do 12 ks/m2 | m2 | 27.61
771591112 | Izolace pod dlažbu nátěrem nebo stěrkou ve dvou vrstvách | m2 | 27.61
771591115 | Podlahy spárování silikonem | m | 414.15
771592011 | Čištění vnitřních ploch podlah nebo schodišť po položení dlažby chemickými prostředky | m2 | 27.61
malba | Výmalba | m2 | 903.357
| nové příčky |  | 0
| (př_100+př_150+sdk_100+sdk_200)*2 |  | 610.536
| Stvající plochy |  | 0
| 2,75*(4,65*2+7,745*2+6*20+1,98*2+1,85*2+5,1*2+1,68*2+2,78*2+4,36*2+4,49*2+4,4*2+5,765*2+3,25*2+5,25*2+5,37*2+6,25*2+3,91*2+43,73) |  | 828.823
| -obklad |  | -536.002
malba | Součet |  | 903.357
Použití figury:
784111001 | Oprášení (ometení ) podkladu v místnostech v do 3,80 m | m2 | 903.357
784111011 | Obroušení podkladu omítnutého v místnostech v do 3,80 m | m2 | 903.357
784121001 | Oškrabání malby v místnostech v do 3,80 m | m2 | 903.357
784121011 | Rozmývání podkladu po oškrabání malby v místnostech v do 3,80 m | m2 | 903.357
784181101 | Základní akrylátová jednonásobná bezbarvá penetrace podkladu v místnostech v do 3,80 m | m2 | 903.357
784211101 | Dvojnásobné bílé malby ze směsí za mokra výborně oděruvzdorných v místnostech v do 3,80 m | m2 | 903.357
obklad | Nový keramický obklad | m2 | 536.002
| Nový keramický obklad |  | 0
| (3,05+2,6+4,6+4,6+7,1+5,6+3*2+4+1,5+0,5+0,4+5,3+5+0,45+5,15)*2+(3+3+4,5+2,2+6,3+2,3+1,5+3,15+5,4)*0,9+(3,27+2,9+2,1+2,1)*0,6+(0,9+0,85+1,5+1+0,95)*1,5 |  | 153.937
| (5,3+3,4+2,3+2,7+3,4+2,6+6,3+1,53+2,1+2,3+5,7+3,5+4+1,3+3,9+4,8+3,5+5,9+4,3+6,1+6+2,5+3,6+3,6+2,5+3,2+4,25+5+1,5+2,2+5,2+4,35+2,15+3+7,2)*2,75+8,2*2,6 |  | 382.065
obklad | Součet |  | 536.002
Použití figury:
781111011 | Ometení (oprášení) stěny při přípravě podkladu | m2 | 536.002
612325422 | Oprava vnitřní vápenocementové štukové omítky tl jádrové omítky do 20 mm a tl štuku do 3 mm stěn v rozsahu plochy přes 10 do 30 % | m2 | 383.974
781121011 | Nátěr penetrační na stěnu | m2 | 536.002
781131112 | Izolace pod obklad nátěrem nebo stěrkou ve dvou vrstvách | m2 | 536.002
781151031 | Celoplošné vyrovnání podkladu stěrkou tl 3 mm | m2 | 536.002
781472216 | Montáž obkladů keramických hladkých lepených cementovým flexibilním lepidlem přes 9 do 12 ks/m2 | m2 | 536.002
781495211 | Čištění vnitřních ploch stěn po provedení obkladu chemickými prostředky | m2 | 536.002
784111001 | Oprášení (ometení ) podkladu v místnostech v do 3,80 m | m2 | 903.357
omyv_odstr | Odstranění omyvateného nátěru | m2 | 125.24
| omyvatelný nátěr - odstranění |  | 0
omyv_odstr | 4,65*2+7,745*2+2,35*2+2,54*2+1,98*2+1,85*2+6*2*2+6,245*2+3,44*2+3,91*2*2+6*2*2 |  | 125.24
Použití figury:
783806805 | Odstranění nátěrů z omítek opálením | m2 | 125.24
612325422 | Oprava vnitřní vápenocementové štukové omítky tl jádrové omítky do 20 mm a tl štuku do 3 mm stěn v rozsahu plochy přes 10 do 30 % | m2 | 383.974
783801201 | Obroušení omítek před provedením nátěru | m2 | 209.24
783822211 | Celoplošné vyrovnání omítky před provedením nátěru vápennou stěrkou tl do 3 mm | m2 | 209.24
783823131 | Penetrační akrylátový nátěr hladkých, tenkovrstvých zrnitých nebo štukových omítek | m2 | 209.24
783827445 | Krycí dvojnásobný silikonový nátěr omítek stupně členitosti 3 | m2 | 209.24
př_100 | Příčka tl. 100mm | m2 | 33.713
| Nové pórobetonové příčky |  | 0
| 6+2,5*2+3,4+6*2+0,8*3,25 |  | 29
| 1,2*3,25+0,25*3,25 |  | 4.713
př_100 | Součet |  | 33.713
Použití figury:
342272225 | Příčka z pórobetonových hladkých tvárnic na tenkovrstvou maltu tl 100 mm | m2 | 33.713
612131121 | Penetrační disperzní nátěr vnitřních stěn nanášený ručně | m2 | 610.536
612142001 | Pletivo sklovláknité vnitřních stěn vtlačené do tmelu | m2 | 610.536
612321141 | Vápenocementová omítka štuková dvouvrstvá vnitřních stěn nanášená ručně | m2 | 610.536
784111001 | Oprášení (ometení ) podkladu v místnostech v do 3,80 m | m2 | 903.357
př_150 | Příčka tl. 150mm | m2 | 55.625
| Nové pórobetonové příčky |  | 0
| 6+6*3,25+(1,5*2,1) |  | 28.65
| 0,75*3,25+0,385*3,25+0,765*3,25+1,2*2*3,25+0,8*3,25+1,2*2*3,25+0,8*3,25 |  | 26.975
př_150 | Součet |  | 55.625
Použití figury:
342272245 | Příčka z pórobetonových hladkých tvárnic na tenkovrstvou maltu tl 150 mm | m2 | 55.625
612131121 | Penetrační disperzní nátěr vnitřních stěn nanášený ručně | m2 | 610.536
612142001 | Pletivo sklovláknité vnitřních stěn vtlačené do tmelu | m2 | 610.536
612321141 | Vápenocementová omítka štuková dvouvrstvá vnitřních stěn nanášená ručně | m2 | 610.536
784111001 | Oprášení (ometení ) podkladu v místnostech v do 3,80 m | m2 | 903.357
PVC | Nová podlahová krytina - PVC | m2 | 136.314
| Nová podlahovina PVC + oprava chodby a čekárny 20% |  | 0
| 21,22+19,73+39,22+10,95+196,98*0,2+17,75*0,2+11,24*0,2 |  | 136.314
PVC | Mezisoučet |  | 136.314
Použití figury:
776111116 | Odstranění zbytků lepidla z podkladu povlakových podlah broušením | m2 | 352.004
776111311 | Vysátí podkladu povlakových podlah | m2 | 352.004
776121321 | Neředěná penetrace savého podkladu povlakových podlah | m2 | 352.004
776131111 | Vyztužení podkladu povlakových podlah armovacím pletivem ze skelných vláken | m2 | 352.004
776141123 | Stěrka podlahová nivelační pro vyrovnání podkladu povlakových podlah pevnosti 30 MPa tl přes 5 do 8 mm | m2 | 352.004
776221111 | Lepení pásů z PVC standardním lepidlem | m2 | 136.314
776991121 | Základní čištění nově položených podlahovin vysátím a setřením vlhkým mopem | m2 | 352.004
776991141 | Pastování a leštění podlahovin ručně | m2 | 352.004
sdk_100 | Příčka SDK tl. 100mm | m2 | 186.68
| Nové SDK příčky |  | 0
sdk_100 | (2,05+2,05+2,05+2,05+0,7+1,27+0,9+2,6+2,5+1,5+2,83+3,49+2,5+3,065+1,6+3,36+2,67+1,2+2,6+2,955+4,23+3,97+1,2+4,1)*3,25 |  | 186.68
Použití figury:
763111313 | SDK příčka tl 100 mm profil CW+UW 75 desky 1xA 12,5 bez izolace do EI 30 | m2 | 186.68
612131121 | Penetrační disperzní nátěr vnitřních stěn nanášený ručně | m2 | 610.536
612142001 | Pletivo sklovláknité vnitřních stěn vtlačené do tmelu | m2 | 610.536
612321141 | Vápenocementová omítka štuková dvouvrstvá vnitřních stěn nanášená ručně | m2 | 610.536
784111001 | Oprášení (ometení ) podkladu v místnostech v do 3,80 m | m2 | 903.357
sdk_200 | Příčka SDK tl. 200mm | m2 | 29.25
| Nové SDK příčky |  | 0
sdk_200 | (3+6,0)*3,25 |  | 29.25
Použití figury:
763111429 | SDK příčka tl 200 mm profil CW+UW 150 desky 2xDF 12,5 s izolací EI 90 Rw do 56 dB | m2 | 29.25
612131121 | Penetrační disperzní nátěr vnitřních stěn nanášený ručně | m2 | 610.536
612142001 | Pletivo sklovláknité vnitřních stěn vtlačené do tmelu | m2 | 610.536
612321141 | Vápenocementová omítka štuková dvouvrstvá vnitřních stěn nanášená ručně | m2 | 610.536
784111001 | Oprášení (ometení ) podkladu v místnostech v do 3,80 m | m2 | 903.357