## 310-013
Výkaz výměr
Stavební údržba
NS: |  | 60210
Lokalita |  | Deštné
Okres: |  | Rychnov nad Kněžnou
Stavba (most ev.č.) |  | 310-013
JÚ: |  | 55062
Náklady soupisu celkem v CZK bez DPH | [5 empty] | 0
číslo | Číslo položky | Popis | MJ | cena z MJ | počet MJ | Cena celkem [CZK] bez DPH
1 | 423951111 | Dočasné konstrukce trámové ze dřeva hraněného - zřízení | m3 |  | 2.5 | 0
2 | 966052121 | Bourání sloupků a vzpěr ŽB plotových s betonovou patkou | kus |  | 4 | 0
3 | 997013501 | Odvoz suti a vybouraných hmot na skládku nebo meziskládku do 1 km se složením | t |  | 0.4 | 0
4 | 997013509 | Příplatek k odvozu suti a vybouraných hmot na skládku ZKD 1 km přes 1 km (do RK 20 km) | t |  | 8 | 0
5 | 997221862 | Poplatek za předání recyklačnímu zařízení stavebního odpadu z armovaného betonu kód odpadu 17 01 01 | t |  | 0.4 | 0
6 | 911121211 | Výroba ocelového zábradlí při opravách mostů (3 m) - silniční dvoumadlové | m |  | 3 | 0
7 | 628613611 | Žárové zinkování ponorem dílů ocelových konstrukcí mostů hmotnosti do 100 kg (73,5*3/1,99) | kg |  | 110.8 | 0
8 | 628613224 | Protikorozní ochrana OK mostu IV.tř.- základní a podkladní epoxidový, vrchní PU nátěr bez metalizace (2,50*3/1,99) - odstín vrchního nátěru RAL 5002 | m2 |  | 3.77 | 0
9 | 451476121 | Podkladní vrstva plastbetonová tixotropní první vrstva tl 10 mm (podmazávky patních desek) | m2 |  | 0.12 | 0
10 | 911121311 | Montáž ocelového zábradlí při opravách mostů | m |  | 3 | 0
11 | 167151101 | Nakládání výkopku z hornin třídy těžitelnosti I skupiny 1 až 3 do 100 m3 | m3 |  | 3 | 0
12 | 162751117 | Vodorovné přemístění přes 9 000 do 10000 m výkopku/sypaniny z horniny třídy těžitelnosti I skupiny 1 až 3 | m3 |  | 3 | 0
13 | 162751119 | Příplatek k vodorovnému přemístění výkopku/sypaniny z horniny třídy těžitelnosti I skupiny 1 až 3 ZKD 1000 m přes 10000 m (12*3) | m3 |  | 36 | 0
14 | 460361121 | Poplatek za uložení zeminy na recyklační skládce (skládkovné) kód odpadu 17 05 04 | t |  | 6 | 0
15 | 935112111 | Osazení příkopového žlabu do betonu tl 100 mm z betonových tvárnic š 500 mm, vč. nákladů na dodání hmot pro lože a pro vyplnění spár | m |  | 28 | 0
16 | 59227003 | žlabovka příkopová betonová s lomenými stěnami 330x570x140mm | m |  | 28 | 0
17 | 913121111 | Montáž a demontáž dočasné dopravní značky kompletní základní | kus |  | 15 | 0
18 | 913121211 | Příplatek k dočasné dopravní značce kompletní základní za první a ZKD den použití (15*5) | kus |  | 75 | 0
19 | 12434000 | Geodetická aktualizační dokumentace (GAD DTM) | kus |  | 1 | 0
20 | 072103000 | Silniční provoz - projednání DIO a zajištění DIR | kpl |  | 1 | 0
21 | 911331145 | Svodidlo ocelové jednostranné zádržnosti H2 se zaberaněním sloupků ve vzdálenosti přes 2 do 4 m | m |  | 48 | 0
22 | 912311111 | Montáž odrazky na ocelové svodidlo | ks |  | 18 | 0