## Pračka hygienická 120kg
Hygienická pračka - prokládací - s kapacitou 120 kg suchého prádla - 2x
Požadavky zadavatele: | Nabídka dodavatele
Poznámka pro účastníka: Odpověď ANO/NE je údajem vyjadřujícím splnění požadavku na technickou specifikaci (zda je daný komponent součástí nabídky). Do sloupce „Nabídnutý parametr“ je nutné doplnit i požadovanou číselnou hodnotu, kterou dané zařízení má. Tato číselná hodnota musí být v rozmezí definovaném ve sloupci "Technická specifikace - minimální požadavky". Při nesplnění požadovaných parametrů bude nabídka vyloučena, stejně jako při nedodání některého z požadovaných komponentů. | Výrobce: (doplní dodavatel) | Typ: (doplní dodavatel)
Technická specifikace - minimální požadavky | ANO / NE | Nabídnutý parametr
Kapacita při poměru plnění 1:10 min. 120 kg suchého ložního prádla ze 100% bavlny | (dodavatel doplní ANO či NE) | (hodnotu doplní dodavatel)
Objem vnitřního pracího bubnu min. 1200 litrů | (dodavatel doplní ANO či NE) | (hodnotu doplní dodavatel)
G-Faktor min. 350 | (dodavatel doplní ANO či NE) | (hodnotu doplní dodavatel)
Počet otáček při odstředění min. 700 ot./min | (dodavatel doplní ANO či NE) | (hodnotu doplní dodavatel)
Jeden vnitřní prací buben uložený příčně s ložisky po stranách (bráno ve směru průchodu prádla). | (dodavatel doplní ANO či NE) | -
Vnitřní buben dělený do tří komor (tzv. "Y" buben) s označením jednotlivých komor | (dodavatel doplní ANO či NE) | -
Ergonomická nakládka a vykládka-možnost přistavení vozíku s prádlem pro nakládku nebo vykládku těsně k přední/zadní stěně pračky, kdy horní hrana vozíku (výška vozíku 850mm) je zpravidla pod nakládací/vykládací dolní hranou otvoru pro nakládku nebo vykládku pračky. | (dodavatel doplní ANO či NE) | -
Automatické i manuální polohování vnitřního bubnu pro stranu nakládky i vykládky | (dodavatel doplní ANO či NE) | -
Automatický bezpečnostní uzamykací systém vnějších dveří | (dodavatel doplní ANO či NE) | -
Čtyřbodové uchycení dveří vnitřního bubnu v zavřeném stavu. Otevírací mechanismus s jištěním proti samovolnému otevření. | (dodavatel doplní ANO či NE) | -
Odpružení pračky na vzduchových vacích pro minimalizaci přenosu vybrací do podlahy | (dodavatel doplní ANO či NE) | -
Celonerezové provedení vnitřního, vnějšího bubnu a opláštění stroje | (dodavatel doplní ANO či NE) | -
Parní ohřev min. 6 Barů | (dodavatel doplní ANO či NE) | (hodnotu doplní dodavatel)
Pneumaticky nebo elektricky ovládaný ventil parního ohřevu | (dodavatel doplní ANO či NE) | (hodnotu doplní dodavatel)
Elektrický pohon, 3F/400V/50Hz/, CE specifikace | (dodavatel doplní ANO či NE) | (hodnotu doplní dodavatel)
Motor hlavního pohonu s frekvenčním měničem. | (dodavatel doplní ANO či NE) | -
Pneumaticky nebo elektromagneticky ovládaný brzdový systém s kotoučovou brzdou. | (dodavatel doplní ANO či NE) | (hodnotu doplní dodavatel)
Voda procesní, pracovní tlak 4-6 Barů | (dodavatel doplní ANO či NE) | (hodnotu doplní dodavatel)
4 připojení s ovládacími ventily pro napouštění procesní a recyklované vody | (dodavatel doplní ANO či NE) | -
Vypouštěcí ventil pračky minimálně Ø 175 mm | (dodavatel doplní ANO či NE) | (hodnotu doplní dodavatel)
Titrační kohoutek pro odběr vzorku procesní vody z bubnu | (dodavatel doplní ANO či NE) | -
Připojení na stlačený vzduch min. 6 barů | (dodavatel doplní ANO či NE) | (hodnotu doplní dodavatel)
Volně programovatelné ovládání, časy, hladiny, teploty, otáčky bubnu, dávkování detergentů na dotykovém displeji na nakládací straně, ovládání v českém jazyce | (dodavatel doplní ANO či NE) | -
Dotykový ovládací displej na nakládací straně, ovládání v českém jazyce | (dodavatel doplní ANO či NE) | -
Informativní displej na čisté straně vykládky | (dodavatel doplní ANO či NE) | -
Univerzální vstupy pro připojení tekutého dávkování různých dodavatelů pracích detergentů | (dodavatel doplní ANO či NE) | -
Univerzální násypky pro použití sypkých pracích prostředků | (dodavatel doplní ANO či NE) | -
Kryty nebo "límec" pro připojení/utěsnění mezi pračkou a hygienickou příčkou | (dodavatel doplní ANO či NE) | -
Integrovaný vážící systém pro sledování váhy v komorách a celkem v pračce při nakládce | (dodavatel doplní ANO či NE) | -
Recyklační systém pro záchyt a znovupoužití procesní vody, např. z máchání, 2 komory pro odchyt vody včetně potřebných rozvodů, čerpadel, ventilů, řízení atd. umístěný na pračce | (dodavatel doplní ANO či NE) | -
Recyklační systém umístěný nad pračkou z půdorysně prostorových důvodů | (dodavatel doplní ANO či NE) | -
Druhý vypouštěcí ventil pro recyklaci vody | (dodavatel doplní ANO či NE) | -
Nabídnutá cena bez DPH (v Kč za 1 ks)
Pozn.
Při realizaci tohoto projektu nebudou instalovány spotřebiče pro neprofesionální použití (zařízení pro domácnost) podle nařízení Evropského parlamentu a Rady 2017/1369 ze dne 4. července 2017, kterým se stanoví rámec pro označování energetickými štítky a zrušuje směrnice 2010/30/EU, a že musí být instalovány pouze spotřebiče splňující nejvyšší dostupnou energetickou třídu dle příslušné legislativy pro daný typ spotřebiče.

## Sušič 20 kg
Sušič prádla s kapacitou 20 kg suchého prádla - 3x
Požadavky zadavatele: | Nabídka dodavatele
Poznámka pro účastníka: Odpověď ANO/NE je údajem vyjadřujícím splnění požadavku na technickou specifikaci (zda je daný komponent součástí nabídky). Do sloupce „Nabídnutý parametr“ je nutné doplnit i požadovanou hodnotu, kterou dané zařízení má. Tato číselná hodnota musí být v rozmezí definovaném ve sloupci "Technická specifikace - minimální požadavky". Při nesplnění požadovaných parametrů bude nabídka vyloučena, stejně jako při nedodání některého z požadovaných komponentů. | Výrobce: (doplní dodavatel) | Typ: (doplní dodavatel)
Technická specifikace - minimální požadavky | ANO / NE | Nabídnutý parametr
Kapacita při poměru plnění min. 1:20 min. pro 20 kg suchého ložního prádla ze 100% bavlny | (dodavatel doplní ANO či NE) | (hodnotu doplní dodavatel)
Objem vnitřního pracího bubnu min. 400 litrů | (dodavatel doplní ANO či NE) | (hodnotu doplní dodavatel)
Vnitřní buben s nerezového materiálu | (dodavatel doplní ANO či NE) | -
Vnější buben plně izolovaný minimálně galvanicky pozinkovaný | (dodavatel doplní ANO či NE) | (hodnotu doplní dodavatel)
Parní ohřev, pracovní tlak páry 4-6 Barů, | (dodavatel doplní ANO či NE) | (hodnotu doplní dodavatel)
Parní ohřev, 6 Barů, přívod páry, odvod kondenzátu | (dodavatel doplní ANO či NE) | -
Ergonomická nakládka a vykládka, plně otevíratelné dveře odklopením nebo posuvem pro možnost přistavení vozíku (výška vozíku 850mm) s prádlem k sušiči | (dodavatel doplní ANO či NE) | -
Automatický bezpečnostní systém vnějších dveří, automatické zastavení bubnu při otevření dveří | (dodavatel doplní ANO či NE) | -
Možnost intalace sušičů těsně vedle sebe pro minimalizaci zástavby. Přístup údržby a servisu z přední a zadní strany stroje | (dodavatel doplní ANO či NE) | -
Pneumaticky nebo elektricky ovládaný ventil parního ohřevu | (dodavatel doplní ANO či NE) | (hodnotu doplní dodavatel)
Elektrický pohon, 3F/400V/50Hz/, CE specifikace | (dodavatel doplní ANO či NE) | (hodnotu doplní dodavatel)
Motor hlavního pohonu s frekvenčním měničem. | (dodavatel doplní ANO či NE) | -
Možnost reverzace bubnu při sušení | (dodavatel doplní ANO či NE) | -
Připojení na stlačený vzduch min. 6 barů, pokud je potřeba | (dodavatel doplní ANO či NE) | (hodnotu doplní dodavatel)
Volně programovatelné ovládání, časy, teploty, otáčky bubnu | (dodavatel doplní ANO či NE) | -
Optická, nebo akustická signalizace stavu sušiče | (dodavatel doplní ANO či NE) | -
Velký filtr cupaniny z nerezového materiálu, nebo ochranou proti korozi | (dodavatel doplní ANO či NE) | -
Možnost sledování stavu zanesení filtru při provozu, snadný přístup k čištění z přední strany sušiče. | (dodavatel doplní ANO či NE) | -
Infračervené snímání teploty prádla. Dynamicky proces sušení umožňující měnit procesní podmínky například čas nebo otáčky podle stavu sušené dávky, její teploty nebo vlhkosti. | (dodavatel doplní ANO či NE) | -
Kryt nebo nárazník na přední straně umožňující přistavení vozíku s prádlem | (dodavatel doplní ANO či NE) | -
Uzavírací zpětná klapka v odtahu pro případ připojení více sušičů na jedno potrubí odtahu | (dodavatel doplní ANO či NE) | -
Klapka pro přímé přisávání čerstvého vzduchu pro ochlazovaní prádla | (dodavatel doplní ANO či NE) | -
Nabídnutá cena bez DPH (v Kč za 1 ks)
Pozn.
Při realizaci tohoto projektu nebudou instalovány spotřebiče pro neprofesionální použití (zařízení pro domácnost) podle nařízení Evropského parlamentu a Rady 2017/1369 ze dne 4. července 2017, kterým se stanoví rámec pro označování energetickými štítky a zrušuje směrnice 2010/30/EU, a že musí být instalovány pouze spotřebiče splňující nejvyšší dostupnou energetickou třídu dle příslušné legislativy pro daný typ spotřebiče.

## Vkladač rovného prádla
Vkladač rovného prádla - 1x
Požadavky zadavatele: | Nabídka dodavatele
Poznámka pro účastníka: Odpověď ANO/NE je údajem vyjadřujícím splnění požadavku na technickou specifikaci (zda je daný komponent součástí nabídky). Do sloupce „Nabídnutý parametr“ je nutné doplnit i požadovanou číselnou hodnotu, kterou dané zařízení má. Tato číselná hodnota musí být v rozmezí definovaném ve sloupci "Technická specifikace - minimální požadavky". Při nesplnění požadovaných parametrů bude nabídka vyloučena, stejně jako při nedodání některého z požadovaných komponentů. | Výrobce: (doplní dodavatel) | Typ: (doplní dodavatel)
Technická specifikace - minimální požadavky | ANO / NE | Nabídnutý parametr
Minimální pracovní žehlící šířka: 3.000 mm | (dodavatel doplní ANO či NE) | (hodnotu doplní dodavatel)
Možnost vkládání malých i velkých kusů | (dodavatel doplní ANO či NE) | -
Minimálně jedna vkládací stanice (1 pár svorek) pro rozprostření, vystředění a vkládání velkých kusů prádla v jednodráhovém provozu | (dodavatel doplní ANO či NE) | (hodnotu doplní dodavatel)
Garantovaný výkon stroje: min. 250 kg suchého prádla/hod. (bavlna s 50% zbytkové vlhkosti) | (dodavatel doplní ANO či NE) | (hodnotu doplní dodavatel)
Rozsah rychlostí synchronizovaný se zbytkem žehlící linky | (dodavatel doplní ANO či NE) | -
Vkládání v jedno a třídráhovém provozu | (dodavatel doplní ANO či NE) | -
Rozprostírací spodní plechy nebo pásy pro 1 a 3 dráhový provoz | (dodavatel doplní ANO či NE) | -
Podtlak na vkládacím stole pod vkládacími pásy | (dodavatel doplní ANO či NE) | -
Podtlak pod pásy na výstupním dopravníku před vložením do prvního koryta žehliče. | (dodavatel doplní ANO či NE) | -
Hluboký nasávací box pro protřepání velkých kusů min. 1,5m délky | (dodavatel doplní ANO či NE) | (hodnotu doplní dodavatel)
Regulovatelný nastavitelný podtlak v rozvolňovacím boxu. | (dodavatel doplní ANO či NE) | -
Možnost postavení vozíků (výška vozíku 850mm) s prádlem pod vkládací stůl, nebo samostatné koryto na prádlo před vkládacím stolem | (dodavatel doplní ANO či NE) | -
Filtr vzduchu pro podtlak vyfoukávaného zpět do prostoru prádelny | (dodavatel doplní ANO či NE) | -
Vkladač pojízdný na kolečkách s vedením nebo kolejnicemi pro vysunutí a zasunutí zpět do pracovní pozice k žehliči pomocí elektrického nebo pneumatického pohonu pro odstavení od žehliče a servisní přístup mezi vkladač a žehlič. | (dodavatel doplní ANO či NE) | -
Horní rozčesávací kartáče na výstupním dopravníku pro velké kusy v jednodráhovém provozu | (dodavatel doplní ANO či NE) | -
Ukazatel počtu provozních hodin pro servisní intervaly | (dodavatel doplní ANO či NE) | -
Centrální ovládání na vkladači pro změnu programu/zákazníka na žehliči i skladači. Volně programovatelné. | (dodavatel doplní ANO či NE) | -
Nabídnutá cena bez DPH (v Kč za 1 ks)
Pozn.
Při realizaci tohoto projektu nebudou instalovány spotřebiče pro neprofesionální použití (zařízení pro domácnost) podle nařízení Evropského parlamentu a Rady 2017/1369 ze dne 4. července 2017, kterým se stanoví rámec pro označování energetickými štítky a zrušuje směrnice 2010/30/EU, a že musí být instalovány pouze spotřebiče splňující nejvyšší dostupnou energetickou třídu dle příslušné legislativy pro daný typ spotřebiče.

## Žehlič rovného prádla
Žehlič rovného prádla - 1x
Požadavky zadavatele: | Nabídka dodavatele
Poznámka pro účastníka: Odpověď ANO/NE je údajem vyjadřujícím splnění požadavku na technickou specifikaci (zda je daný komponent součástí nabídky). Do sloupce „Nabídnutý parametr“ je nutné doplnit i požadovanou číselnou hodnotu, kterou dané zařízení má. Tato číselná hodnota musí být v rozmezí definovaném ve sloupci "Technická specifikace - minimální požadavky". Při nesplnění požadovaných parametrů bude nabídka vyloučena, stejně jako při nedodání některého z požadovaných komponentů. | Výrobce: (doplní dodavatel) | Typ: (doplní dodavatel)
Technická specifikace - minimální požadavky | ANO / NE | Nabídnutý parametr
Minimální pracovní žehlící šířka: 3.000 mm | (dodavatel doplní ANO či NE) | (hodnotu doplní dodavatel)
Počet žehlících válců a koryt minimálně: 2 | (dodavatel doplní ANO či NE) | (hodnotu doplní dodavatel)
Průměr žehlících válců minimálně 800 mm | (dodavatel doplní ANO či NE) | (hodnotu doplní dodavatel)
Garantovaný výkon stroje: min. 250 kg suchého prádla/hod. (bavlna s 50% zbytkové vlhkosti) | (dodavatel doplní ANO či NE) | (hodnotu doplní dodavatel)
Rozsah žehlících rychlostí min. od 8-30 m/min | (dodavatel doplní ANO či NE) | (hodnotu doplní dodavatel)
Parní ohřev žehlících ploch koryt | (dodavatel doplní ANO či NE) | -
Samostatné koryta a mezikus s vlastními vstupy a výstupy páry a připojením na ohřev. | (dodavatel doplní ANO či NE) | -
Paralelní napojení a ohřev koryt i mezikusu pro zajištění max. teploty v celé délce i šířce žehlení. | (dodavatel doplní ANO či NE) | -
Podélné proudění páry v žehlící ploše. | (dodavatel doplní ANO či NE) | -
Přímý vklad prádla do prvního koryta žehliče z pásů vkladače s bezpečnostní prstovou ochranou | (dodavatel doplní ANO či NE) | -
Flexibilní tenkostěnné nedělené koryta, každé se samostatným uchycením v rámu. | (dodavatel doplní ANO či NE) | -
Systém žehlení pomocí přítlaku válce k pružnému korytu | (dodavatel doplní ANO či NE) | -
Pneumatický přítlak válce s možností volby min. 2 přednastavitelných přítlaků podle žehlícího programu a typu prádla | (dodavatel doplní ANO či NE) | (hodnotu doplní dodavatel)
Plynulá regulace žehlící teploty v rozsahu min. 160-180°C, dle dostupného tlaku a teploty páry | (dodavatel doplní ANO či NE) | (hodnotu doplní dodavatel)
Automaticky řízený proces pro ohřev koryt a automatické vypnutí žehliče při nízké teplotě | (dodavatel doplní ANO či NE) | -
Stabilní rovnoměrný přítlak při žehlení s paralelně ovládanými písty zdvihu na obou stranách žehlícího válce | (dodavatel doplní ANO či NE) | -
Tepelná izolace koryt, výměníku, potrubí a krytů žehliče pro minimální tepelný únik | (dodavatel doplní ANO či NE) | -
Celoplošně perforovaný válec pro optimální odtah vlhkosti | (dodavatel doplní ANO či NE) | -
Odsávací ventilátory pro každý válec zvlášť s možností individuální regulace odtahu z válce a centrální výstup odtahu | (dodavatel doplní ANO či NE) | -
Pružinové nábaly válce s antikorozní úpravou | (dodavatel doplní ANO či NE) | -
Žehlící nábaly s gramáží minimálně 800 gr/m2 pro teploty žehlení do 180°C | (dodavatel doplní ANO či NE) | (hodnotu doplní dodavatel)
Žehlící odtrhávací tkanice a jejich viditelné vedení nad strojem s napínáním, pro žehlící teploty do 180°C | (dodavatel doplní ANO či NE) | (hodnotu doplní dodavatel)
Dálkový ovladač pohybu válců pro navazování žehlících tkanic a servisní práce | (dodavatel doplní ANO či NE) | -
Automatické uvolnění a zdvih válce při nouzovém zastavení stroje | (dodavatel doplní ANO či NE) | -
Pochozí vrchní zakrytování žehliče se zábradlím a žebříkem | (dodavatel doplní ANO či NE) | -
Servisní, vyšší zdvih válce pro údržbu | (dodavatel doplní ANO či NE) | -
Ukazatel počtu provozních hodin pro servisní intervaly o tlakoměr, ukazatel tlaku páry o teploměr, ukazatele teplot | (dodavatel doplní ANO či NE) | -
"Startovací paket: o čistící plátno o voskovací plátno o vosk o čistící rukavice " | (dodavatel doplní ANO či NE) | -
Automatické přepínání a komunikace z vkladače. Volně programovatelné nastavení žehliče. | (dodavatel doplní ANO či NE) | -
Ovládací panel s dotykovou obrazovkou se zobrazením : o rychlosti žehlení, názvu a čísla žehlícího/skládacího programu o teplot koryt (páry nebo kondenzátu) o indikace zatížení motoru pohonu žehliče o provozního stavu a chybového hlášení | (dodavatel doplní ANO či NE) | -
Odlučovač kondenzátu a nečistot s bypassem na přívodu páry do žehliče | (dodavatel doplní ANO či NE) | -
Nabídnutá cena bez DPH (v Kč za 1 ks)
Pozn.
Při realizaci tohoto projektu nebudou instalovány spotřebiče pro neprofesionální použití (zařízení pro domácnost) podle nařízení Evropského parlamentu a Rady 2017/1369 ze dne 4. července 2017, kterým se stanoví rámec pro označování energetickými štítky a zrušuje směrnice 2010/30/EU, a že musí být instalovány pouze spotřebiče splňující nejvyšší dostupnou energetickou třídu dle příslušné legislativy pro daný typ spotřebiče.

## Skladač rovného prádla
Skladač rovného prádla 1x
Požadavky zadavatele: | Nabídka dodavatele
Poznámka pro účastníka: Odpověď ANO/NE je údajem vyjadřujícím splnění požadavku na technickou specifikaci (zda je daný komponent součástí nabídky). Do sloupce „Nabídnutý parametr“ je nutné doplnit i požadovanou číselnou hodnotu, kterou dané zařízení má. Tato číselná hodnota musí být v rozmezí definovaném ve sloupci "Technická specifikace - minimální požadavky". Při nesplnění požadovaných parametrů bude nabídka vyloučena, stejně jako při nedodání některého z požadovaných komponentů. | Výrobce: (doplní dodavatel) | Typ: (doplní dodavatel)
Technická specifikace - minimální požadavky | ANO / NE | Nabídnutý parametr
Pracovní šíře: min. 3.000 mm | (dodavatel doplní ANO či NE) | (hodnotu doplní dodavatel)
Podélně příčný skladač se stohovačem pro rovné prádlo. | (dodavatel doplní ANO či NE) | -
Podélné sklady prováděné vzduchovými tryskami mezi pásy. | (dodavatel doplní ANO či NE) | -
Ovládání s dotykovou obrazovkou s ukazatelem čísla, názvu programu a zákazníka. Propojené s ovládáním žehliče a vstupního vkladače, na němž jsou prováděny provozní změny (výběr programu/zákazníka). | (dodavatel doplní ANO či NE) | -
Volně programovatelné ovládání | (dodavatel doplní ANO či NE) | -
Dělení drah v provozu pro 1 nebo 3 dráhy | (dodavatel doplní ANO či NE) | -
0-3 podélné sklady v jedné i třech drahách | (dodavatel doplní ANO či NE) | (hodnotu doplní dodavatel)
Možnost provedení 2 skladů s hranami prádla při výjezdu na zadní stůl nahoru nebo dolů v 1 i 3 drahách | (dodavatel doplní ANO či NE) | (hodnotu doplní dodavatel)
Podélné sklady pomocí vzduchových trysek | (dodavatel doplní ANO či NE) | -
Mechanický bypass všech podélných skladů v 1 i 3 drahách | (dodavatel doplní ANO či NE) | (hodnotu doplní dodavatel)
Rychlost skladače odpovídající a synchronizovaná s žehličem | (dodavatel doplní ANO či NE) | -
Vzdušník stlačeného vzduchu pro vyrovnání krátkodobých výkyvů | (dodavatel doplní ANO či NE) | -
Volně programovatelná možnost použití min. 2 přednastavených tlaků vzduchu pro jednotlivé podélné sklady a jejich délka trvání. | (dodavatel doplní ANO či NE) | (hodnotu doplní dodavatel)
Volně programovatelná délka skladu prádla, úprava délky přeložení po skladu | (dodavatel doplní ANO či NE) | -
Dvě automatické spojení mezi třemi drahami na každém podélném skladu, pokud je prádlo širší než dráha. | (dodavatel doplní ANO či NE) | -
Automatické provedení 2 nebo 3 skladů podle délky prádla v 1 dráhovém provozu | (dodavatel doplní ANO či NE) | (hodnotu doplní dodavatel)
Příčný skladač velkých kusů pro jednodráhový provoz | (dodavatel doplní ANO či NE) | -
1 - 3 příčné sklady pomocí nože a reverzních dopravníků | (dodavatel doplní ANO či NE) | (hodnotu doplní dodavatel)
Stohovač umístěný na levé výstupní straně (ve směru toku prádla) pod skladačem s výstupním dopravníkem | (dodavatel doplní ANO či NE) | -
Odebírací stůl s hloubkou min. 600 mm | (dodavatel doplní ANO či NE) | (hodnotu doplní dodavatel)
Synchronizace rychlosti se žehličem | (dodavatel doplní ANO či NE) | -
Otevřený mechanický bypass pro výjezd nesloženého prádla a voskovacího plátna na zadní odebírací stůl | (dodavatel doplní ANO či NE) | -
Antistatické prvky pro minimalizaci a odstranění případného elektrostatického náboje prádla | (dodavatel doplní ANO či NE) | -
Statistiky složených kusů pro jednotlivé programy a dráhy | (dodavatel doplní ANO či NE) | -
Nabídnutá cena bez DPH (v Kč za 1 ks)
Pozn.
Při realizaci tohoto projektu nebudou instalovány spotřebiče pro neprofesionální použití (zařízení pro domácnost) podle nařízení Evropského parlamentu a Rady 2017/1369 ze dne 4. července 2017, kterým se stanoví rámec pro označování energetickými štítky a zrušuje směrnice 2010/30/EU, a že musí být instalovány pouze spotřebiče splňující nejvyšší dostupnou energetickou třídu dle příslušné legislativy pro daný typ spotřebiče.

## Žehlící lis prádla
Žehlící lis prádla – 3x
Požadavky zadavatele: | Nabídka dodavatele
Poznámka pro účastníka: Odpověď ANO/NE je údajem vyjadřujícím splnění požadavku na technickou specifikaci (zda je daný komponent součástí nabídky). Do sloupce „Nabídnutý parametr“ je nutné doplnit i požadovanou číselnou hodnotu, kterou dané zařízení má. Tato číselná hodnota musí být v rozmezí definovaném ve sloupci "Technická specifikace - minimální požadavky". Při nesplnění požadovaných parametrů bude nabídka vyloučena, stejně jako při nedodání některého z požadovaných komponentů. | Výrobce: (doplní dodavatel) | Typ: (doplní dodavatel)
Technická specifikace - minimální požadavky | ANO / NE | Nabídnutý parametr
Parní ohřev, připojení k přívodu páry a odvodu kondenzátu | (dodavatel doplní ANO či NE) | -
Horní žehlící deska vyhřívaná z leštěného nerezového materiálu | (dodavatel doplní ANO či NE) | -
Dolní pracovní plocha polstrovaná, vyhřívaná s propařování a odtahem | (dodavatel doplní ANO či NE) | -
Vlastní ventilátor odtahu | (dodavatel doplní ANO či NE) | -
Pneumatické nebo elektrické ovládání zavírání a otevírání lisu | (dodavatel doplní ANO či NE) | -
Vlastní kompresor nebo připojení na rozvod stlačeného vzduchu dle potřeby stroje | (dodavatel doplní ANO či NE) | -
Ochrana obsluhy před nebezpečím přivření rukou do lisu | (dodavatel doplní ANO či NE) | -
Spouštění horní desky dvěma tlačítky (obouručné) | (dodavatel doplní ANO či NE) | -
Plocha žehlící desky minimálně 400x1400mm | (dodavatel doplní ANO či NE) | (hodnotu doplní dodavatel)
Automatický i manuální provoz | (dodavatel doplní ANO či NE) | -
Časovač pro nastavení času přítlaku | (dodavatel doplní ANO či NE) | -
Časovač pro nastavení času napařování | (dodavatel doplní ANO či NE) | -
Časovač pro nastavení času odsávání | (dodavatel doplní ANO či NE) | -
Včetně připojovacích parních a kondenzačních hadic | (dodavatel doplní ANO či NE) | -
Filtr páry na vstupu a kondenzační hrníček na kondenzačním odváděči | (dodavatel doplní ANO či NE) | -
Splnění Evropské certifikace CE | (dodavatel doplní ANO či NE) | -
Nabídnutá cena bez DPH (v Kč za 1 ks)
Pozn.
Při realizaci tohoto projektu nebudou instalovány spotřebiče pro neprofesionální použití (zařízení pro domácnost) podle nařízení Evropského parlamentu a Rady 2017/1369 ze dne 4. července 2017, kterým se stanoví rámec pro označování energetickými štítky a zrušuje směrnice 2010/30/EU, a že musí být instalovány pouze spotřebiče splňující nejvyšší dostupnou energetickou třídu dle příslušné legislativy pro daný typ spotřebiče.

## Souhrn
Název : | Modernizace prádelny Oblastní nemocnice Jičín, a.s.
Rekapitulace dodávky
Položka specifikace
Název |  | Počet ks | Jednotková cena v Kč | Cena celkem v Kč
* |  | * | * | *
Hygienická pračka - prokládací - s kapacitou 120 kg suchého prádla |  | 2 | 0 | 0
Sušič prádla s kapacitou 20 kg suchého prádla |  | 3 | 0 | 0
Vkladač rovného prádla |  | 1 | 0 | 0
Žehlič rovného prádla |  | 1 | 0 | 0
Skladač rovného prádla |  | 1 | 0 | 0
Žehlící lis prádla |  | 3 | 0 | 0
Cena celkem bez DPH (v Kč) |  |  |  | 0
DPH (v Kč) |  |  |  | 0
Cena celkem s DPH (v Kč) |  |  |  | 0