## Údržba skalních svahů 2025-2028
Soupis prací - Odstraňování havarijních stavů skalních sesuvů - předpokládaný objem prací na rok
Číslo položky | Předmět činnosti | MJ | Počet položek za rok | Jednotková cena v Kč | Cena celkem v Kč
Kácení, odstranění a likvidace dřevin
1. | Odstranění náletových dřevin a křovin do průměru 150mm s rozřezáním a snesením k patě svahu, pomocí horolezecké techniky | m2 | 3500 |  | 0
2. | Kácení stromů do průměru 30cm (měřeno 1 m nad terénem) s rozřezáním a snesením k patě svahu, pomocí horolezecké techiky | kus | 200 |  | 0
3. | Kácení stromů do průměru 50cm (měřeno 1 m nad terénem) s rozřezáním a snesením k patě svahu, pomocí horolezecké techiky | kus | 135 |  | 0
4. | Kácení stromů do průměru 80cm (měřeno 1 m nad terénem) s rozřezáním a snesením k patě svahu, pomocí horolezecké techiky | kus | 80 |  | 0
5. | Kácení stromů nad průměr 80cm s rozřezáním a snesením k patě svahu, pomocí horolezecké techiky | kus | 40 |  | 0
6. | Kácení stromů speciální stromolezeckou technikou s rozřezáním a snesením k patě svahu, pomocí horolezecké techiky bez rozlišení průměru kmene stromu | kus | 10 |  | 0
7. | Rizikové kácení stromů (např. v blízkosti budov, vzdušného vedení VN apod.) s postupným kácením za použití stromolezecké techniky a dalším rozřezáním a snesením k patě svahu, pomocí horolezecké techiky | kus | 10 |  | 0
8. | Likvidace pařezů a kořenů odkopáním do průměru kmene 30cm, pomocí horolezecké techniky | kus | 200 |  | 0
9. | Likvidace pařezů a kořenů odkopáním do průměru kmene 50cm, pomocí horolezecké techniky | kus | 135 |  | 0
10. | Likvidace pařezů a kořenů odkopáním do průměru kmene 80cm, pomocí horolezecké techniky | kus | 80 |  | 0
11. | Likvidace pařezů a kořenů odkopáním nad 80cm průměru kmene, pomocí horolezecké techniky | kus | 40 |  | 0
12. | Štěpkování křovin a kořenů, včetně ekologické likvidace s naložením | t | 210 |  | 0
13. | Vodorovný přesun zpracovaného bio odpadu, dřevní hmoty zpracované i nezpracované s naložením do 100m | t | 210 |  | 0
14. | Svislý přesun zpracovaného bio odpadu, dřevní hmoty zpracované i nezpracované s naložením do 20m | t | 310 |  | 0
15. | Nakládka a odvoz natěžených a štěpkovaných dřevin na mezideponii do 4000m | t | 210 |  | 0
16. | Příplatek za každý další započatý kilometr, nakládka a odvoz natěžených a štěpkovných dřevin na mezideponii | tkm | 300 |  | 0
17. | Likvidace štěpky a dřevin | t | 210 |  | 0
Očista, těžba, výkopy a odkopávky, odvozy a skládka
18. | Očista skalního masivu sběr uvolněných kamenů a částí, pomocí horolezecké techniky | m2 | 2000 |  | 0
19. | Očista skalního masivu do hloubky 0,15m, ručním nářadím, pomocí horolezecké techniky | m2 | 4000 |  | 0
20. | Očista skalního masivu do hloubky 0,30m, ručním nářadím, pomocí horolezecké techniky | m2 | 400 |  | 0
21. | Těžba skalního masivu páčidly a ručním nářadím, pomocí horolezecké techniky | m3 | 80 |  | 0
22. | Těžba skalního masivu sbíjecí technikou, za použití horolezecké techniky | m3 | 100 |  | 0
23. | Těžba skalního masivu speciálními technologiemi (hydraulické klíny, vzduchové vaky, rozpínavé cementy a pod.), pomocí horolezecké techniky | m3 | 100 |  | 0
24. | Odkopávky hornin ze skalního masivu od mocnosti 50cm, pomocí horolezecké techniky | m3 | 200 |  | 0
25. | Odkopávky hornin ze skalního masivu od mocnosti 100cm, pomocí horolezecké techniky | m3 | 150 |  | 0
26. | Přesuny rubaniny vodorovné do vzdálenosti 10m, pomocí horolezecké techniky | m3 | 60 |  | 0
27. | Příplatek za každých dalších 10m -přesuny rubaniny vodorovné,pomocí horolezecké techniky | m3 | 180 |  | 0
28. | Svislé přesuny rubaniny hornin ze skalního masivu do 8 m | m3 | 600 |  | 0
29. | Nakládka a odvoz rubaniny na mezideponii do 4000m | t | 1200 |  | 0
30. | Likvidaci rubaniny | t | 1200 |  | 0
Vrty, odvodňovací vrty a prvky, injektáže
31. | Vrty do 56mm prováděné rotačně příklepovou technologií pomocí horolezecké techniky | m | 2000 |  | 0
32 | Vrty do 76mm prováděné rotačně příklepovou technologií pomocí horolezecké techniky | m | 120 |  | 0
33. | Vrty do 156mm přenosnou vrtnou soupravou pro vrtání rotačně příklepovou technologií včetně případného dočasného pažení vrtů, pomocí horolezecké techniky | m | 120 |  | 0
34. | Jádrové vrty do 90mm pomocí horolezecké techniky | m | 20 |  | 0
35. | Jádrové vrty do 120mm pomocí horolezecké techniky | m | 20 |  | 0
36. | Jádrové vrty do 250mm pomocí horolezecké techniky | m | 20 |  | 0
37. | Vystrojení dovrchních odvodňovacích vrtů, trubka ocelová s podélnou perforací - tr 70/4, dodávka, montáž | m | 60 |  | 0
38. | Injektáže vrtů hřebů, kotev a trnů cementovou směsí z cementu CEM II/B-S 32,5 R(složení c:v=2,2:1), objemová hmotnost 1870 kg/m3 ,prováděné za pomocí horolezecké techniky | m3 | 20 |  | 0
39. | Injektáže nízkotlaké do 0,6MPa dvousložkovou organicko-minerální pryskyřicí s dobrou přilnavostí i na mokrém pvrchu (pevnost v tlaku po 24 hodinách min. 39 Mpa, pevnost v tahu po 24 hodinách 6,2 Mpa, modul pružnosti v tlaku 450 MPa) , včetně injetážních hmot, prováděné za pomocí horolezecké techniky | litr | 200 |  | 0
40. | Přesun hmot pro vrty, odvodňovací vrty a prvky, injektáže | t | 20 |  | 0
Kotevní prvky, sloupky, sítě, georohože, lana, zámečnické konstrukce
41. | Betonářská tyč min. pr 28 mm dl. 2 m ocel B500B s kovaným okem, ochrana proti korozi zinkováním, dodávka, montáž | kus | 200 |  | 0
42. | Kotvy ocelové D nad 26 do 32 mm do maximální délky 5 m v hornině suché IBO (R32N) - včetně matic, korunky a příslušenství, dodávka a montáž | m | 1200 |  | 0
43. | Ocelové celozávitové kotevní tyče se speciálním průběžným závitem pr. 25 mm ocel S 670 H + matka a podložka, dodávka a montáž | m | 800 |  | 0
44. | Ocelové sloupky záchytného plotu z trubek 89/10 mm dl. 3 m, včetně přípravy pro lana a kotvení sítí, ochrana proti korozi zinkováním, dodávka a montáž | ks | 60 |  | 0
45. | Nátěr ocelových prvků - zink barva, antikorozní ochrana, vydatnost 0,35 kg/m2 | m2 | 200 |  | 0
46. | Síťování skalních stěn horolezecky, dodání a montáž pásů ocelové sítě - dvouzákrutové sítě typu STEELGRID zinek+hliník, oko 80 x 100 mm, drát 2,7 mm | m2 | 4000 |  | 0
47. | Lano ocelové šestipramenné 6 x 19 drátů pozinkované 1770 MPa D 10/12mm PVC | bm | 600 |  | 0
48. | Lano ocelové šestipramenné 6 x 19 drátů pozinkované 1770 MPa D 12/14mm PVC | bm | 400 |  | 0
49. | Ocelové kotevní desky skalních kotev P10-150/150 - zinek ocel S235, dodávka a montáž | ks | 800 |  | 0
50. | Pomocné kotvení lan a sítí, trn s oken pr. 25mm - ocel B500B - pozink vč. osazení a vlepení | ks | 400 |  | 0
51. | Vrstvy 3D georohoží ve sklonu nad 1:1 š do 3 m, dodávka a montáž | m2 | 200 |  | 0
52. | Ocelové zábradlí dvoutyčové s okopovým plechem svařované z trubek nebo profilů Jackell, včetně kotvení, ochrana proti korozi zinkováním, dodávka a montáž | kg | 600 |  | 0
53. | Pomocné profily U200 pro tvarování sítí na skalní masiv - dodávka a montáž, zinkování, za pomocí horolezecké techniky | m | 100 |  | 0
54. | Lanová svorka pro ocelové lano D13 mm | kus | 120 |  | 0
55. | Lanová svorka pro ocelové lano D 14-16 mm | kus | 80 |  | 0
56. | Spojovací c-kroužky pr. dr 3 mm - 1600 ks/karton | kart | 40 |  | 0
57. | Přesuny hmot pro kotevní prvky, sloupky, sítě, georohože, lana, zámečnické konstrukce | t | 80 |  | 0
58. | ocelové HEB 160 sloupky záchytného systému kotvené na betonové svodidlo, vč. spoj.materiálu, lan, tyčí, PKO 80 µm | t | 20 |  | 0
59. | Oplocení na svodidlehexagonální dvouzákrutové pletivo oka 60*80, pr.drátu 2,2 mm | m2 | 300 |  | 0
60. | Protierozní geosyntetikum, min. hustota 900 kg/m3, pevnost v tahu podélně/příčně 2,0/1,0 kN/m | m2 | 100 |  | 0
Ostatní
61. | Kontrola stavu sítí,lan,kotev-práce horolezce | hod | 20 |  | 0
62. | Vypracování zprávy o stavu jednotlivých úseků vč.fotodokumentace | kpt | 20 |  | 0
63. | Práce geologa při posuzování stavu skalních masivů a spolupráce při návrhu opatření s osvědčením o odborné způsobilosti geologických prací | hod | 30 |  | 0
64. | Práce statika a geotechnika při posuzování a návrhu opatření zajištění skalních masivů s oprávněním dle zákona 360/1992 Sb. | kpt | 30 |  | 0
65. | Práce bezpečnostního technika (horolezecké práce, práce ve výškách, zpracování bezpečnostních postupů vyplývající z bezpečnosti práce při zajišťování skalních masivů) | kpt | 10 |  | 0
součtová tabulka
| Cena plnění v Kč bez DPH za 1 rok |  |  |  | 0