## List1
Technická specifikace
Požadované parametry dodávky a služeb
Stávající stav:
Zadavatel provozuje v nemocnicích na perimetru sítě FireWall FortiGate 100F UTP (v lokalitách Rychnov n. K., Broumov). V lokalitách Jaroměř, Opočno a Nové Město n. M. provozuje FireWall FortiGate 80F. Všechna tato zařízení jsou zapojena do sítě Zdravotnického holdingu Královéhradeckého kraje a spolu se stejnými zařízeními v ostatních nemocnicích Zdravotnického holdingu tvoří společnou síť SD-WAN. V Náchodě zadavatel provozuje 2 boxy firewallu Fortinet FortiGate 500E (FG5H0E5819907387, FG5H0E5819907316) s aktivními bezpečnostními subskripcemi na úrovni balíčku typu Unified Threat Protection (UTP), jejichž výměna je předmětem této zakázky.
Požadavky na dodávku: Zadavatel připouští dodávku řešení NGFW i jiného výrobce než Fortinet. Nabízené řešení však musí splňovat minimálně stejné nebo lepší technické a funkční parametry než požadované řešení a musí umožňovat plnohodnotné a bezproblémové zapojení do stávající SD-WAN a infrastruktury zadavatele. Nabízené řešení musí být kompatibilní a umožňovat integraci se stávajícími bezpečnostními technologiemi zadavatele, zejména s produkty , FortiSandbox, FortiClientEMS, a FortiAnalyzer, případně s jejich ekvivalentními funkcionalitami. Nabízené řešení musí umožňovat integraci do stávající bezpečnostní infrastruktury zadavatele tak, aby byly zachovány všechny klíčové bezpečnostní a provozní funkcionality využívané zadavatelem, zejména centralizovaný sběr a korelace bezpečnostních logů, výměna bezpečnostních informací mezi jednotlivými prvky infrastruktury, automatizace bezpečnostních politik a sdílení indikátorů kompromitace (IoC). Nabízené řešení musí umožňovat export bezpečnostních a provozních logů do stávajícího systému FortiAnalyzer v rozsahu umožňujícím jejich plnohodnotné zpracování, korelaci a reporting. Dodavatel je povinen kompatibilitu a možnost integrace s uvedenými technologiemi prokazatelně doložit v nabídce. Všechny požadované bezpečnostní funkce musí být dostupné přímo v rámci nabízeného NGFW zařízení bez nutnosti použití externích zařízení nebo samostatných softwarových komponent.
Zadavatel v současnosti provozuje řešení NGFW s aktivními bezpečnostními subskripcemi na úrovni balíčku typu Unified Threat Protection (UTP). Z tohoto důvodu zadavatel požaduje, aby nabízené řešení obsahovalo bezpečnostní subskripce minimálně ve stejném rozsahu funkcionalit, konkrétně zahrnující: - Intrusion Prevention System (IPS) - pokročilou ochranu proti malwaru (včetně sandboxingu) - řízení aplikací (Application Control) - URL filtering - DNS filtering - filtrování obsahu (včetně video/streaming) - antispamovou ochranu - technickou podporu výrobce (min. 24/7) Nabízené řešení musí poskytovat uvedené funkce minimálně na úrovni odpovídající balíčku typu „Unified Threat Protection (UTP)“ nebo plně ekvivalentnímu řešení.
Zadavatel požaduje dodávku jednotlivých komponent dle této technické specifikace včetně příslušenství v níže uvedené minimální specifikaci. Musí se jednat o zařízení nová, nepoužitá, nerepasovaná a určená pro prodej v České republice, potažmo v EU. Součástí dodávky níže uvedených technologií budou i dále uvedené služby. Součástí dodávky bude zpracovaný projekt nasazení a dále dodávka dokumentace a nezbytné zaškolení administrátorů v prostředí zadavatele k běžnému provozu a ovládání dodaných technologií včetně specifik a konfigurace provedené v prostředí zadavatele. Součástí dodávky bude provedení níže předepsaných akceptačních testů, jejichž výsledek bude součástí akceptačního protokolu. Nabízené zboží musí být standardní, běžně dostupné a určené k produkčnímu použití. Není dovoleno použití beta-verzí, kódu s custom úpravami či neoficiálních verzí. Veškeré nabízené zboží musí být pokryto oficiálním supportem, přičemž požadavek na provedení bezplatného servisního zásahu musí být možné kdykoliv vznést přímo na výrobce zařízení.
Veškeré deklarované funkce a technické parametry nabízeného zboží musí být dostupné nejpozději dnem podání nabídky. Deklarované funkce a technické parametry nabízeného zboží musí být ověřitelné prostřednictvím oficiálních datasheetů, release notes či manuálů vydaných výrobcem. Počet a typ jednotlivých technologií, které jsou specifikovány níže, je definován v samostatné příloze zadávací dokumentace v podobě cenové tabulky. Předmětem dodávky jsou 2 zařízení typu NGFW včetně podpory, subskripcí, příslušenství a základních instalačních služeb. Dodavatel na žádost zadavatele doloží písemné potvrzení od oficiálního zastoupení výrobce pro Českou republiku, že dodaná zařízení a související licence/subskripce jsou řádně autorizované a registrované na zadavatele jako koncového uživatele. Účastník vyplní níže uvedenou tabulku ve sloupci „Splňuje“, doplní identifikaci nabízeného řešení a odevzdá je jako součást nabídky
Účastník vyplní pouze pole označená žlutou barvou.
Požadavky na zařízení typu NGFW
Nabízené řešení (Výrobce, model, PN): | Splňuje
HW požadavky | ANO/NE (příp. popis řešení)
Bezpečnostní zařízení typu NGFW
HW provedení o maximální velikosti 1U
Podpora režimu vysoké dostupnosti minimálně jako active/active a active/passive
Duální napájení s možností výměny napájecího zdroje za chodu zařízení (redundantní zdroj je součástí dodávaného zařízení včetně napájecí kabeláže pro použití v CZ)
HW s integrovaným TPM řešením
Minimálně 4x 25GE/10GE SFP28/SFP+, 4x 10GE/GE SFP/SFP+, 12x GE SFP síťová rozhraní
Dedikovaný HA RJ45 port, dedikovaný RJ45 management port a dedikovaný RJ45 konzolový port
Integrovaný USB port s možností připojení externího modemu pro OOB připojení
Výkonové požadavky | ANO/NE (příp. popis řešení)
Minimální propustnost stavového firewallu pro IPv4 a IPv6 provoz je 150 Gbps (měřeno na UDP komunikaci o paketech velikostí 512 B).
Kapacita současně navázaných spojení firewallu je alespoň 15 000 000 a kapacita nově sestavených spojení za sekundu je alespoň 650 000 spojení za sekundu
Propustnost NGFW pro IPSEC VPN je alespoň 50 Gbps (paket o velikost 512B při šifrování AES256-SHA256)
Propustnost NGFW při zapnuté funkci SSL inspekce je alespoň 12 Gbps
Propustnost NGFW při ochraně před hrozbami - současná kombinace funkcí stavového firewallu, IPS (včetně zapnutého logování), analýzy aplikací a ochrany před škodlivým kódem je alespoň 25 Gbps
Latence NGFW pro UDP provoz je maximálně 5 μs
Minimální počet současně sestavených Site-To-Site a RAS IPSEC tunelů je alespoň 1500 a tento počet není podmíněn licenčně. Pokud je podmíněn licenčně, musí být licence součástí dodávky zařízení
Funkční požadavky | ANO/NE (příp. popis řešení)
Konfigurační rozhraní je integrované do NGFW zařízení, a to jak v grafické, tak CLI podobě bez licenčního omezení na počet administrátorů. CLI rozhraní umožňuje plnou administraci zařízení.
Možnost logické segmentace HW s použitím tzv. virtuálních kontextů v minimálním počtu deseti současně běžících kontextů v ceně zařízení; každý virtuální kontext musí pracovat izolovaně. Řešení umožňuje interně propojit jednotlivé logické kontexty na úrovni L2 (sdílení broadcast domény) i L3 včetně NGFW inspekce provozu mezi kontexty.
Podpora stavového firewallingu pro IPv4 i IPv6, podpora nat 64/46
Možnost nasazení ve všech z následujících režimů: L2 bridge režim (inline), L3 router/NAT režim (inline), explicitní proxy (inline/out of path), transparentní proxy (inline)
Ověřování identity uživatelů (možnost napojení na MS Active Directory, LDAP, Radius, Kerberos), práce s identitou uživatele v bezpečnostní politice firewallu v režimu tzv. Single Sign On
Podpora lokální databáze a vzdálené databáze (radius, ldap, tacacs+, saml, kerberos) pro ověřování uživatelů
Ověřování uživatelů pomocí SSO funkcionality pomocí Radius Single Sign On a AD pollingu
Funkce QoS, traffic shaping a SD-WAN miminálně v režimu vytvoření overlay a underlay virtuálních sítových rozhraní zahrnující fyzické propoje, IPSEC tunely či jiná rozhraní s možností definice pravidel pro řízení směrování, strategie využívání jednotlivých linek současně a monitorování stavu jednotlivých linek
Podpora funkcí VPN brány ‐ IPSec VPN (dle platných standardů pro možnost propojení se zařízeními třetích stran) a zároveň NGFW podporuje portálový režim pro bezklientský přístup.
Podpora funkce SSL inspekce (MITM) včetně podpory TLS 1.3
Antivirový engine musí být vybaven lokální databází vzorků škodlivého kódu a AI/ML enginem pro identifikaci podezřelých či neznámých vzorků
Funkce ochrany před škodlivým kódem s databází vzorků škodlivého kódu pravidelně aktualizovanou výrobcem, podpora rozpoznávání škodlivého kódu určeného pro mobilní zařízení (tzv. mobile malware), detekce komunikace do sítí typu botnet (minimálně na základě IP adres a domén), podpora ochrany před rychle se šířícími kampaněmi škodlivého kódu (tzv. virus outbreak), podpora sanitarizace aktivního obsahu běžných kancelářských dokumentů (odstranění např. skriptů či maker z dokumentu, extrakce obsahu dokumentu do neškodné podoby); podpora napojení na sandboxovací funkce včetně funkce akceptace lokálních signaturových databází generovaných sandboxem, vše bez nutnosti instalace pluginů do prohlížeče.
Funkce rozpoznávání populárních sítových aplikací na základě jejich charakteristiky provozu na aplikační vrstvě, podpora min. 4000 aplikací, pravidelná aktualizace signatur aplikací výrobcem, aplikace rozděleny do přehledných kategorií, možnost vytvářet signatury pro vlastní aplikace
Možnost definice zakázaných slov pro vyhledávání na internetu
Podpora funkce safe search pro populární vyhledavače
Funkce kategorizace webových stránek (web filtering) s podporou kategorizace na skupiny jako jsou pracovní zájmy, osobní zájmy, hazard, pornografie, sdílená uložiště, stránky se škodlivým kódem, nově registrované domény atp, podpora definice časové kvóty, kterou nesmí daný uživatel na dané kategorii za den překročit, výrobcem aktualizovaná a udržovaná databáze, vynikající pokrytí českého internetu; požadované akce – povolení stránky, logování stránky, brouzdání s proklikem, nutnost autentizace uživatele pro určitou kategorii, možnost definice časových kvót pro uživatele a kategorie webu
Podpora alespoň základní ochrany L7 aplikací pomocí interního WAF řešení (základní ochrana proti cross site scripting, SQL injection a podobně)
Podopra kategorizace stremovaných videí a kanálů min. pro platformu Youtube a Vimeo
Funkce ochrany před sítovými útoky (IPS) s výrobcem aktualizovanou databází, přednastavenými profily, možností definovat různé profily na různý druh komunikace, možnost vytvářet vlastní signatury, integrovaný anomální filtr a mechanismus kontroly validity vybraných protokolů
Možnost blokovat sítový provoz na základě URL, kategorie webové stránky, IP adresy (rozsahu), GeoIP databáze, data a času
Podpora dvoufaktorové autentizace OTP ověřování uživatelů pro administrátory a uživatele VPN pomocí HW nebo mobilních OTP tokenů. Podpora pro stávajících 22ks FortiToken Mobile nebo dodávka nových.
Podpora řežimu nasazení v režimu WCCP (WCCP v2)
Podpora konfiguračních PAC souborů pro režim nasazení explicitní proxy
Podpora ICAP rozhraní pro obousměrnou integraci s externími servery
Podpora tunelování provozu pomocí technologií GRE a VxLAN (NGFW funguje jako VTEP)
Podpora statického a dynamického směrování minimálně protokoly OSPF a BGP
Podpora Policy Based Routing na základě IP adresy a aplikace (s možností definovat vlastní aplikace)
Podpora IPAM funkcionality pro správu přidělených IP adres z NGFW zařízení
Podopra automaticky aktivovaného bypass režimu v případě přetížení systému a jeho inspekčních funkcí
Analýza a zabezpeční DNS dotazů (ochrana před DNS posoningem), filtrování DNS dotazů na základě kategorizace
Možnost filtrovat Java applety, ActiveX prvky, Cookie soubory ve webovém provozu
Integrovaná funkce load balancingu (reverzní proxy) s podporou základní algorimtů pro rozklad zátěžě (round robing, váhování, nejkratší odezva, nejmenší počet aktivních spojení) s detekcí stavu reálných serverů na pozadí, podpora funkce ssl offloading a ssl inspekce pro rozkládaný provoz
Výrobcem deklarovaná podpora obousměrné integrace s logovací appliancí Fortinet FortiAnalyzer, kterou zadavatel již vlastní a používá, obousměrná komunikace (odesílání logů, přístup do repozitáře logů), centrální logování incidentů do jednoho místa.
Výrobcem deklarovaná podpora obousměrné integrace s HW appliancí Fortinet FortiSandBox, kterou zadavatel již vlastní a používá.
Další požadavky | ANO/NE (příp. popis řešení)
Všechny výkonové a funkční parametry nabízeného zařízení musí být ověřitelné z veřejně dostupných zdrojů výrobce zařízení
Záruka a podpora výrobce na min. 5 let
Technický support výrobce v režimu 24x7 včetně nároku na nejnovější firmware a subskripce. Služba jako součást dodávky zařízení
Všechny licence potřebné ke spuštění popsaných funkcionalit musí být součásti dodávky každého zařízení.
Licence pro bezpečnostní subskripce v délce platnosti min 5 let.
Příslušenství | ANO/NE (příp. popis řešení)
SFP28 transceiver 10/ 25Gbps, MM, 4 kusy pro nabízený firewall (možné nabídnout OEM modul)
SFP28 transceiver 10/ 25Gbps, MM, 4 kusy pro stávající prvek Aruba JL700C (možné nabídnout OEM modul)
Základní instalační služby V rámci dodávky předmětu plnění zadavatel požaduje následující systémové práce: | ANO/NE (příp. popis řešení)
Projekt nasazení – revize stávajícího stavu, revize pravidel stávajícího hraničního firewallu, revize VLAN, harmonogram realizace, plán výpadků. Harmonogram musí zohledňovat datum exspirace stávající podpory (UTM) 15.7.2026 , tedy veškeré instalační práce musí být dokončeny před tímto datem. Zadavatel stanovil termín dokončení na 30.6.2026
Fyzická montáž HW
Aktualizace firmware
Propojení NGFW do režimu HA
Přenesení schválených pravidel a konfigurace na nový hraniční firewall v HA zapojení
Přepojení, diagnostika, troubleshooting
Dokumentace
Zaškolení administrátorů v rozsahu min. 6 hodin
Akceptační testy minimálně v níže uvedených předmětech a kritériích: Kompletnost dodávky: Kontrola dostupnosti, kompletnost, provedena aktivace produktu a navázání na sadu bezpečnostních služeb a hrozbové inteligence (Threat Intelligence Services) Management Firewall je dostupný na management IP, do webového rozhraní managementu se lze přihlásit přes lokální účet bezpečným protokolem Redundance Při simulovaném výpadku jednoho zařízení je veškerá LAN komunikace funkční včetně NGFW funkcionalit Konfigurace Testovací provoz mezi jednotlivými VLAN odpovídá definovaným firewall politikám Nepovolený provoz mezi jednotlivými VLAN je zablokován, záznam o blokování je dostupný v logu zařízení