## SO 134.1
EstiCon |  |  |  | Firma: | [6 empty] | 3
Soupis prací objektu
S | Stavba: | 36617 OBEC |  | II 284 Bílé Poličany, chodníky OTSKP 2025 bez VO aktualizace 2026 04 24_neoceněný |  |  | SO 134.1 | 0 |  | 0 | 2
O | Rozpočet: | SO 134.1 |  | Chodník, uznatelné náklady | [5 empty] | 0.12 | 2
Typ | Poř. číslo | Kód položky | Varianta | Název Položky | MJ | Množství | Cena |  | Cenová soustava | 0.21
[7 empty] | Jednotková | Celkem
0 | 1 | 2 | 3 | 4 | 5 | 6 | 7 | 8 | 9
SD |  | 0 |  | Všeobecné konstrukce a práce |  |  |  | 0
P | 1 | 014101 |  | POPLATKY ZA SKLÁDKU | M3 | 663 | 0 | 0 |  | 0 | 3
PP |  |  |  | zemina, kamení
VV |  |  |  | "11130 Sejmutí drnu "1690*0,1 = 169,000 [A] "12273 Výkop "494 = 494,000 [B] "Mezisoučet "663.000000 = 663,000 [C]
TS |  |  |  | zahrnuje veškeré poplatky provozovateli skládky související s uložením odpadu na skládce.
P | 2 | 014111 |  | POPLATKY ZA SKLÁDKU TYP S-IO (INERTNÍ ODPAD) | M3 | 39.5 | 0 | 0 |  | 0 | 3
PP |  |  |  | cementový a asfaltový beton
VV |  |  |  | "11328 Odstr betonových žlabů "230*0,6*0,25 = 34,500 [A] "11313 Odstr asfaltových konstrukcí "5 = 5,000 [C] "Mezisoučet "39.500000 = 39,500 [B]
TS |  |  |  | zahrnuje veškeré poplatky provozovateli skládky související s uložením odpadu na skládce.
P | 3 | 014201 |  | POPLATKY ZA ZEMNÍK - ZEMINA | M3 | 40.9 | 0 | 0 |  | 0 | 3
PP |  |  |  | nákup zeminy v kvalitě ornice, vč. naložení a dopravy na stavbu pro ohumusování
VV |  |  |  | "18230 Ohumusování "409*0,1 = 40,900 [A]
TS |  |  |  | zahrnuje veškeré poplatky majiteli zemníku související s nákupem zeminy (nikoliv s otvírkou zemníku)
P | 4 | 02910 |  | OSTATNÍ POŽADAVKY - ZEMEMERICSKÁ MERENÍ | KPL | 1 | 0 | 0 |  | 0 | 3
PP |  |  |  | ostatní požadavky zeměměřičská měření
VV |  |  |  | 1 = 1,000 [A]
TS |  |  |  | zahrnuje veškeré náklady spojené s objednatelem požadovanými pracemi, - pro stanovení orientacní investorské ceny urcete jednotkovou cenu jako 1% odhadované ceny stavby
SD |  | 1 |  | Zemní práce |  |  |  | 0
P | 5 | 11120 |  | ODSTRANENÍ KROVIN | M2 | 45 | 0 | 0 |  | 0 | 3
PP |  |  |  | kácení keřů
VV |  |  |  | "zaměřeno v místě stavby "45 = 45,000 [A]
TS |  |  |  | odstranení krovin a stromu do prumeru 100 mm doprava drevin bez ohledu na vzdálenost spálení na hromadách nebo štepkování
P | 6 | 11130 |  | SEJMUTÍ DRNU | M2 | 1690 | 0 | 0 |  | 0 | 3
PP |  |  |  | Sejmutí drnu v tl. 0,10 m
VV |  |  |  | "odměřeno ze situace "1690 = 1690,000 [A]
TS |  |  |  | vcetne vodorovné dopravy a uložení na skládku
P | 7 | 11211 |  | KÁCENÍ STROMU D KMENE DO 0,5M | KUS | 1 | 0 | 0 |  | 0 | 3
PP |  |  |  | kácení stromů průměr do 0,5m
VV |  |  |  | "zaměřeno v místě stavby "1 = 1,000 [A]
TS |  |  |  | Kácení stromu se merí v [ks] poražených stromu (prumer stromu se merí ve výšce 1,3m nad terénem) a zahrnuje zejména: - poražení stromu a osekání vetví - spálení vetví na hromadách nebo štepkování - dopravu a uložení kmenu, prípadné další práce s nimi dle pokynu zadávací dokumentace
P | 8 | 11214 |  | KÁCENÍ STROMU D KMENE DO 0,3M | KUS | 10 | 0 | 0 |  | 0 | 3
PP |  |  |  | kácení stromů průměr do 0,3m
VV |  |  |  | "zaměřeno v místě stavby "10 = 10,000 [A]
TS |  |  |  | Kácení stromu se merí v [ks] poražených stromu (prumer stromu se merí ve výšce 1,3m nad terénem) a zahrnuje zejména: - poražení stromu a osekání vetví - spálení vetví na hromadách nebo štepkování - dopravu a uložení kmenu, prípadné další práce s nimi dle pokynu zadávací dokumentace
P | 9 | 11231 | A | ŠTEPKOVÁNÍ PAREZU D DO 0,5M | KUS | 10 | 0 | 0 |  | 0 | 3
PP |  |  |  | po kácení stromů průměr do 0,3m
VV |  |  |  | 10 = 10,000 [A]
TS |  |  |  | Prumer parezu je uvažován dle stromu ve výšce 1,3m nad terénem, u stávajícího parezu se stanoví jako zmerený prumer vynásobený koeficientem 1/1,38. Zahrnuje potrebný stroj a odvoz vyzískaného materiálu dle pokynu zadávací dokumentace, položka je urcena pro zpracování hmoty z odstranených parezu, které nebyly frézované.
P | 10 | 11231 | B | ŠTEPKOVÁNÍ PAREZU D DO 0,5M | KUS | 1 | 0 | 0 |  | 0 | 3
PP |  |  |  | po kácení stromů průměr do 0,5m
VV |  |  |  | 1 = 1,000 [A]
TS |  |  |  | Prumer parezu je uvažován dle stromu ve výšce 1,3m nad terénem, u stávajícího parezu se stanoví jako zmerený prumer vynásobený koeficientem 1/1,38. Zahrnuje potrebný stroj a odvoz vyzískaného materiálu dle pokynu zadávací dokumentace, položka je urcena pro zpracování hmoty z odstranených parezu, které nebyly frézované.
P | 11 | 11232 |  | ŠTEPKOVÁNÍ PAREZU D DO 0,9M | KUS | 6 | 0 | 0 |  | 0 | 3
PP |  |  |  | po kácení stromů průměr do 0,9m
VV |  |  |  | 6 = 6,000 [A]
TS |  |  |  | Prumer parezu je uvažován dle stromu ve výšce 1,3m nad terénem, u stávajícího parezu se stanoví jako zmerený prumer vynásobený koeficientem 1/1,38. Zahrnuje potrebný stroj a odvoz vyzískaného materiálu dle pokynu zadávací dokumentace, položka je urcena pro zpracování hmoty z odstranených parezu, které nebyly frézované.
P | 12 | 11313 |  | ODSTRANENÍ KRYTU ZPEVNENÝCH PLOCH S ASFALTOVÝM POJIVEM | M3 | 5 | 0 | 0 |  | 0 | 3
PP |  |  |  | odstranění asfaltových konstrukcí včetně odvozu, uložení na trvalou skládku
VV |  |  |  | "zaměřeno v místě stavby "5 = 5,000 [A]
TS |  |  |  | Položka zahrnuje veškerou manipulaci s vybouranou sutí a s vybouranými hmotami vc. uložení na skládku. Nezahrnuje poplatek za skládku, který se vykazuje v položce 0141** (s výjimkou malého množství bouraného materiálu, kde je možné poplatek zahrnout do jednotkové ceny bourání – tento fakt musí být uveden v doplnujícím textu k položce).
P | 13 | 11328 |  | ODSTRANENÍ PRÍKOPU, ŽLABU A RIGOLU Z PRÍKOPOVÝCH TVÁRNIC | M2 | 138 | 0 | 0 |  | 0 | 3
PP |  |  |  | Odstranění betonových žlabů včetně základu včetně odvozu, uložení na trvalou skládku
VV |  |  |  | "zaměřeno v místě stavby "230*0,6 = 138,000 [A]
TS |  |  |  | Položka zahrnuje odstranení tvárnic vcetne podkladu, veškerou manipulaci s vybouranou sutí a s vybouranými hmotami, vc. uložení na skládku. Nezahrnuje poplatek za skládku, který se vykazuje v položce 0141** (s výjimkou malého množství bouraného materiálu, kde je možné poplatek zahrnout do jednotkové ceny bourání – tento fakt musí být uveden v doplnujícím textu k položce).
P | 14 | 12273 |  | ODKOPÁVKY A PROKOPÁVKY OBECNÉ TR. I | M3 | 494 | 0 | 0 |  | 0 | 3
PP |  |  |  | výkop včetně odvozu, uložení na trvalou skládku
VV |  |  |  | "odměřeno digitálně "494 = 494,000 [A]
TS |  |  |  | položka zahrnuje: - vodorovná a svislá doprava, premístení, preložení, manipulace s výkopkem - kompletní provedení vykopávky nezapažené i zapažené - ošetrení výkopište po celou dobu práce v nem vc. klimatických opatrení - ztížení vykopávek v blízkosti podzemního vedení, konstrukcí a objektu vc. jejich docasného zajištení - ztížení pod vodou, v okolí výbušnin, ve stísnených prostorech a pod. - príplatek za lepivost - težení po vrstvách, pásech a po jiných nutných cástech (figurách) - cerpání vody vc. cerpacích jímek, potrubí a pohotovostní cerpací soupravy (viz ustanovení k pol. 1151,2) - potrebné snížení hladiny podzemní vody - težení a rozpojování jednotlivých balvanu - vytahování a nošení výkopku - svahování a presvah. svahu do konecného tvaru, výmena hornin v podloží a v pláni znehodnocené klimatickými vlivy - rucní vykopávky, odstranení korenu a napadávek - pažení, vzeprení a rozeprení vc. prepažování (vyjma štetových sten) - úpravu, ochranu a ocištení dna, základové spáry, sten a svahu - zhutnení podloží, prípadne i svahu vc. svahování - zrízení stupnu v podloží a lavic na svazích, není-li pro tyto práce zrízena samostatná položka - udržování výkopište a jeho ochrana proti vode - odvedení nebo obvedení vody v okolí výkopište a ve výkopišti - trídení výkopku - veškeré pomocné konstrukce umožnující provedení vykopávky (príjezdy, sjezdy, nájezdy, lešení, podper. konstr., premostení, zpevnené plochy, zakrytí a pod.) - nezahrnuje uložení zeminy (na skládku, do násypu) ani poplatky za skládku, vykazují se v položce c.0141**
P | 15 | 17180 | A | ULOŽENÍ SYPANINY DO NÁSYPU Z NAKUPOVANÝCH MATERIÁLU | M3 | 178 | 0 | 0 |  | 0 | 3
PP |  |  |  | násp z min vhodného materiílu dle čsn 736133
VV |  |  |  | "odměřeno digitálně "178 = 178,000 [A]
TS |  |  |  | položka zahrnuje: - kompletní provedení zemní konstrukce (násypového telesa vcetne aktivní zóny) vcetne nákupu a dopravy materiálu dle zadávací dokumentace - úprava ukládaného materiálu vlhcením, trídením, promícháním nebo vysoušením, príp. jiné úpravy za úcelem zlepšení jeho mech. vlastností - hutnení i ruzné míry hutnení - ošetrení úložište po celou dobu práce v nem vc. klimatických opatrení - ztížení v okolí vedení, konstrukcí a objektu a jejich docasné zajištení - ztížení provádení vc. hutnení ve ztížených podmínkách a stísnených prostorech - ztížené ukládání sypaniny pod vodu - ukládání po vrstvách a po jiných nutných cástech (figurách) vc. dosypávek - spouštení a nošení materiálu - výmena cástí zemní konstrukce znehodnocené klimatickými vlivy - rucní hutnení a výpln jam a prohlubní v podloží - úprava, ocištení, ochrana a zhutnení podloží - svahování, hutnení a uzavírání povrchu svahu - zrízení lavic na svazích - udržování úložište a jeho ochrana proti vode - odvedení nebo obvedení vody v okolí úložište a v úložišti - veškeré pomocné konstrukce umožnující provedení zemní konstrukce (príjezdy, sjezdy, nájezdy, lešení, podperné konstrukce, premostení, zpevnené plochy, zakrytí a pod.)
P | 16 | 17180 | B | ULOŽENÍ SYPANINY DO NÁSYPU Z NAKUPOVANÝCH MATERIÁLU | M3 | 162 | 0 | 0 |  | 0 | 3
PP |  |  |  | Zemina vhodná do násypu dle ČSN 736133
VV |  |  |  | "odměřeno digitálně "162 = 162,000 [A]
TS |  |  |  | položka zahrnuje: - kompletní provedení zemní konstrukce (násypového telesa vcetne aktivní zóny) vcetne nákupu a dopravy materiálu dle zadávací dokumentace - úprava ukládaného materiálu vlhcením, trídením, promícháním nebo vysoušením, príp. jiné úpravy za úcelem zlepšení jeho mech. vlastností - hutnení i ruzné míry hutnení - ošetrení úložište po celou dobu práce v nem vc. klimatických opatrení - ztížení v okolí vedení, konstrukcí a objektu a jejich docasné zajištení - ztížení provádení vc. hutnení ve ztížených podmínkách a stísnených prostorech - ztížené ukládání sypaniny pod vodu - ukládání po vrstvách a po jiných nutných cástech (figurách) vc. dosypávek - spouštení a nošení materiálu - výmena cástí zemní konstrukce znehodnocené klimatickými vlivy - rucní hutnení a výpln jam a prohlubní v podloží - úprava, ocištení, ochrana a zhutnení podloží - svahování, hutnení a uzavírání povrchu svahu - zrízení lavic na svazích - udržování úložište a jeho ochrana proti vode - odvedení nebo obvedení vody v okolí úložište a v úložišti - veškeré pomocné konstrukce umožnující provedení zemní konstrukce (príjezdy, sjezdy, nájezdy, lešení, podperné konstrukce, premostení, zpevnené plochy, zakrytí a pod.)
P | 17 | 17280 |  | ZRÍZENÍ TESNENÍ Z NAKUPOVANÝCH MATERIÁLU | M3 | 16 | 0 | 0 |  | 0 | 3
PP |  |  |  | Těsnící vrstva z např CG, CS dle ČSN 736244
VV |  |  |  | "odměřeno digitálně "16 = 16,000 [A]
TS |  |  |  | položka zahrnuje: - kompletní provedení zemní konstrukce vcetne nákupu a dopravy materiálu dle zadávací dokumentace - úprava ukládaného materiálu vlhcením, trídením, promícháním nebo vysoušením, príp. jiné úpravy za úcelem zlepšení jeho mech. vlastností - hutnení i ruzné míry hutnení - ošetrení úložište po celou dobu práce v nem vc. klimatických opatrení - ztížení v okolí vedení, konstrukcí a objektu a jejich docasné zajištení - ztížení provádení vc. hutnení ve ztížených podmínkách a stísnených prostorech - ztížené ukládání sypaniny pod vodu - ukládání po vrstvách a po jiných nutných cástech (figurách) vc. dosypávek - spouštení a nošení materiálu - výmena cástí zemní konstrukce znehodnocené klimatickými vlivy - rucní hutnení a výpln jam a prohlubní v podloží - úprava, ocištení, ochrana a zhutnení podloží - svahování, hutnení a uzavírání povrchu svahu - zrízení lavic na svazích - udržování úložište a jeho ochrana proti vode - odvedení nebo obvedení vody v okolí úložište a v úložišti - veškeré pomocné konstrukce umožnující provedení zemní konstrukce (príjezdy, sjezdy, nájezdy, lešení, podperné konstrukce, premostení, zpevnené plochy, zakrytí a pod.)
P | 18 | 18230 |  | ROZPROSTRENÍ ORNICE V ROVINE | M3 | 40.9 | 0 | 0 |  | 0 | 3
PP |  |  |  | Ohumusování tl.0,10m
VV |  |  |  | "odměřeno ze situace "409*0,1 = 40,900 [A]
TS |  |  |  | položka zahrnuje: nutné premístení ornice z docasných skládek vzdálených do 50m rozprostrení ornice v predepsané tlouštce v rovine a ve svahu do 1:5
SD |  | 2 |  | Základy |  |  |  | 0
P | 19 | 21152 |  | SANACNÍ ŽEBRA Z KAMENIVA DRCENÉHO | M3 | 58 | 0 | 0 |  | 0 | 3
PP |  |  |  | Drenážní zásyp
VV |  |  |  | "odměřeno digitálně "58 = 58,000 [A]
TS |  |  |  | položka zahrnuje dodávku predepsaného kameniva, mimostaveništní a vnitrostaveništní dopravu a jeho uložení není-li v zadávací dokumentaci uvedeno jinak, jedná se o nakupovaný materiál
P | 20 | 21262 |  | TRATIVODY KOMPLET Z TRUB Z PLAST HMOT DN DO 100MM | M | 63 | 0 | 0 |  | 0 | 3
PP |  |  |  | Drenážní trubka DN100
VV |  |  |  | "odměřeno ze situace "63 = 63,000 [A]
TS |  |  |  | Položka platí pro kompletní konstrukce trativodu a zahrnuje zejména: - výkop rýhy predepsaného tvaru v dané tríde težitelnosti, výpln, zásyp trativodu vcetne dopravy, uložení prebytecného materiálu, dodávky predepsaného materiálu pro výpln a zásyp - zrízení spojovací vrstvy - zrízení podkladu a lože trativodu z predepsaného materiálu - dodávka a uložení trativodu predepsaného materiálu a profilu - obsyp trativodu predepsaným materiálem - ukoncení trativodu zaústením do potrubí nebo vodotece, prípadne vybudování ukoncujícího objektu (kaplicky) dle VL - veškerý materiál, výrobky a polotovary, vcetne mimostaveništní a vnitrostaveništní dopravy - nezahrnuje opláštení z geotextilie, fólie
SD |  | 3 |  | Svislé konstrukce |  |  |  | 0
P | 21 | 31112 |  | ZDI A STENY PODPER A VOLNÉ Z DÍLCU ŽELBET | M3 | 8.8 | 0 | 0 |  | 0 | 3
PP |  |  |  | Prefabrikovaná betonová úhlová zeď 1200x600
VV |  |  |  | "dle situace "40*(1,6+0,6)*0,1 = 8,800 [A]
TS |  |  |  | - dodání dílce požadovaného tvaru a vlastností, jeho skladování, doprava a osazení do definitivní polohy, vcetne komplexní technologie výroby a montáže dílcu, ošetrení a ochrana dílcu, - u dílcu železobetonových a predpjatých veškerá výztuž, prípadne i tuhé kovové prvky a závesná oka, - úpravy a zarízení pro uložení a transport dílce, - veškeré požadované úpravy dílcu, vcetne doplnkových konstrukcí a vybavení, - sestavení dílce na stavbe vcetne montážních zarízení, plošin a prahu a pod., - výpln, tesnení a tmelení spár a spoju, - ocištení a ošetrení úložných ploch, - zednické výpomoce pro montáž dílcu, - oznacení dílce výrobním štítkem nebo jiným zpusobem, - úpravy dílce pro dodržení požadované presnosti jeho osazení, vcetne prípadných merení, - veškerá zarízení pro zajištení stability v každém okamžiku, - další práce dané prípadne specifikací k príslušnému prefabrik. dílci (úprava pohledových ploch, príp. rubových ploch, osazení merících zarízení, zkoušení a merení dílcu a pod.)
P | 22 | 31811 |  | ZDI ODDELOVACÍ A OHRADNÍ Z DÍLCU BETON | M3 | 3.36 | 0 | 0 |  | 0 | 3
PP |  |  |  | Oplocení betonové prefabrikované výšky 2,0 m vč. sloupků
VV |  |  |  | 14*2,0*0,12 = 3,360 [A]
TS |  |  |  | - dodání dílce požadovaného tvaru a vlastností, jeho skladování, doprava a osazení do definitivní polohy, vcetne komplexní technologie výroby a montáže dílcu, ošetrení a ochrana dílcu, - u dílcu železobetonových a predpjatých veškerá výztuž, prípadne i tuhé kovové prvky a závesná oka, - úpravy a zarízení pro uložení a transport dílce, - veškeré požadované úpravy dílcu, vcetne doplnkových konstrukcí a vybavení, - sestavení dílce na stavbe vcetne montážních zarízení, plošin a prahu a pod., - výpln, tesnení a tmelení spár a spoju, - ocištení a ošetrení úložných ploch, - zednické výpomoce pro montáž dílcu, - oznacení dílce výrobním štítkem nebo jiným zpusobem, - úpravy dílce pro dodržení požadované presnosti jeho osazení, vcetne prípadných merení, - veškerá zarízení pro zajištení stability v každém okamžiku, - další práce dané prípadne specifikací k príslušnému prefabrik. dílci (úprava pohledových ploch, príp. rubových ploch, osazení merících zarízení, zkoušení a merení dílcu a pod.).
SD |  | 4 |  | Vodorovné konstrukce |  |  |  | 0
P | 23 | 45131A |  | PODKLADNÍ A VÝPLNOVÉ VRSTVY Z PROSTÉHO BETONU C20/25 | M3 | 23 | 0 | 0 |  | 0 | 3
PP |  |  |  | Beton C20/25 n
VV |  |  |  | "odměřeno digitálně "23 = 23,000 [A]
TS |  |  |  | - dodání cerstvého betonu (betonové smesi) požadované kvality, jeho uložení do požadovaného tvaru pri jakékoliv hustote výztuže, konzistenci cerstvého betonu a zpusobu hutnení, ošetrení a ochranu betonu, - zhotovení nepropustného, mrazuvzdorného betonu a betonu požadované trvanlivosti a vlastností, - užití potrebných prísad a technologií výroby betonu, - zrízení pracovních a dilatacních spar, vcetne potrebných úprav, výplne, vložek, opracování, ocištení a ošetrení, - bednení požadovaných konstr. (i ztracené) s úpravou dle požadované kvality povrchu betonu, vcetne odbednovacích a odskružovacích prostredku, - podperné konstr. (skruže) a lešení všech druhu pro bednení, uložení cerstvého betonu, výztuže a doplnkových konstr., vc. požadovaných otvoru, ochranných a bezpecnostních opatrení a základu techto konstrukcí a lešení, - vytvorení kotevních cel, kapes, nálitku, a sedel, - zrízení všech požadovaných otvoru, kapes, výklenku, prostupu, dutin, drážek a pod., vc. ztížení práce a úprav kolem nich, - úpravy pro osazení výztuže, doplnkových konstrukcí a vybavení, - úpravy povrchu pro položení požadované izolace, povlaku a náteru, prípadne vyspravení, - ztížení práce u kabelových a injektážních trubek a ostatních zarízení osazovaných do betonu, - konstrukce betonových kloubu, upevnení kotevních prvku a doplnkových konstrukcí, - nátery zabranující soudržnost betonu a bednení, - výpln, tesnení a tmelení spar a spoju, - opatrení povrchu betonu izolací proti zemní vlhkosti v cástech, kde prijdou do styku se zeminou nebo kamenivem, - prípadné zrízení spojovací vrstvy u základu, - úpravy pro osazení zarízení ochrany konstrukce proti vlivu bludných proudu
P | 24 | 465512 |  | DLAŽBY Z LOMOVÉHO KAMENE NA MC | M3 | 0.8 | 0 | 0 |  | 0 | 3
PP |  |  |  | Lomové kamenivo (opevnění zkoseného čela do betonového lože)
VV |  |  |  | 4*0,2 = 0,800 [A]
TS |  |  |  | položka zahrnuje: - nutné zemní práce (svahování, úpravu pláne a pod.) - zrízení spojovací vrstvy - zrízení lože dlažby z cementové malty predepsané kvality a predepsané tlouštky - dodávku a položení dlažby z lomového kamene do predepsaného tvaru - spárování, tesnení, tmelení a vyplnení spar MC prípadne s vyklínováním - úprava povrchu pro odvedení srážkové vody - nezahrnuje podklad pod dlažbu, vykazuje se samostatne položkami SD 45
SD |  | 5 |  | Komunikace |  |  |  | 0
P | 25 | 56330 | A | VOZOVKOVÉ VRSTVY ZE ŠTERKODRTI | M3 | 274 | 0 | 0 |  | 0 | 3
PP |  |  |  | Štěrkodrť ŠDb 0/32 tl. 150 mm
VV |  |  |  | "odměřeno digitálně "274 = 274,000 [A]
TS |  |  |  | - dodání kameniva predepsané kvality a zrnitosti - rozprostrení a zhutnení vrstvy v predepsané tlouštce - zrízení vrstvy bez rozlišení šírky, pokládání vrstvy po etapách - nezahrnuje postriky, nátery
P | 26 | 56330 | B | VOZOVKOVÉ VRSTVY ZE ŠTERKODRTI | M3 | 6 | 0 | 0 |  | 0 | 3
PP |  |  |  | Štěrkodrť ŠDb 0/32 tl. 100 mm podklad pod úhlovou zeď
VV |  |  |  | "odměřeno digitálně "6 = 6,000 [A]
TS |  |  |  | - dodání kameniva predepsané kvality a zrnitosti - rozprostrení a zhutnení vrstvy v predepsané tlouštce - zrízení vrstvy bez rozlišení šírky, pokládání vrstvy po etapách - nezahrnuje postriky, nátery
P | 27 | 582611 |  | KRYTY Z BETON DLAŽDIC SE ZÁMKEM ŠEDÝCH TL 60MM DO LOŽE Z KAM | M2 | 1544 | 0 | 0 |  | 0 | 3
PP |  |  |  | Betonová dlažba tl 60 mm vč. lože z drceného kameniva tl 40 mm
VV |  |  |  | "odměřeno ze situace "1544 = 1544,000 [A]
TS |  |  |  | - dodání dlažebního materiálu v požadované kvalite, dodání materiálu pro predepsané lože v tlouštce predepsané dokumentací a pro predepsanou výpln spar - ocištení podkladu - uložení dlažby dle predepsaného technologického predpisu vcetne predepsané podkladní vrstvy a predepsané výplne spar - zrízení vrstvy bez rozlišení šírky, pokládání vrstvy po etapách - úpravu napojení, ukoncení podél obrubníku, dilatacních zarízení, odvodnovacích proužku, odvodnovacu, vpustí, šachet a pod., nestanoví-li zadávací dokumentace jinak - nezahrnuje postriky, nátery - nezahrnuje tesnení podél obrubníku, dilatacních zarízení, odvodnovacích proužku, odvodnovacu, vpustí, šachet a pod.
P | 28 | 582612 |  | KRYTY Z BETON DLAŽDIC SE ZÁMKEM ŠEDÝCH TL 80MM DO LOŽE Z KAM | M2 | 210 | 0 | 0 |  | 0 | 3
PP |  |  |  | Betonová dlažba tl 80 mm bez zkosených hran vč. lože z drceného kameniva tl 40 mm
VV |  |  |  | "odměřeno ze situace "210 = 210,000 [A]
TS |  |  |  | - dodání dlažebního materiálu v požadované kvalite, dodání materiálu pro predepsané lože v tlouštce predepsané dokumentací a pro predepsanou výpln spar - ocištení podkladu - uložení dlažby dle predepsaného technologického predpisu vcetne predepsané podkladní vrstvy a predepsané výplne spar - zrízení vrstvy bez rozlišení šírky, pokládání vrstvy po etapách - úpravu napojení, ukoncení podél obrubníku, dilatacních zarízení, odvodnovacích proužku, odvodnovacu, vpustí, šachet a pod., nestanoví-li zadávací dokumentace jinak - nezahrnuje postriky, nátery - nezahrnuje tesnení podél obrubníku, dilatacních zarízení, odvodnovacích proužku, odvodnovacu, vpustí, šachet a pod.
P | 29 | 58261B |  | KRYTY Z BETON DLAŽDIC SE ZÁMKEM BAREV RELIÉF TL 80MM DO LOŽE Z KAM | M2 | 72 | 0 | 0 |  | 0 | 3
PP |  |  |  | Betonová dlažba tl 80 mm reliéfní vč. lože z drceného kameniva tl 40 mm
VV |  |  |  | "odměřeno ze situace "72 = 72,000 [A]
TS |  |  |  | - dodání dlažebního materiálu v požadované kvalite, dodání materiálu pro predepsané lože v tlouštce predepsané dokumentací a pro predepsanou výpln spar - ocištení podkladu - uložení dlažby dle predepsaného technologického predpisu vcetne predepsané podkladní vrstvy a predepsané výplne spar - zrízení vrstvy bez rozlišení šírky, pokládání vrstvy po etapách - úpravu napojení, ukoncení podél obrubníku, dilatacních zarízení, odvodnovacích proužku, odvodnovacu, vpustí, šachet a pod., nestanoví-li zadávací dokumentace jinak - nezahrnuje postriky, nátery - nezahrnuje tesnení podél obrubníku, dilatacních zarízení, odvodnovacích proužku, odvodnovacu, vpustí, šachet a pod.
SD |  | 8 |  | Potrubí |  |  |  | 0
P | 30 | 87434 |  | POTRUBÍ Z TRUB PLASTOVÝCH ODPADNÍCH DN DO 200MM | M | 20 | 0 | 0 |  | 0 | 3
PP |  |  |  | Plastové trouby DN 200
VV |  |  |  | "odměřeno digitálně "20 = 20,000 [A]
TS |  |  |  | položky pro zhotovení potrubí platí bez ohledu na sklon zahrnuje: - výrobní dokumentaci (vcetne technologického predpisu) - dodání veškerého trubního a pomocného materiálu (trouby, trubky, tvarovky, spojovací a tesnící materiál a pod.), podperných, závesných a upevnovacích prvku, vcetne potrebných úprav - úprava a príprava podkladu a podper, ocištení a ošetrení podkladu a podper - zrízení plne funkcního potrubí, kompletní soustavy, podle príslušného technologického predpisu - zrízení potrubí i jednotlivých cástí po etapách, vcetne pracovních spar a spoju, pracovního zaslepení koncu a pod. - úprava prostupu, pruchodu šachtami a komorami, okolí podper a vyústení, zaústení, napojení, vyvedení a upevnení odpad. výustí - ochrana potrubí náterem (vc. úpravy povrchu), prípadne izolací, nejsou-li tyto práce predmetem jiné položky - úprava, ocištení a ošetrení prostoru kolem potrubí - položky platí pro práce provádené v prostoru zapaženém i nezapaženém a i v kolektorech, chránickách - položky zahrnují i práce spojené s nutnými obtoky, prevádením a cerpáním vody nezahrnuje zkoušky vodotesnosti a televizní prohlídku
P | 31 | 89712 |  | VPUST KANALIZACNÍ ULICNÍ KOMPLETNÍ Z BETONOVÝCH DÍLCU | KUS | 6 | 0 | 0 |  | 0 | 3
PP |  |  |  | Uliční vpusti nové
VV |  |  |  | "odměřeno ze situace "6 = 6,000 [A]
TS |  |  |  | položka zahrnuje: - dodávku a osazení predepsaných dílu vcetne mríže - výpln, tesnení a tmelení spar a spoju, - opatrení povrchu betonu izolací proti zemní vlhkosti v cástech, kde prijdou do styku se zeminou nebo kamenivem, - predepsané podkladní konstrukce
P | 32 | 89722 |  | VPUST KANALIZACNÍ HORSKÁ KOMPLETNÍ Z BETON DÍLCU | KUS | 1 | 0 | 0 |  | 0 | 3
PP |  |  |  | Horská Vpust 1200x600 s mříží
VV |  |  |  | "dle situace "1 = 1,000 [A]
TS |  |  |  | položka zahrnuje: - dodávku a osazení predepsaných dílu vcetne mríže - výpln, tesnení a tmelení spar a spoju, - opatrení povrchu betonu izolací proti zemní vlhkosti v cástech, kde prijdou do styku se zeminou nebo kamenivem, - predepsané podkladní konstrukce
P | 33 | 89921 |  | VÝŠKOVÁ ÚPRAVA POKLOPU | KUS | 2 | 0 | 0 |  | 0 | 3
PP |  |  |  | Uliční vpust - rektifikace výšky
VV |  |  |  | "bude čerpáno dle skutečně zjištěného stavu se souhlasem TDS "2 = 2,000 [A]
TS |  |  |  | - položka výškové úpravy zahrnuje všechny nutné práce a materiály pro zvýšení nebo snížení zarízení (vcetne nutné úpravy stávajícího povrchu vozovky nebo chodníku).
SD |  | 9 |  | Ostatní konstrukce a práce |  |  |  | 0
P | 34 | 9111B1 | A | ZÁBRADLÍ SILNICNÍ SE SVISLOU VÝPLNÍ - DODÁVKA A MONTÁŽ | M | 25 | 0 | 0 |  | 0 | 3
PP |  |  |  | Zábradlí ocelové v. 1,1 m
VV |  |  |  | "odměřeno digitálně "25 = 25,000 [A]
TS |  |  |  | položka zahrnuje: - dodání zábradlí vcetne predepsané povrchové úpravy - osazení sloupku zaberanením nebo osazením do betonových bloku (vcetne betonových bloku a nutných zemních prací) - prípadné bednení ( trubku) betonové patky v gabionové zdi
P | 35 | 9111B1 | B | ZÁBRADLÍ SILNICNÍ SE SVISLOU VÝPLNÍ - DODÁVKA A MONTÁŽ | M | 20 | 0 | 0 |  | 0 | 3
PP |  |  |  | Zábradlí s plnou průhlednou výplní v. 1,1
VV |  |  |  | "odměřeno digitálně "20 = 20,000 [A]
TS |  |  |  | položka zahrnuje: - dodání zábradlí vcetne predepsané povrchové úpravy - osazení sloupku zaberanením nebo osazením do betonových bloku (vcetne betonových bloku a nutných zemních prací) - prípadné bednení ( trubku) betonové patky v gabionové zdi
P | 36 | 914131 |  | DOPRAVNÍ ZNACKY ZÁKLADNÍ VELIKOSTI OCELOVÉ FÓLIE TR 2 - DODÁVKA A MONTÁŽ | KUS | 6 | 0 | 0 |  | 0 | 3
PP |  |  |  | Nové svislé dopravní značení
VV |  |  |  | "IP6 "4 = 4,000 [A] "IJ4b "2 = 2,000 [B] "Mezisoučet "6.000000 = 6,000 [C]
TS |  |  |  | položka zahrnuje: - dodávku a montáž znacek v požadovaném provedení
P | 37 | 914921 |  | SLOUPKY A STOJKY DOPRAVNÍCH ZNACEK Z OCEL TRUBEK DO PATKY - DODÁVKA A MONTÁŽ | KUS | 6 | 0 | 0 |  | 0 | 3
PP |  |  |  | Sloupky SDZ
VV |  |  |  | 6 = 6,000 [A]
TS |  |  |  | položka zahrnuje: - sloupky a upevnovací zarízení vcetne jejich osazení (betonová patka, zemní práce)
P | 38 | 915111 |  | VODOROVNÉ DOPRAVNÍ ZNACENÍ BARVOU HLADKÉ - DODÁVKA A POKLÁDKA | M2 | 74 | 0 | 0 |  | 0 | 3
PP |  |  |  | Vodorovné dopravní značení barvou
VV |  |  |  | "V7a, V11a, V1a "74,0 = 74,000 [A]
TS |  |  |  | položka zahrnuje: - dodání a pokládku náterového materiálu (merí se pouze natíraná plocha) - predznacení a reflexní úpravu
P | 39 | 915211 |  | VODOROVNÉ DOPRAVNÍ ZNACENÍ PLASTEM HLADKÉ - DODÁVKA A POKLÁDKA | M2 | 74 | 0 | 0 |  | 0 | 3
PP |  |  |  | Vodorovné dopravní značení plastem hladkým
VV |  |  |  | "V7a, V 11a, V1a "74,0 = 74,000 [A]
TS |  |  |  | položka zahrnuje: - dodání a pokládku náterového materiálu (merí se pouze natíraná plocha) - predznacení a reflexní úpravu
P | 40 | 91710 |  | OBRUBY Z BETONOVÝCH PALISÁD | M3 | 17.4 | 0 | 0 |  | 0 | 3
PP |  |  |  | Palisáda z prefabrikovaných betonových dílců délky 1,5 m
VV |  |  |  | "odměřeno digitálně "1,5*0,2*58 = 17,400 [A]
TS |  |  |  | Položka zahrnuje: dodání a pokládku betonových palisád o rozmerech predepsaných zadávací dokumentací betonové lože i bocní betonovou operku.
P | 41 | 917211 |  | ZÁHONOVÉ OBRUBY Z BETONOVÝCH OBRUBNÍKU ŠÍR 50MM | M | 785 | 0 | 0 |  | 0 | 3
PP |  |  |  | Obrubník betonový záhonový 50x250 včetně bet lože 0,1 m
VV |  |  |  | "odměřeno ze situace "785 = 785,000 [A]
TS |  |  |  | Položka zahrnuje: dodání a pokládku betonových obrubníku o rozmerech predepsaných zadávací dokumentací betonové lože i bocní betonovou operku.
P | 42 | 917224 | A | SILNICNÍ A CHODNÍKOVÉ OBRUBY Z BETONOVÝCH OBRUBNÍKU ŠÍR 150MM | M | 864 | 0 | 0 |  | 0 | 3
PP |  |  |  | Obrubník betonový silniční 150x250 včetně bet lože 0,1 m
VV |  |  |  | "odměřeno ze situace "864 = 864,000 [A]
TS |  |  |  | Položka zahrnuje: dodání a pokládku betonových obrubníku o rozmerech predepsaných zadávací dokumentací betonové lože i bocní betonovou operku.
P | 43 | 917224 | B | SILNICNÍ A CHODNÍKOVÉ OBRUBY Z BETONOVÝCH OBRUBNÍKU ŠÍR 150MM | M | 141 | 0 | 0 |  | 0 | 3
PP |  |  |  | Obrubník betonový silniční 150x150 včetně bet lože 0,1 m
VV |  |  |  | "odměřeno ze situace "141 = 141,000 [A]
TS |  |  |  | Položka zahrnuje: dodání a pokládku betonových obrubníku o rozmerech predepsaných zadávací dokumentací betonové lože i bocní betonovou operku.
P | 44 | 917224 | C | SILNICNÍ A CHODNÍKOVÉ OBRUBY Z BETONOVÝCH OBRUBNÍKU ŠÍR 150MM | M | 24 | 0 | 0 |  | 0 | 3
PP |  |  |  | Obrubník betonový silniční 150x300 včetně bet lože 0,15 m
VV |  |  |  | "odměřeno ze situace "24 = 24,000 [A]
TS |  |  |  | Položka zahrnuje: dodání a pokládku betonových obrubníku o rozmerech predepsaných zadávací dokumentací betonové lože i bocní betonovou operku.
P | 45 | 9183B1 |  | PROPUSTY Z TRUB DN 400MM BETONOVÝCH | M | 35 | 0 | 0 |  | 0 | 3
PP |  |  |  | Betonová trouba DN 400
VV |  |  |  | "odměřeno ze situace "35 = 35,000 [A]
TS |  |  |  | Položka zahrnuje: - dodání a položení potrubí z trub z dokumentací predepsaného materiálu a predepsaného prumeru - prípadné úpravy trub (zkrácení, šikmé seríznutí) Nezahrnuje podkladní vrstvy a obetonování.
P | 46 | 935212 |  | PRÍKOPOVÉ ŽLABY Z BETON TVÁRNIC ŠÍR DO 600MM DO BETONU TL 100MM | M | 28 | 0 | 0 |  | 0 | 3
PP |  |  |  | Betonový žlab š. 0,6m do beton lože tl.0,10 m
VV |  |  |  | "odměřeno ze situace "28 = 28,000 [A]
TS |  |  |  | položka zahrnuje: - dodávku a uložení príkopových tvárnic predepsaného rozmeru a kvality - dodání a rozprostrení lože z predepsaného materiálu v predepsané kvalitea v predepsané tlouštce - veškerou manipulaci s materiálem, vnitrostaveništní i mimostaveništní dopravu - ukoncení, patky, spárování - merí se v metrech bežných délky osy žlabu
P | 47 | 96687 |  | VYBOURÁNÍ ULICNÍCH VPUSTÍ KOMPLETNÍCH | KUS | 1 | 0 | 0 |  | 0 | 3
PP |  |  |  | Odstranění UV včetně odvozu, uložení na trvalou skládku a poplatku za likvidaci
VV |  |  |  | 1 = 1,000 [A]
TS |  |  |  | položka zahrnuje: - kompletní bourací práce vcetne nezbytného rozsahu zemních prací, - veškerou manipulaci s vybouranou sutí a hmotami vcetne uložení na skládku, - veškeré další práce plynoucí z technologického predpisu a z platných predpisu, nezahrnuje poplatek za skládku, který se vykazuje v položce 0141** (s výjimkou malého množství bouraného materiálu, kde je možné poplatek zahrnout do jednotkové ceny bourání – tento fakt musí být uveden v doplnujícím textu k položce)

## SO 134.2
EstiCon |  |  |  | Firma: | [6 empty] | 3
Soupis prací objektu
S | Stavba: | 36617 OBEC |  | II 284 Bílé Poličany, chodníky OTSKP 2025 bez VO aktualizace 2026 04 24_neoceněný |  |  | SO 134.2 | 0 |  | 0 | 2
O | Rozpočet: | SO 134.2 |  | Chodník, neuznatelné náklady | [5 empty] | 0.12 | 2
Typ | Poř. číslo | Kód položky | Varianta | Název Položky | MJ | Množství | Cena |  | Cenová soustava | 0.21
[7 empty] | Jednotková | Celkem
0 | 1 | 2 | 3 | 4 | 5 | 6 | 7 | 8 | 9
SD |  | 0 |  | Všeobecné konstrukce a práce |  |  |  | 0
P | 1 | 014111 |  | POPLATKY ZA SKLÁDKU TYP S-IO (INERTNÍ ODPAD) | M3 | 10 | 0 | 0 |  | 0 | 3
PP |  |  |  | cementový a asfaltový beton
VV |  |  |  | "11335 Odstr betonových konstrukcí "10 = 10,000 [B] "Mezisoučet "10.000000 = 10,000 [D]
TS |  |  |  | zahrnuje veškeré poplatky provozovateli skládky související s uložením odpadu na skládce.
P | 2 | 02943 |  | OSTATNÍ POŽADAVKY - VYPRACOVÁNÍ RDS | KPL | 1 | 0 | 0 |  | 0 | 3
PP |  |  |  | vypracování RDS
VV |  |  |  | 1 = 1,000 [A]
TS |  |  |  | zahrnuje veškeré náklady spojené s objednatelem požadovanými pracemi
SD |  | 1 |  | Zemní práce |  |  |  | 0
P | 3 | 11335 |  | ODSTRANENÍ PODKLADU ZPEVNENÝCH PLOCH Z BETONU | M3 | 10 | 0 | 0 |  | 0 | 3
PP |  |  |  | Odstranění betonových konstrukcí včetně odvozu, uložení na trvalou skládku
VV |  |  |  | "zaměřeno v místě stavby "10 = 10,000 [A]
TS |  |  |  | Položka zahrnuje veškerou manipulaci s vybouranou sutí a s vybouranými hmotami vc. uložení na skládku. Nezahrnuje poplatek za skládku, který se vykazuje v položce 0141** (s výjimkou malého množství bouraného materiálu, kde je možné poplatek zahrnout do jednotkové ceny bourání – tento fakt musí být uveden v doplnujícím textu k položce).
SD |  | 5 |  | Komunikace |  |  |  | 0
P | 4 | 56330 | A | VOZOVKOVÉ VRSTVY ZE ŠTERKODRTI | M3 | 6 | 0 | 0 |  | 0 | 3
PP |  |  |  | Štěrkodrť ŠDb 0/32 tl. 150 mm
VV |  |  |  | "odměřeno digitálně "6 = 6,000 [A]
TS |  |  |  | - dodání kameniva predepsané kvality a zrnitosti - rozprostrení a zhutnení vrstvy v predepsané tlouštce - zrízení vrstvy bez rozlišení šírky, pokládání vrstvy po etapách - nezahrnuje postriky, nátery
P | 5 | 56330 | C | VOZOVKOVÉ VRSTVY ZE ŠTERKODRTI | M3 | 48 | 0 | 0 |  | 0 | 3
PP |  |  |  | Štěrkodrť ŠDb 0/32 tl. 150 mm, napojení sjezdů na stávající stav
VV |  |  |  | "odměřeno digitálně "48 = 48,000 [A]
TS |  |  |  | - dodání kameniva predepsané kvality a zrnitosti - rozprostrení a zhutnení vrstvy v predepsané tlouštce - zrízení vrstvy bez rozlišení šírky, pokládání vrstvy po etapách - nezahrnuje postriky, nátery
P | 6 | 574A34 |  | ASFALTOVÝ BETON PRO OBRUSNÉ VRSTVY ACO 11+, 11S TL. 40MM | M2 | 7 | 0 | 0 |  | 0 | 3
PP |  |  |  | Asfallt ACO 11+ tl. 40mm
VV |  |  |  | "odměřeno ze situace "7 = 7,000 [A]
TS |  |  |  | - dodání smesi v požadované kvalite - ocištení podkladu - uložení smesi dle predepsaného technologického predpisu, zhutnení vrstvy v predepsané tlouštce - zrízení vrstvy bez rozlišení šírky, pokládání vrstvy po etapách, vcetne pracovních spar a spoju - úpravu napojení, ukoncení podél obrubníku, dilatacních zarízení, odvodnovacích proužku, odvodnovacu, vpustí, šachet a pod. - nezahrnuje postriky, nátery - nezahrnuje tesnení podél obrubníku, dilatacních zarízení, odvodnovacích proužku, odvodnovacu, vpustí, šachet a pod.
P | 7 | 582611 |  | KRYTY Z BETON DLAŽDIC SE ZÁMKEM ŠEDÝCH TL 60MM DO LOŽE Z KAM | M2 | 12 | 0 | 0 |  | 0 | 3
PP |  |  |  | Betonová dlažba tl 60 mm vč. lože z drceného kameniva tl 40 mm
VV |  |  |  | "odměřeno ze situace "12 = 12,000 [A]
TS |  |  |  | - dodání dlažebního materiálu v požadované kvalite, dodání materiálu pro predepsané lože v tlouštce predepsané dokumentací a pro predepsanou výpln spar - ocištení podkladu - uložení dlažby dle predepsaného technologického predpisu vcetne predepsané podkladní vrstvy a predepsané výplne spar - zrízení vrstvy bez rozlišení šírky, pokládání vrstvy po etapách - úpravu napojení, ukoncení podél obrubníku, dilatacních zarízení, odvodnovacích proužku, odvodnovacu, vpustí, šachet a pod., nestanoví-li zadávací dokumentace jinak - nezahrnuje postriky, nátery - nezahrnuje tesnení podél obrubníku, dilatacních zarízení, odvodnovacích proužku, odvodnovacu, vpustí, šachet a pod.
P | 8 | 582612 |  | KRYTY Z BETON DLAŽDIC SE ZÁMKEM ŠEDÝCH TL 80MM DO LOŽE Z KAM | M2 | 26 | 0 | 0 |  | 0 | 3
PP |  |  |  | Betonová dlažba tl 80 mm bez zkosených hran vč. lože z drceného kameniva tl 40 mm
VV |  |  |  | "odměřeno ze situace "26 = 26,000 [A]
TS |  |  |  | - dodání dlažebního materiálu v požadované kvalite, dodání materiálu pro predepsané lože v tlouštce predepsané dokumentací a pro predepsanou výpln spar - ocištení podkladu - uložení dlažby dle predepsaného technologického predpisu vcetne predepsané podkladní vrstvy a predepsané výplne spar - zrízení vrstvy bez rozlišení šírky, pokládání vrstvy po etapách - úpravu napojení, ukoncení podél obrubníku, dilatacních zarízení, odvodnovacích proužku, odvodnovacu, vpustí, šachet a pod., nestanoví-li zadávací dokumentace jinak - nezahrnuje postriky, nátery - nezahrnuje tesnení podél obrubníku, dilatacních zarízení, odvodnovacích proužku, odvodnovacu, vpustí, šachet a pod.
SD |  | 9 |  | Ostatní konstrukce a práce |  |  |  | 0
P | 9 | 917211 |  | ZÁHONOVÉ OBRUBY Z BETONOVÝCH OBRUBNÍKU ŠÍR 50MM | M | 34 | 0 | 0 |  | 0 | 3
PP |  |  |  | Obrubník betonový záhonový 50x250 včetně bet lože 0,1 m
VV |  |  |  | "odměřeno ze situace "34 = 34,000 [A]
TS |  |  |  | Položka zahrnuje: dodání a pokládku betonových obrubníku o rozmerech predepsaných zadávací dokumentací betonové lože i bocní betonovou operku.
P | 10 | 93767 |  | MOBILIÁR - PRÍSTREŠKY PRO ZASTÁVKY VEREJNÉ DOPRAVY | KUS | 1 | 0 | 0 |  | 0 | 3
PP |  |  |  | Přístřešek autobusové zastávky o rozměrech 1500x2100 mm z ocelového rámu, obvodové stěny z dřevěných panelů a s valbovou střechou.
VV |  |  |  | 1 = 1,000 [A]
TS |  |  |  | Položka zahrnuje: - montáž, osazení a dodávku kompletního zarízení, predepsaného zadávací dokumentací - mimostavništní a vnitrostaveništní dopravu - nezbytné zemní práce a základové konstrukce - predepsanou povrchovou úpravu (nátery a pod.) Pozn.: materiál uvedený v textu predstavuje rozhodující podíl ve výrobku
P | 11 | 96718 | R | VYBOURÁNÍ CÁSTÍ KONSTRUKCÍ KOVOVÝCH | M2 | 3 | 0 | 0 |  | 0 | 3
PP |  |  |  | Odstranění ocelové mříže (na vjezdech přes žlábky) včetně odvozu, uložení na trvalou skládku a poplatku za likvidaci
VV |  |  |  | "zaměřeno v místě stavby "3 = 3,000 [A]
TS |  |  |  | položka zahrnuje: - veškerou manipulaci s vybouranou sutí a hmotami vcetne uložení na skládku, - veškeré další práce plynoucí z technologického predpisu a z platných predpisu, nezahrnuje poplatek za skládku, který se vykazuje v položce 0141** (s výjimkou malého množství bouraného materiálu, kde je možné poplatek zahrnout do jednotkové ceny bourání – tento fakt musí být uveden v doplnujícím textu k položce)

## SO 430.1
EstiCon |  |  |  | Firma: | [6 empty] | 3
Soupis prací objektu
S | Stavba: | 36617 OBEC |  | II 284 Bílé Poličany, chodníky OTSKP 2025 bez VO aktualizace 2026 04 24_neoceněný |  |  | SO 430.1 | 0 |  | 0 | 2
O | Rozpočet: | SO 430.1 |  | Osvětlení přechodu, uznatelné náklady | [5 empty] | 0.12 | 2
Typ | Poř. číslo | Kód položky | Varianta | Název Položky | MJ | Množství | Cena |  | Cenová soustava | 0.21
[7 empty] | Jednotková | Celkem
0 | 1 | 2 | 3 | 4 | 5 | 6 | 7 | 8 | 9
SD |  | 21-M |  | Elektromontáže |  |  |  | 0
P | 1 | 210100001 |  | Ukončení vodičů v rozváděči nebo na přístroji včetně zapojení průřezu žíly do 2,5 mm2 | KUS | 90 | 0 | 0 |  | 0 | 3
PP |  |  |  | Ukončení vodičů izolovaných s označením a zapojením v rozváděči nebo na přístroji průřezu žíly do 2,5 mm2
TS
P | 2 | 210100422 |  | Ukončení kabelů a vodičů kabelovou koncovkou do 4 žil do 1 kV včetně zapojení KSM 35 do 4x16 mm2 | KUS | 128 | 0 | 0 |  | 0 | 3
PP |  |  |  | Ukončení kabelů nebo vodičů koncovkou popř. vývodkou do 1 kV ucpávkou do 4 žil kabelovou koncovkou včetně zapojení vodičů KSM 35 do 4 x 16 mm2
TS
P | 3 | 210204011 |  | Montáž stožárů osvětlení ocelových samostatně stojících délky do 12 m | KUS | 14 | 0 | 0 |  | 0 | 3
PP |  |  |  | Montáž stožárů osvětlení, bez zemních prací ocelových samostatně stojících, délky do 12 m
TS
P | 4 | 210204103 |  | Montáž výložníků osvětlení jednoramenných sloupových hmotnosti do 35 kg | KUS | 14 | 0 | 0 |  | 0 | 3
PP |  |  |  | Montáž výložníků osvětlení jednoramenných sloupových, hmotnosti do 35 kg
TS
P | 5 | 210204201 |  | Montáž elektrovýzbroje stožárů osvětlení 1 okruh | KUS | 14 | 0 | 0 |  | 0 | 3
PP |  |  |  | Montáž elektrovýzbroje stožárů osvětlení 1 okruh
TS
P | 6 | 210220001 |  | Montáž uzemňovacího vedení vodičů FeZn pomocí svorek na povrchu páskou do 120 mm2 | M | 325 | 0 | 0 |  | 0 | 3
PP |  |  |  | Montáž uzemňovacího vedení s upevněním, propojením a připojením pomocí svorek na povrchu vodičů FeZn páskou průřezu do 120 mm2
TS
P | 7 | 210280003 |  | Zkoušky a prohlídky el rozvodů a zařízení celková prohlídka pro objem mtž prací do 1 000 000 Kč | KUS | 1 | 0 | 0 |  | 0 | 3
PP |  |  |  | Zkoušky a prohlídky elektrických rozvodů a zařízení celková prohlídka, zkoušení, měření a vyhotovení revizní zprávy pro objem montážních prací přes 500 do 1000 tisíc Kč
TS
P | 8 | 210812011 |  | Montáž kabel Cu plný kulatý do 1 kV 3x1,5 až 6 mm2 uložený volně nebo v liště (CYKY) | M | 150 | 0 | 0 |  | 0 | 3
PP |  |  |  | Montáž izolovaných kabelů měděných do 1 kV bez ukončení plných a kulatých (CYKY, CHKE-R,...) uložených volně nebo v liště počtu a průřezu žil 3x1,5 až 6 mm2
TS
P | 9 | 210812035 |  | Montáž kabel Cu plný kulatý do 1 kV 4x16 mm2 uložený volně nebo v liště (CYKY) | M | 325 | 0 | 0 |  | 0 | 3
PP |  |  |  | Montáž izolovaných kabelů měděných do 1 kV bez ukončení plných a kulatých (CYKY, CHKE-R,...) uložených volně nebo v liště počtu a průřezu žil 4x16 mm2
TS
P | 10 | 31674107 |  | stožár osvětlovací uliční (zesílené provedení) výška 6m nad zem | KUS | 4 | 0 | 0 |  | 0 | 3
PP |  |  |  | stožár osvětlovací uliční 159/133/114 Pz v 8,2m
TS
P | 11 | 31674107 | 1 | stožár osvětlovací uliční (zesílené provedení) výška 7 m nad zem | KUS | 10 | 0 | 0 |  | 0 | 3
PP |  |  |  | stožár osvětlovací uliční 159/133/114 Pz v 8,2m
TS
P | 12 | 34111036 |  | kabel silový s Cu jádrem 1 kV 3x2,5mm2 | M | 150 | 0 | 0 |  | 0 | 3
PP |  |  |  | kabel silový s Cu jádrem 1 kV 3x2,5mm2
TS
P | 13 | 354410730 |  | drát průměr 10 mm FeZn | M | 325 | 0 | 0 |  | 0 | 3
PP |  |  |  | Součásti pro hromosvody a uzemňování vodiče svodů dráty FeZn drát průměr 10 mm FeZn 1 kg=1,61m
TS
P | 14 | 580108021 |  | Kontrola stavu 1 nebo 2 stožárových svítidel silničních | KUS | 14 | 0 | 0 |  | 0 | 3
PP |  |  |  | Ostatní elektrické spotřebiče a zdroje kontrola stavu stožárového svítidla silničního, o počtu světel 1 nebo 2
TS
P | 15 | PKB.711030 |  | CYKY-J 4x16 RE | M | 325 | 0 | 0 |  | 0 | 3
PP |  |  |  | CYKY-J 4x16 RE
TS
P | 16 | R-21-M-006 |  | stožár.svorkovice IP 44 - 1xE27 | KUS | 14 | 0 | 0 |  | 0 | 3
PP |  |  |  | stožár.svorkovice IP 43 - 2xE27
TS
P | 17 | R-21-M-048.5 |  | Jednoduchý výložník 0,5m, rovný s možností upevnění na jednoduchý ocelový stožár a pro svítidla do 20kg. | KUS | 10 | 0 | 0 |  | 0 | 3
PP |  |  |  | Jednoduchý výložník V1-1500 délka do 1500mm, s možností upevnění na jednoduchý ocelový stožár a pro svítidla do 20kg. Na základě definitivní polohy sotžáru bude provedeno měření a konstrukční dokumentace.
TS
P | 18 | R-21-M-048.6 |  | Jednoduchý výložník 2m, rovný s možností upevnění na jednoduchý ocelový stožár a pro svítidla do 20kg. | KUS | 3 | 0 | 0 |  | 0 | 3
PP |  |  |  | Jednoduchý výložník V1-1500 délka do 1500mm, s možností upevnění na jednoduchý ocelový stožár a pro svítidla do 20kg. Na základě definitivní polohy sotžáru bude provedeno měření a konstrukční dokumentace.
TS
P | 19 | R-21-M-048.7 |  | Jednoduchý výložník 3,5m, rovný s možností upevnění na jednoduchý ocelový stožár a pro svítidla do 20kg. | KUS | 1 | 0 | 0 |  | 0 | 3
PP |  |  |  | Jednoduchý výložník V1-1500 délka do 1500mm, s možností upevnění na jednoduchý ocelový stožár a pro svítidla do 20kg. Na základě definitivní polohy sotžáru bude provedeno měření a konstrukční dokumentace.
TS
SD |  | 21-M_D |  | Elektromontáže - Demontáže |  |  |  | 0
P | 20 | 210100002-D |  | Demontáž stávajícího veřejného ovstělní, vč. ekologické likvidace rušené technologie | KPL | 1 | 0 | 0 |  | 0 | 3
PP |  |  |  | Demontáž - Ukončení vodičů izolovaných s označením a zapojením v rozváděči nebo na přístroji průřezu žíly do 6 mm2
TS
SD |  | 22-M |  | Montáže technologických zařízení pro dopravní stavby |  |  |  | 0
P | 21 | 220180201 |  | Zatažení do tvárnicové tratě kabelu hmotnosti do 2 kg/m | M | 325 | 0 | 0 |  | 0 | 3
PP |  |  |  | Zatažení kabelu do tvárnicové tratě včetně přistavení kabelového bubnu, odvinutí, odřezání a ručního zatažení kabelu do tvárnicové tratě, včetně přípravných a závěrečných prací, úpravy kabelových konců, kontroly izolačního stavu kabelu, pročištění a zakalibrování otvoru, namazání kabelu vazelínou, uzavření kabelových konců a práce s kabelovým bubnem, postavení a zrušení výstražných značek do hmotnosti do 2 kg/m
TS
P | 22 | 220180301 |  | Položení kabelu do lože v řídké zástavbě do 3 kg/m | M | 325 | 0 | 0 |  | 0 | 3
PP |  |  |  | Položení kabelu do lože v řídce zastavěném nebo nezastavěném prostoru včetně přistavení kabelového bubnu, odřezání a uložení kabelu do kabelového lože s protažením pod překážkami, včetně přípravných a závěrečných prací, úpravy kabelových konců, kontroly izolačního stavu kabelu, uzavření kabelových konců a práce s kabelovým bubnem, zabezpečení stávajících vedení inženýrských sítí o hmotnosti 3 kg/m
TS
SD |  | 46-M |  | Zemní práce při extr.mont.pracích |  |  |  | 0
P | 23 | 345713520 |  | Trubka elektroinstalační ohebná, HDPE+LDPE KF 09063 | M | 345 | 0 | 0 |  | 0 | 3
PP |  |  |  | Materiál úložný elektroinstalační trubky elektroinstalační ohebné, dvouplášťové HDPE+LDPE svitek 50 m se zatahovacím drátem a spojkou ČSN EN 50086-2-4 63 mm
TS
P | 24 | 34571355 |  | trubka elektroinstalační ohebná dvouplášťová korugovaná D 94/110 mm, HDPE+LDPE | M | 325 | 0 | 0 |  | 0 | 3
PP |  |  |  | trubka elektroinstalační ohebná dvouplášťová korugovaná D 94/110 mm, HDPE+LDPE
TS
P | 25 | 460050703 |  | Hloubení nezapažených jam pro stožáry veřejného osvětlení ručně v hornině tř 3 do objemu 10m3 | KUS | 9 | 0 | 0 |  | 0 | 3
PP |  |  |  | Hloubení nezapažených jam ručně pro stožáry s přemístěním výkopku do vzdálenosti 3 m od okraje jámy nebo naložením na dopravní prostředek, včetně zásypu, zhutnění a urovnání povrchu veřejného osvětlení včetně odstranění krytu a podkladu komunikace, v hornině třídy 3
TS
P | 26 | 460050703.2 |  | Vrtaný základ do hl.6m pro stožáry veřejného osvětlení ručně v hornině tř 3 do objemu 10m3, vč. materiálu a mechanizace | KUS | 5 | 0 | 0 |  | 0 | 3
PP |  |  |  | Hloubení nezapažených jam ručně pro stožáry s přemístěním výkopku do vzdálenosti 3 m od okraje jámy nebo naložením na dopravní prostředek, včetně zásypu, zhutnění a urovnání povrchu veřejného osvětlení včetně odstranění krytu a podkladu komunikace, v hornině třídy 3
TS
P | 27 | 460080014 |  | Základové konstrukce z monolitického betonu C 16/20 bez bednění | M3 | 14 | 0 | 0 |  | 0 | 3
PP |  |  |  | Základové konstrukce základ bez bednění do rostlé zeminy z monolitického betonu tř. C 16/20
TS
P | 28 | 460080112 |  | Bourání základu betonového se záhozem jámy sypaninou | M3 | 5 | 0 | 0 |  | 0 | 3
PP |  |  |  | Základové konstrukce bourání základu včetně záhozu jámy sypaninou, zhutnění a urovnání betonového
TS
P | 29 | 460150263 |  | Hloubení kabelových zapažených i nezapažených rýh ručně š 50 cm, hl 80 cm, v hornině tř 3 | M | 325 | 0 | 0 |  | 0 | 3
PP |  |  |  | Hloubení zapažených i nezapažených kabelových rýh ručně včetně urovnání dna s přemístěním výkopku do vzdálenosti 3 m od okraje jámy nebo naložením na dopravní prostředek šířky 50 cm, hloubky 80 cm, v hornině třídy 3
TS
P | 30 | 460421001 |  | Lože kabelů z písku nebo štěrkopísku tl 5 cm nad kabel, bez zakrytí, šířky lože do 80 cm | M | 325 | 0 | 0 |  | 0 | 3
PP |  |  |  | Kabelové lože včetně podsypu, zhutnění a urovnání povrchu z písku nebo štěrkopísku tloušťky 5 cm nad kabel bez zakrytí, šířky do 80 cm
TS
P | 31 | 460470001 |  | Provizorní zajištění potrubí ve výkopech při křížení s kabelem | KUS | 15 | 0 | 0 |  | 0 | 3
PP |  |  |  | Provizorní zajištění inženýrských sítí ve výkopech pomocí drátů, dřevěných a plastových prvků apod. potrubí při jejich křížení s kabelem
TS
P | 32 | 460470011 |  | Provizorní zajištění kabelů ve výkopech při jejich křížení | KUS | 15 | 0 | 0 |  | 0 | 3
PP |  |  |  | Provizorní zajištění inženýrských sítí ve výkopech pomocí drátů, dřevěných a plastových prvků apod. kabelů při křížení
TS
P | 33 | 460490013 |  | Krytí kabelů výstražnou fólií šířky 34 cm | M | 325 | 0 | 0 |  | 0 | 3
PP |  |  |  | Krytí kabelů, spojek, koncovek a odbočnic kabelů výstražnou fólií z PVC včetně vyrovnání povrchu rýhy, rozvinutí a uložení fólie do rýhy, fólie šířky do 34cm
TS
P | 34 | 460510024 |  | Kabelové prostupy z trub betonových do rýhy s obetonováním, průměru do 15 cm | M | 8 | 0 | 0 |  | 0 | 3
PP |  |  |  | Kabelové prostupy, kanály a multikanály kabelové prostupy z trub betonových včetně osazení, utěsnění a spárování do rýhy, bez výkopových prací s obetonováním, vnitřního průměru do 15 cm
TS
P | 35 | 460510064 |  | Kabelové prostupy z trub plastových do rýhy s obsypem, průměru do 10 cm | M | 200 | 0 | 0 |  | 0 | 3
PP |  |  |  | Kabelové prostupy, kanály a multikanály kabelové prostupy z trub plastových včetně osazení, utěsnění a spárování do rýhy, bez výkopových prací s obsypem z písku, vnitřního průměru do 10 cm
TS
P | 36 | 460510075 |  | Kabelové prostupy z trub plastových do rýhy s obetonováním, průměru do 15 cm | M | 325 | 0 | 0 |  | 0 | 3
PP |  |  |  | Kabelové prostupy, kanály a multikanály kabelové prostupy z trub plastových včetně osazení, utěsnění a spárování do rýhy, bez výkopových prací s obetonováním, vnitřního průměru přes 10 do 15 cm
TS
P | 37 | 460560243 |  | Zásyp rýh ručně šířky 50 cm, hloubky 60 cm, z horniny třídy 3 | M | 325 | 0 | 0 |  | 0 | 3
PP |  |  |  | Zásyp kabelových rýh ručně včetně zhutnění a uložení výkopku do vrstev a urovnání povrchu šířky 50 cm hloubky 60 cm, v hornině třídy 3
TS
P | 38 | 460560865 |  | Zásyp rýh ručně šířky 80 cm, hloubky 100 cm, z horniny třídy 5 | M | 18 | 0 | 0 |  | 0 | 3
PP |  |  |  | Zásyp kabelových rýh ručně s uložením výkopku ve vrstvách včetně zhutnění a urovnání povrchu šířky 80 cm hloubky 100 cm, v hornině třídy 5
TS
P | 39 | 58981120 |  | recyklát betonový frakce 0/16 | T | 12.3 | 0 | 0 |  | 0 | 3
PP |  |  |  | recyklát betonový frakce 0/16
TS
P | 40 | 59213009.ZPS |  | Kabelový žlab TK 1 | M | 5 | 0 | 0 |  | 0 | 3
PP |  |  |  | Kabelový žlab TK 1
TS
P | 41 | 59213344.ZPS |  | Poklop kabelového žlabu TK 1 | KUS | 5 | 0 | 0 |  | 0 | 3
PP |  |  |  | Poklop kabelového žlabu TK 1
TS
SD |  | 748 |  | Elektromontáže - osvětlovací zařízení a svítidla |  |  |  | 0
P | 42 | 210201025 |  | Montáž svítidel, přisazených, venkovních | KUS | 14 | 0 | 0 |  | 0 | 3
PP |  |  |  | Montáž svítidel zářivkových se zapojením vodičů bytových nebo společenských místností stropních přisazených 2 zdroje s krytem
TS
P | 43 | R-748-001.1 |  | Svítidlo T25 DPR1 /757 (Typ 1) s teplotou chromatičnosti 2700 K | KUS | 10 | 0 | 0 |  | 0 | 3
PP |  |  |  | LED svítidlo DO-330570-PM LED 33W asym., IP66
TS
P | 44 | R-748-001.2 |  | Svítidlo LED-HB/727 I DM10 CLO 6400 lm | KUS | 4 | 0 | 0 |  | 0 | 3
PP |  |  |  | LED svítidlo DO-330453-PM LED 100W asym. (výložník 1,5m, naklopení 15°)
TS
SD |  | 997 |  | Přesun sutě |  |  |  | 0
P | 45 | 460600061 |  | Odvoz suti a vybouraných hmot do 1 km | T | 82.4 | 0 | 0 |  | 0 | 3
PP |  |  |  | Přemístění (odvoz) horniny, suti a vybouraných hmot odvoz suti a vybouraných hmot do 1 km
TS
P | 46 | 460600071 |  | Příplatek k odvozu suti a vybouraných hmot za každý další 1 km (30km) | T | 2472 | 0 | 0 |  | 0 | 3
PP |  |  |  | Přemístění (odvoz) horniny, suti a vybouraných hmot odvoz suti a vybouraných hmot Příplatek k ceně za každý další i započatý 1 km
TS
P | 47 | 997221611 |  | Nakládání suti na dopravní prostředky pro vodorovnou dopravu | T | 82.4 | 0 | 0 |  | 0 | 3
PP |  |  |  | Nakládání na dopravní prostředky pro vodorovnou dopravu suti
TS
P | 48 | 997221855 |  | Poplatek za uložení odpadu z kameniva na skládce (skládkovné) | T | 82.4 | 0 | 0 |  | 0 | 3
PP |  |  |  | Poplatek za uložení stavebního odpadu na skládce (skládkovné) z kameniva
TS

## SO 430.2
EstiCon |  |  |  | Firma: | [6 empty] | 3
Soupis prací objektu
S | Stavba: | 36617 OBEC |  | II 284 Bílé Poličany, chodníky OTSKP 2025 bez VO aktualizace 2026 04 24_neoceněný |  |  | SO 430.2 | 0 |  | 0 | 2
O | Rozpočet: | SO 430.2 |  | Osvětlení přechodu, neuznatelné náklady | [5 empty] | 0.12 | 2
Typ | Poř. číslo | Kód položky | Varianta | Název Položky | MJ | Množství | Cena |  | Cenová soustava | 0.21
[7 empty] | Jednotková | Celkem
0 | 1 | 2 | 3 | 4 | 5 | 6 | 7 | 8 | 9
SD |  | 21-M |  | Elektromontáže |  |  |  | 0
P | 1 | 210204011 |  | Montáž stožárů osvětlení ocelových samostatně stojících délky do 12 m | KUS | 1 | 0 | 0 |  | 0 | 3
PP |  |  |  | Montáž stožárů osvětlení, bez zemních prací ocelových samostatně stojících, délky do 12 m
TS
P | 2 | 210204103 |  | Montáž výložníků osvětlení jednoramenných sloupových hmotnosti do 35 kg | KUS | 1 | 0 | 0 |  | 0 | 3
PP |  |  |  | Montáž výložníků osvětlení jednoramenných sloupových, hmotnosti do 35 kg
TS
P | 3 | 210204201 |  | Montáž elektrovýzbroje stožárů osvětlení 1 okruh | KUS | 1 | 0 | 0 |  | 0 | 3
PP |  |  |  | Montáž elektrovýzbroje stožárů osvětlení 1 okruh
TS
P | 4 | 210220001 |  | Montáž uzemňovacího vedení vodičů FeZn pomocí svorek na povrchu páskou do 120 mm2 | M | 395 | 0 | 0 |  | 0 | 3
PP |  |  |  | Montáž uzemňovacího vedení s upevněním, propojením a připojením pomocí svorek na povrchu vodičů FeZn páskou průřezu do 120 mm2
TS
P | 5 | 210220361 |  | Montáž tyčí zemnicích délky do 2 m | KUS | 4 | 0 | 0 |  | 0 | 3
PP |  |  |  | Montáž hromosvodného vedení zemnících desek a tyčí s připojením na svodové nebo uzemňovací vedení bez příslušenství tyčí, délky do 2 m
TS
P | 6 | 210280010 |  | Příplatek k celkové prohlídce za dalších i započatých 500 000 Kč přes 1 000 000 Kč | KUS | 6 | 0 | 0 |  | 0 | 3
PP |  |  |  | Zkoušky a prohlídky elektrických rozvodů a zařízení celková prohlídka, zkoušení, měření a vyhotovení revizní zprávy pro objem montážních prací Příplatek k ceně -0003 za každých dalších i započatých 500 tisíc Kč přes 1000 tisíc Kč
TS
P | 7 | 210812035 |  | Montáž kabel Cu plný kulatý do 1 kV 4x16 mm2 uložený volně nebo v liště (CYKY) | M | 455 | 0 | 0 |  | 0 | 3
PP |  |  |  | Montáž izolovaných kabelů měděných do 1 kV bez ukončení plných a kulatých (CYKY, CHKE-R,...) uložených volně nebo v liště počtu a průřezu žil 4x16 mm2
TS
P | 8 | 250060011 |  | Písmomalířské práce číslice a písmena výšky do 40 mm | KUS | 75 | 0 | 0 |  | 0 | 3
PP |  |  |  | Provádění písmomalířských prací číslic nebo písmen, velikosti do 40 mm
TS
P | 9 | 31674107 | 1 | stožár osvětlovací uliční (zesílené provedení) výška 7 m nad zem | KUS | 1 | 0 | 0 |  | 0 | 3
PP |  |  |  | stožár osvětlovací uliční 159/133/114 Pz v 8,2m
TS
P | 10 | 354410730 |  | drát průměr 10 mm FeZn | M | 395 | 0 | 0 |  | 0 | 3
PP |  |  |  | Součásti pro hromosvody a uzemňování vodiče svodů dráty FeZn drát průměr 10 mm FeZn 1 kg=1,61m
TS
P | 11 | 354418650 |  | svorka k tyči zemnící SJ02 D28 mm | KUS | 4 | 0 | 0 |  | 0 | 3
PP |  |  |  | Součásti pro hromosvody a uzemňování svorky FeZn SJ 2 k zemnící tyči
TS
P | 12 | 354420900 |  | tyč zemnící ZT 2,0 2m, FeZn | KUS | 4 | 0 | 0 |  | 0 | 3
PP |  |  |  | Součásti pro hromosvody a uzemňování zemniče tyče zemnící FeZn ZT 2,0 2m, ČSN 35 7641
TS
P | 13 | 404452600 |  | páska upínací 12,7 x 0,75 mm (50 m) | M | 45 | 0 | 0 |  | 0 | 3
PP |  |  |  | výrobky a tabule orientační pro návěstí a zabezpečovací zařízení silniční značky dopravní svislé - montáž na sloupy upínací páska 12,7 x 0,75 mm (50 m)
TS
P | 14 | 580108021 |  | Kontrola stavu 1 nebo 2 stožárových svítidel silničních | KUS | 1 | 0 | 0 |  | 0 | 3
PP |  |  |  | Ostatní elektrické spotřebiče a zdroje kontrola stavu stožárového svítidla silničního, o počtu světel 1 nebo 2
TS
P | 15 | PKB.711030 |  | CYKY-J 4x16 RE | M | 455 | 0 | 0 |  | 0 | 3
PP |  |  |  | CYKY-J 4x16 RE
TS
P | 16 | R-12113 |  | Demontáž a opětná montáž reproduktorů pro MR, vč. přepojení do nových stožárů | KPL | 1 | 0 | 0 |  | 0 | 3
PP |  |  |  | Koordinace s ostatními profesemi nebo správcem sítě
TS
P | 17 | R-21-M-0012 |  | Drobný elektromontážní materiál | KPL | 1 | 0 | 0 |  | 0 | 3
PP |  |  |  | Drobný elektromontážní materiál (svorky, vruty, podložky, matky, ...)
TS
P | 18 | R-21-M-006 |  | stožár.svorkovice IP 44 - 1xE27 | KUS | 1 | 0 | 0 |  | 0 | 3
PP |  |  |  | stožár.svorkovice IP 43 - 2xE27
TS
P | 19 | R-21-M-006 | 1 | Koordinace s ostatními profesemi nebo správcem sítě | KUS | 1 | 0 | 0 |  | 0 | 3
PP |  |  |  | Koordinace s ostatními profesemi nebo správcem sítě
TS
P | 20 | R-21-M-048.5 |  | Jednoduchý výložník 0,5m, rovný s možností upevnění na jednoduchý ocelový stožár a pro svítidla do 20kg. | KUS | 1 | 0 | 0 |  | 0 | 3
PP |  |  |  | Jednoduchý výložník V1-1500 délka do 1500mm, s možností upevnění na jednoduchý ocelový stožár a pro svítidla do 20kg. Na základě definitivní polohy sotžáru bude provedeno měření a konstrukční dokumentace.
TS
SD |  | 22-M |  | Montáže technologických zařízení pro dopravní stavby |  |  |  | 0
P | 21 | 220110641 |  | Závěrečné práce ve skříni KS I | KUS | 1 | 0 | 0 |  | 0 | 3
PP |  |  |  | Závěrečné práce v síťových a účastnických rozvaděčích včetně zalití skříní hmotou, označení závěru vyhotovením a vybavením skříně štítkem a označením rozpárování kabelu ve skříni kabelové jistící [KS I]
TS
P | 22 | 220180201 |  | Zatažení do tvárnicové tratě kabelu hmotnosti do 2 kg/m | M | 336 | 0 | 0 |  | 0 | 3
PP |  |  |  | Zatažení kabelu do tvárnicové tratě včetně přistavení kabelového bubnu, odvinutí, odřezání a ručního zatažení kabelu do tvárnicové tratě, včetně přípravných a závěrečných prací, úpravy kabelových konců, kontroly izolačního stavu kabelu, pročištění a zakalibrování otvoru, namazání kabelu vazelínou, uzavření kabelových konců a práce s kabelovým bubnem, postavení a zrušení výstražných značek do hmotnosti do 2 kg/m
TS
P | 23 | 220180301 |  | Položení kabelu do lože v řídké zástavbě do 3 kg/m | M | 336 | 0 | 0 |  | 0 | 3
PP |  |  |  | Položení kabelu do lože v řídce zastavěném nebo nezastavěném prostoru včetně přistavení kabelového bubnu, odřezání a uložení kabelu do kabelového lože s protažením pod překážkami, včetně přípravných a závěrečných prací, úpravy kabelových konců, kontroly izolačního stavu kabelu, uzavření kabelových konců a práce s kabelovým bubnem, zabezpečení stávajících vedení inženýrských sítí o hmotnosti 3 kg/m
TS
SD |  | 46-M |  | Zemní práce při extr.mont.pracích |  |  |  | 0
P | 24 | 345713520 |  | trubka elektroinstalační ohebná, HDPE+LDPE | M | 395 | 0 | 0 |  | 0 | 3
PP |  |  |  | Materiál úložný elektroinstalační trubky elektroinstalační ohebné, dvouplášťové HDPE+LDPE svitek 50 m se zatahovacím drátem a spojkou ČSN EN 50086-2-4 63 mm
TS
P | 25 | 34571355 |  | trubka elektroinstalační ohebná dvouplášťová korugovaná D 94/110 mm, HDPE+LDPE | M | 355 | 0 | 0 |  | 0 | 3
PP |  |  |  | trubka elektroinstalační ohebná dvouplášťová korugovaná D 94/110 mm, HDPE+LDPE
TS
P | 26 | 460050703 |  | Hloubení nezapažených jam pro stožáry veřejného osvětlení ručně v hornině tř 3 do objemu 10m3 | KUS | 1 | 0 | 0 |  | 0 | 3
PP |  |  |  | Hloubení nezapažených jam ručně pro stožáry s přemístěním výkopku do vzdálenosti 3 m od okraje jámy nebo naložením na dopravní prostředek, včetně zásypu, zhutnění a urovnání povrchu veřejného osvětlení včetně odstranění krytu a podkladu komunikace, v hornině třídy 3
TS
P | 27 | 460080014 |  | Základové konstrukce z monolitického betonu C 16/20 bez bednění | M3 | 1 | 0 | 0 |  | 0 | 3
PP |  |  |  | Základové konstrukce základ bez bednění do rostlé zeminy z monolitického betonu tř. C 16/20
TS
P | 28 | 460150263 |  | Hloubení kabelových zapažených i nezapažených rýh ručně š 50 cm, hl 80 cm, v hornině tř 3 | M | 318 | 0 | 0 |  | 0 | 3
PP |  |  |  | Hloubení zapažených i nezapažených kabelových rýh ručně včetně urovnání dna s přemístěním výkopku do vzdálenosti 3 m od okraje jámy nebo naložením na dopravní prostředek šířky 50 cm, hloubky 80 cm, v hornině třídy 3
TS
P | 29 | 460150885 |  | Hloubení kabelových zapažených i nezapažených rýh ručně š 80 cm, hl 120 cm, v hornině tř 5 | M | 18 | 0 | 0 |  | 0 | 3
PP |  |  |  | Hloubení zapažených i nezapažených kabelových rýh ručně včetně urovnání dna s přemístěním výkopku do vzdálenosti 3 m od okraje jámy nebo naložením na dopravní prostředek šířky 80 cm, hloubky 120 cm, v hornině třídy 5
TS
P | 30 | 460151553 |  | Hloubení kabelových zapažených i nezapažených rýh ručně ostatních rozměrů v hornině tř 3 | M3 | 5 | 0 | 0 |  | 0 | 3
PP |  |  |  | Hloubení zapažených i nezapažených kabelových rýh ručně včetně urovnání dna s přemístěním výkopku do vzdálenosti 3 m od okraje jámy nebo naložením na dopravní prostředek ostatních rozměrů, v hornině třídy 3
TS |  |  |  | 1. Ceny hloubení rýh v hornině třídy 6 a 7 se oceňují cenami souboru cen 460 20- . Hloubení nezapažených kabelových rýh strojně.
P | 31 | 460421001 |  | Lože kabelů z písku nebo štěrkopísku tl 5 cm nad kabel, bez zakrytí, šířky lože do 80 cm | M | 336 | 0 | 0 |  | 0 | 3
PP |  |  |  | Kabelové lože včetně podsypu, zhutnění a urovnání povrchu z písku nebo štěrkopísku tloušťky 5 cm nad kabel bez zakrytí, šířky do 80 cm
TS
P | 32 | 460470001 |  | Provizorní zajištění potrubí ve výkopech při křížení s kabelem | KUS | 27 | 0 | 0 |  | 0 | 3
PP |  |  |  | Provizorní zajištění inženýrských sítí ve výkopech pomocí drátů, dřevěných a plastových prvků apod. potrubí při jejich křížení s kabelem
TS
P | 33 | 460470011 |  | Provizorní zajištění kabelů ve výkopech při jejich křížení | KUS | 33 | 0 | 0 |  | 0 | 3
PP |  |  |  | Provizorní zajištění inženýrských sítí ve výkopech pomocí drátů, dřevěných a plastových prvků apod. kabelů při křížení
TS
P | 34 | 460490013 |  | Krytí kabelů výstražnou fólií šířky 34 cm | M | 336 | 0 | 0 |  | 0 | 3
PP |  |  |  | Krytí kabelů, spojek, koncovek a odbočnic kabelů výstražnou fólií z PVC včetně vyrovnání povrchu rýhy, rozvinutí a uložení fólie do rýhy, fólie šířky do 34cm
TS
P | 35 | 460510024 |  | Kabelové prostupy z trub betonových do rýhy s obetonováním, průměru do 15 cm | M | 28 | 0 | 0 |  | 0 | 3
PP |  |  |  | Kabelové prostupy, kanály a multikanály kabelové prostupy z trub betonových včetně osazení, utěsnění a spárování do rýhy, bez výkopových prací s obetonováním, vnitřního průměru do 15 cm
TS
P | 36 | 460510064 |  | Kabelové prostupy z trub plastových do rýhy s obsypem, průměru do 10 cm | M | 540 | 0 | 0 |  | 0 | 3
PP |  |  |  | Kabelové prostupy, kanály a multikanály kabelové prostupy z trub plastových včetně osazení, utěsnění a spárování do rýhy, bez výkopových prací s obsypem z písku, vnitřního průměru do 10 cm
TS
P | 37 | 460510075 |  | Kabelové prostupy z trub plastových do rýhy s obetonováním, průměru do 15 cm | M | 355 | 0 | 0 |  | 0 | 3
PP |  |  |  | Kabelové prostupy, kanály a multikanály kabelové prostupy z trub plastových včetně osazení, utěsnění a spárování do rýhy, bez výkopových prací s obetonováním, vnitřního průměru přes 10 do 15 cm
TS
P | 38 | 460560243 |  | Zásyp rýh ručně šířky 50 cm, hloubky 60 cm, z horniny třídy 3 | M | 318 | 0 | 0 |  | 0 | 3
PP |  |  |  | Zásyp kabelových rýh ručně včetně zhutnění a uložení výkopku do vrstev a urovnání povrchu šířky 50 cm hloubky 60 cm, v hornině třídy 3
TS
P | 39 | 460561603 |  | Zásyp rýh ručně ostatních rozměrů, z horniny třídy 3 | M3 | 20 | 0 | 0 |  | 0 | 3
PP |  |  |  | Zásyp kabelových rýh ručně včetně zhutnění a uložení výkopku do vrstev a urovnání povrchu šířky 140 cm ostatních rozměrů, v hornině třídy 3
TS
P | 40 | 460620013 |  | Provizorní úprava terénu se zhutněním, v hornině tř 3 | M2 | 643 | 0 | 0 |  | 0 | 3
PP |  |  |  | Úprava terénu provizorní úprava terénu včetně odkopání drobných nerovností a zásypu prohlubní se zhutněním, v hornině třídy 3 JEDNÁ SE O PROVIZORNÍ ÚPRAVU BEZ DEFINITIVNÍ ZÁDLAŽBY V AREÁLU NOVÉ PS. ZÁDLAŽBY JSOU SOUČÁSTÍ DODÁVKY STAVBY NOVÉ PS.
TS
P | 41 | 460620015 |  | Provizorní úprava terénu se zhutněním, v hornině tř 5 | M2 | 18 | 0 | 0 |  | 0 | 3
PP |  |  |  | Úprava terénu provizorní úprava terénu včetně odkopání drobných nerovností a zásypu prohlubní se zhutněním, v hornině třídy 5
TS
P | 42 | 58981120 |  | recyklát betonový frakce 0/16 | T | 18.516 | 0 | 0 |  | 0 | 3
PP |  |  |  | recyklát betonový frakce 0/16
TS
P | 43 | 59213009.ZPS |  | Kabelový žlab TK 1 | M | 31 | 0 | 0 |  | 0 | 3
PP |  |  |  | Kabelový žlab TK 1
TS
P | 44 | 59213344.ZPS |  | Poklop kabelového žlabu TK 1 | KUS | 31 | 0 | 0 |  | 0 | 3
PP |  |  |  | Poklop kabelového žlabu TK 1
TS
P | 45 | R-46-M-001 |  | Vytyčení trasy vedení kabelového podzemního v zastavěném prostoru | KUS | 1 | 0 | 0 |  | 0 | 3
PP |  |  |  | Vytyčení trasy vedení kabelového (podzemního) v zastavěném prostoru
TS
P | 46 | R-46-M-002 |  | Zaměření trasy skutečného provedení v zastavěném prostoru | KUS | 1 | 0 | 0 |  | 0 | 3
PP |  |  |  | Zaměření trasy skutečného provedení v zastavěném prostoru
TS
P | 47 | R-46-M-009 |  | Vytýčení inženýrských sítí | KUS | 5 | 0 | 0 |  | 0 | 3
PP |  |  |  | Vytýčení inženýrských sítí
TS
P | 48 | R-46-M-010 |  | Utěsnění kabelových prostupů pěnou | KUS | 30 | 0 | 0 |  | 0 | 3
PP |  |  |  | Utěsnění kabelových prostupů pěnou, bez materiálu
TS
P | 49 | R-46-M-011 |  | Montážní pěna, voděodolná, pro utěsnněí kabelu v prostupu | KUS | 30 | 0 | 0 |  | 0 | 3
PP |  |  |  | Montážní pěna, voděodolná, pro utěsnněí kabelu v prostupu
TS
SD |  | 58-M |  | Revize vyhrazených technických zařízení |  |  |  | 0
P | 50 | 210280351 |  | Zkoušky kabelů silových do 1 kV, počtu a průřezu žil do 4x25 mm2 | KUS | 1 | 0 | 0 |  | 0 | 3
PP |  |  |  | Zkoušky vodičů a kabelů izolačních kabelů silových do 1 kV, počtu a průřezu žil do 4x25 mm2
TS
P | 51 | 210280712 |  | Měření intenzity osvětlení na pracovišti do 50 svítidel | SOUBOR | 1 | 0 | 0 |  | 0 | 3
PP |  |  |  | Zkoušky a prohlídky osvětlovacího zařízení měření intenzity osvětlení
TS
P | 52 | 580101002 |  | Kontrola stavu rozvaděče do 10 přístrojů rozvodných zařízení | POLE | 1 | 0 | 0 |  | 0 | 3
PP |  |  |  | Rozvodná zařízení kontrola stavu rozvaděče rámového, panelového, skříňového nebo pultového do 10 přístrojů
TS
P | 53 | 580106001 |  | Měření izolačních odporů na přívodu do přípojkové skříně, rozvaděče nebo rozvodnice | MĚŘENÍ | 1 | 0 | 0 |  | 0 | 3
PP |  |  |  | Měření při revizích izolačních odporů na přívodu do přípojkové skříně, rozvaděče nebo rozvodnice
TS
P | 54 | 580106002 |  | Měření izolačních odporů okruhu celého rozvaděče nebo rozvodnice | MĚŘENÍ | 1 | 0 | 0 |  | 0 | 3
PP |  |  |  | Měření při revizích izolačních odporů okruhu celého rozvaděče nebo rozvodnice
TS
P | 55 | 580106015 |  | Měření měrného odporu půdy | MĚŘENÍ | 1 | 0 | 0 |  | 0 | 3
PP |  |  |  | Měření při revizích měření měrného odporu půdy
TS
P | 56 | R-099 |  | Revizní zpráva | KUS | 1 | 0 | 0 |  | 0 | 3
PP |  |  |  | Revizní zpráva
TS
SD |  | 748 |  | Elektromontáže - osvětlovací zařízení a svítidla |  |  |  | 0
P | 57 | 210201025 |  | Montáž svítidel, přisazených, venkovních | KUS | 1 | 0 | 0 |  | 0 | 3
PP |  |  |  | Montáž svítidel zářivkových se zapojením vodičů bytových nebo společenských místností stropních přisazených 2 zdroje s krytem
TS
P | 58 | R-748-001.1 |  | Svítidlo T25 DPR1 /757 (Typ 1) s teplotou chromatičnosti 2700 K | KUS | 1 | 0 | 0 |  | 0 | 3
PP |  |  |  | LED svítidlo DO-330570-PM LED 33W asym., IP66
TS
SD |  | 997 |  | Přesun sutě |  |  |  | 0
P | 59 | 460120016 |  | Naložení výkopku ručně z hornin třídy 1až4 | M3 | 98.1 | 0 | 0 |  | 0 | 3
PP |  |  |  | Ostatní zemní práce při stavbě nadzemních vedení naložení výkopku ručně, z hornin třídy 1 až 4
TS
P | 60 | 460600061 |  | Odvoz suti a vybouraných hmot do 1 km | T | 123.61 | 0 | 0 |  | 0 | 3
PP |  |  |  | Přemístění (odvoz) horniny, suti a vybouraných hmot odvoz suti a vybouraných hmot do 1 km
TS
P | 61 | 460600071 |  | Příplatek k odvozu suti a vybouraných hmot za každý další 1 km (30km) | T | 3708.3 | 0 | 0 |  | 0 | 3
PP |  |  |  | Přemístění (odvoz) horniny, suti a vybouraných hmot odvoz suti a vybouraných hmot Příplatek k ceně za každý další i započatý 1 km
TS
P | 62 | 997221611 |  | Nakládání suti na dopravní prostředky pro vodorovnou dopravu | T | 123.61 | 0 | 0 |  | 0 | 3
PP |  |  |  | Nakládání na dopravní prostředky pro vodorovnou dopravu suti
TS
P | 63 | 997221815 |  | Poplatek za uložení na skládce (skládkovné) stavebního odpadu betonového kód odpadu 170 101 | T | 4.6 | 0 | 0 |  | 0 | 3
PP |  |  |  | Poplatek za uložení stavebního odpadu na skládce (skládkovné) z prostého betonu zatříděného do Katalogu odpadů pod kódem 170 101
TS
P | 64 | 997221855 |  | Poplatek za uložení odpadu z kameniva na skládce (skládkovné) | T | 123.61 | 0 | 0 |  | 0 | 3
PP |  |  |  | Poplatek za uložení stavebního odpadu na skládce (skládkovné) z kameniva
TS
SD |  | HZS |  | Hodinové zúčtovací sazby |  |  |  | 0
P | 65 | 090001000 |  | Ostatní náklady - nepředvídatelné práce | HOD | 64 | 0 | 0 |  | 0 | 3
PP |  |  |  | Základní rozdělení průvodních činností a nákladů ostatní náklady
TS
P | 66 | Hod.sazba2 |  | Pomocné zednické práce | HOD | 90 | 0 | 0 |  | 0 | 3
PP |  |  |  | Pomocné zednické práce
TS
P | 67 | Hod.sazba3 |  | Pomocné nekvalifikované práce | HOD | 80 | 0 | 0 |  | 0 | 3
PP |  |  |  | Pomocné nekvalifikované práce
TS
P | 68 | Hod.sazba5 |  | Zabezpečení pracoviště | HOD | 12 | 0 | 0 |  | 0 | 3
PP |  |  |  | Zabezpečení pracoviště
TS
P | 69 | Hod.sazba65 |  | Výkon montážní plošiny, vč. dopravy, práce, mechanizace, pohon. hmot... | HOD | 40 | 0 | 0 |  | 0 | 3
PP |  |  |  | Výkon montážní plošiny, vč. dopravy, práce, mechanizace, pohon. hmot...
TS
SD |  | N01 |  | Spotřební materiál |  |  |  | 0
P | 70 | N1 |  | Podružný materiál (svorky, spojky, sádra, koncovky, hřebíky, vruty, hmoždiny, atd.) | KPL | 1 | 0 | 0 |  | 0 | 3
PP |  |  |  | Podružný materiál 5%
TS
SD |  | VRN1 |  | Průzkumné, geodetické a projektové práce |  |  |  | 0
P | 71 | 011464000 |  | Měření (monitoring) úrovně osvětlení | KUS | 1 | 0 | 0 |  | 0 | 3
PP |  |  |  | Průzkumné, geodetické a projektové práce průzkumné práce měření (monitoring) úrovně osvětlení
TS
P | 72 | 012303000 |  | Geodetické práce po výstavbě | KUS | 1 | 0 | 0 |  | 0 | 3
PP |  |  |  | Průzkumné, geodetické a projektové práce geodetické práce po výstavbě
TS
P | 73 | 013254000 |  | Dokumentace skutečného provedení stavby | KUS | 1 | 0 | 0 |  | 0 | 3
PP |  |  |  | Průzkumné, geodetické a projektové práce projektové práce dokumentace stavby (výkresová a textová) skutečného provedení stavby
TS
SD |  | VRN3 |  | Zařízení staveniště |  |  |  | 0
P | 74 | 034403000 |  | Dopravní značení na staveništi (součást dodávky stavby) | KUS | 1 | 0 | 0 |  | 0 | 3
PP |  |  |  | Zařízení staveniště zabezpečení staveniště dopravní značení na staveništi
TS
SD |  | VRN4 |  | Inženýrská činnost |  |  |  | 0
P | 75 | 041002000 |  | Dozory | KUS | 1 | 0 | 0 |  | 0 | 3
PP |  |  |  | Hlavní tituly průvodních činností a nákladů inženýrská činnost dozory
TS
P | 76 | 043002000 |  | Zkoušky a ostatní měření | KUS | 1 | 0 | 0 |  | 0 | 3
PP |  |  |  | Hlavní tituly průvodních činností a nákladů inženýrská činnost zkoušky a ostatní měření
TS
P | 77 | 045002000 |  | Kompletační a koordinační činnost | KUS | 1 | 0 | 0 |  | 0 | 3
PP |  |  |  | Hlavní tituly průvodních činností a nákladů inženýrská činnost kompletační a koordinační činnost
TS
P | 78 | 049002000 |  | Ostatní inženýrská činnost | KUS | 1 | 0 | 0 |  | 0 | 3
PP |  |  |  | Hlavní tituly průvodních činností a nákladů inženýrská činnost ostatní inženýrská činnost
TS
SD |  | VRN7 |  | Provozní vlivy |  |  |  | 0
P | 79 | 072002000 |  | Silniční provoz | KUS | 1 | 0 | 0 |  | 0 | 3
PP |  |  |  | Hlavní tituly průvodních činností a nákladů provozní vlivy silniční provoz
TS