## Rekapitulace stavby
Export Komplet | [27 empty] | 2.0 | ZAMOK |  |  |  |  | False | False | {b3015db3-0921-466c-97da-1adc5bc5e2d4}
[33 empty] | 0,01 | 21
[33 empty] | 0,01 | 12
|  | REKAPITULACE STAVBY | [17 empty] | v --- níže se nacházejí doplnkové a pomocné údaje k sestavám --- v | [11 empty] | Návod na vyplnění | 0,001
|  | Kód: |  |  |  |  | 1/2026 | [24 empty] | Měnit lze pouze buňky se žlutým podbarvením! 1) na prvním listu Rekapitulace stavby vyplňte v sestavě a) Souhrnný list - údaje o Uchazeči (přenesou se do ostatních sestav i v jiných listech) b) Rekapitulace objektů - potřebné Ostatní náklady 2) na vybraných listech vyplňte v sestavě a) Krycí list - údaje o Uchazeči, pokud se liší od údajů o Uchazeči na Souhrnném listu (údaje se přenesou do ostatních sestav v daném listu) b) Rekapitulace rozpočtu - potřebné Ostatní náklady c) Celkové náklady za stavbu - ceny u položek - množství, pokud má žluté podbarvení - a v případě potřeby poznámku (ta je ve skrytém sloupci) | 0,01
|  | Stavba: |  |  |  |  | Kiosek - Dobrošov | [25 empty] | 0,01
|  | KSO: | [13 empty] | CC-CZ: | [16 empty] | 0,01
|  | Místo: | [13 empty] | Datum: |  | 16. 1. 2026 | [14 empty] | 0,01
0,01
|  | Zadavatel: | [13 empty] | IČ: | [16 empty] | 0,01
[16 empty] | DIČ: | [16 empty] | 0,01
0,01
|  | Uchazeč: | [13 empty] | IČ: |  | Vyplň údaj | [14 empty] | 0,01
|  |  | Vyplň údaj | [12 empty] | DIČ: |  | Vyplň údaj | [14 empty] | 0,01
False
|  | Projektant: | [13 empty] | IČ: |  | 13997220 | [14 empty] | False
|  |  | PRISPO s.r.o. | [12 empty] | DIČ: |  | CZ13997220 | [14 empty] | True
0,01
|  | Zpracovatel: | [13 empty] | IČ: | [16 empty] | 0,01
[16 empty] | DIČ: | [16 empty] | True
Poznámka:
|  | Cena bez DPH | [13 empty] | 0
[8 empty] | Sazba daně |  |  | Základ daně |  |  |  |  | Výše daně
|  | DPH |  | základní |  |  |  | 21% |  |  | 0 |  |  |  |  | 0
|  |  |  | snížená |  |  |  | 12% |  |  | 0 |  |  |  |  | 0
|  |  |  | zákl. přenesená |  |  |  | 21% |  |  | 0 |  |  |  |  | 0
|  |  |  | sníž. přenesená |  |  |  | 12% |  |  | 0 |  |  |  |  | 0
|  |  |  | nulová |  |  |  | 0% |  |  | 0 |  |  |  |  | 0
|  | Cena s DPH | [6 empty] | v |  |  | CZK |  |  |  | 0
|  | Projektant | [11 empty] | Zpracovatel
|  | Datum a podpis: | [7 empty] | Razítko |  |  |  | Datum a podpis: |  |  | Razítko
|  | Objednavatel | [11 empty] | Uchazeč
|  | Datum a podpis: | [7 empty] | Razítko |  |  |  | Datum a podpis: |  |  | Razítko
REKAPITULACE OBJEKTŮ STAVBY A SOUPISŮ PRACÍ
| Kód: | [6 empty] | 1/2026
| Stavba: | [6 empty] | Kiosek - Dobrošov
| Místo: | [13 empty] | Datum: |  | 16. 1. 2026
| Zadavatel: | [13 empty] | Projektant: |  | PRISPO s.r.o. |  |  | Informatívní údaje z listů zakázek
| Uchazeč: | [13 empty] | Zpracovatel:
| Kód |  |  |  | Popis | [7 empty] | Cena bez DPH [CZK] |  |  |  |  | Cena s DPH [CZK] | Typ | z toho Ostat. náklady [CZK] | DPH [CZK] | Normohodiny [h] | DPH základní [CZK] | DPH snížená [CZK] | DPH základní přenesená [CZK] | DPH snížená přenesená [CZK] | Základna DPH základní | Základna DPH snížená | Základna DPH zákl. přenesená | Základna DPH sníž. přenesená | Základna DPH nulová
| Náklady z rozpočtů | [11 empty] | 0 |  |  |  |  | 0 |  | 0 | 0 | 0 | 0 | 0 | 0 | 0 | 0 | 0 | 0 | 0 | 0 |  | D | 0 | ###NOIMPORT### | IMPORT | {b3015db3-0921-466c-97da-1adc5bc5e2d4} | {00000000-0000-0000-0000-000000000000}
|  | SO01 |  |  |  | Hlavní objekt | [6 empty] | 0 |  |  |  |  | 0 | STA | 0 | 0 | 0 | 0 | 0 | 0 | 0 | 0 | 0 | 0 | 0 | 0 |  | D | 1 | ###NOIMPORT### | IMPORT | {e5d77ed1-909b-4d1c-bbe5-151685ae2b60} | {b3015db3-0921-466c-97da-1adc5bc5e2d4} | 2
/ |  |  | 01.1 |  |  |  | Stavební část | [5 empty] | 0 |  |  |  |  | 0 | Soupis | 0 | 0 | 0 | 0 | 0 | 0 | 0 | 0 | 0 | 0 | 0 | 0 |  |  | 2 |  | IMPORT | {6f488689-e2ea-4a6a-becd-5b4ff7eddce2} | {e5d77ed1-909b-4d1c-bbe5-151685ae2b60}
/ |  |  | 01.2 |  |  |  | Silnoproud a vytápění | [5 empty] | 0 |  |  |  |  | 0 | Soupis | 0 | 0 | 0 | 0 | 0 | 0 | 0 | 0 | 0 | 0 | 0 | 0 |  |  | 2 |  | IMPORT | {7a63016f-71d2-487e-8922-c6673ca364b1} | {e5d77ed1-909b-4d1c-bbe5-151685ae2b60}
/ |  |  | 01.3 |  |  |  | Slaboproud | [5 empty] | 0 |  |  |  |  | 0 | Soupis | 0 | 0 | 0 | 0 | 0 | 0 | 0 | 0 | 0 | 0 | 0 | 0 |  |  | 2 |  | IMPORT | {24210b9c-c0f4-459c-9464-6b3499ea5426} | {e5d77ed1-909b-4d1c-bbe5-151685ae2b60}
/ |  |  | 01.4 |  |  |  | ZTI | [5 empty] | 0 |  |  |  |  | 0 | Soupis | 0 | 0 | 0 | 0 | 0 | 0 | 0 | 0 | 0 | 0 | 0 | 0 |  |  | 2 |  | IMPORT | {6aaaa070-1205-486d-b2cc-2c215598b97d} | {e5d77ed1-909b-4d1c-bbe5-151685ae2b60}
/ |  |  | 01.5 |  |  |  | VZT | [5 empty] | 0 |  |  |  |  | 0 | Soupis | 0 | 0 | 0 | 0 | 0 | 0 | 0 | 0 | 0 | 0 | 0 | 0 |  |  | 2 |  | IMPORT | {94713b8c-cff9-40b1-a68b-74cfa8dd8882} | {e5d77ed1-909b-4d1c-bbe5-151685ae2b60}
/ |  |  | 01.6 |  |  |  | Sadové úpravy | [5 empty] | 0 |  |  |  |  | 0 | Soupis | 0 | 0 | 0 | 0 | 0 | 0 | 0 | 0 | 0 | 0 | 0 | 0 |  |  | 2 |  | IMPORT | {1636216f-1c2f-4dc0-9e3d-c91820393c27} | {e5d77ed1-909b-4d1c-bbe5-151685ae2b60}
/ |  | SO02 |  |  |  | Zpevněné plochy | [6 empty] | 0 |  |  |  |  | 0 | STA | 0 | 0 | 0 | 0 | 0 | 0 | 0 | 0 | 0 | 0 | 0 | 0 |  |  | 1 |  | IMPORT | {54dece95-2222-4e62-830f-9a068504c2aa} | {b3015db3-0921-466c-97da-1adc5bc5e2d4} | 2
/ |  | SO03 |  |  |  | Přístřešek na popelnice | [6 empty] | 0 |  |  |  |  | 0 | STA | 0 | 0 | 0 | 0 | 0 | 0 | 0 | 0 | 0 | 0 | 0 | 0 |  |  | 1 |  | IMPORT | {8e165588-b161-4f00-b32b-0f0bf08814a1} | {b3015db3-0921-466c-97da-1adc5bc5e2d4} | 2
/ |  | IO01 |  |  |  | Vodovod | [6 empty] | 0 |  |  |  |  | 0 | STA | 0 | 0 | 0 | 0 | 0 | 0 | 0 | 0 | 0 | 0 | 0 | 0 |  |  | 1 |  | IMPORT | {0eac8063-4ec0-4fe7-86c5-f43449e65351} | {b3015db3-0921-466c-97da-1adc5bc5e2d4} | 2
/ |  | IO02 |  |  |  | Splašková kanalizace | [6 empty] | 0 |  |  |  |  | 0 | STA | 0 | 0 | 0 | 0 | 0 | 0 | 0 | 0 | 0 | 0 | 0 | 0 |  |  | 1 |  | IMPORT | {2ad02b51-e6ed-4455-a006-9359ff8ca3e0} | {b3015db3-0921-466c-97da-1adc5bc5e2d4} | 2
/ |  | IO03 |  |  |  | Dešťová kanalizace | [6 empty] | 0 |  |  |  |  | 0 | STA | 0 | 0 | 0 | 0 | 0 | 0 | 0 | 0 | 0 | 0 | 0 | 0 |  |  | 1 |  | IMPORT | {323eece4-0358-4550-be26-80713238351e} | {b3015db3-0921-466c-97da-1adc5bc5e2d4} | 2
/ |  | IO04 |  |  |  | Přípojka NN | [6 empty] | 0 |  |  |  |  | 0 | STA | 0 | 0 | 0 | 0 | 0 | 0 | 0 | 0 | 0 | 0 | 0 | 0 |  |  | 1 |  | IMPORT | {fb409ba0-5d3d-462f-ab98-25ef92a013aa} | {b3015db3-0921-466c-97da-1adc5bc5e2d4} | 2
/ |  | IO05 |  |  |  | Vedení SLP | [6 empty] | 0 |  |  |  |  | 0 | STA | 0 | 0 | 0 | 0 | 0 | 0 | 0 | 0 | 0 | 0 | 0 | 0 |  |  | 1 |  | IMPORT | {b1245167-298a-45e7-add2-48a10eacda11} | {b3015db3-0921-466c-97da-1adc5bc5e2d4} | 2
/ |  | VRN |  |  |  | Vedlější rozpočtové náklady | [6 empty] | 0 |  |  |  |  | 0 | STA | 0 | 0 | 0 | 0 | 0 | 0 | 0 | 0 | 0 | 0 | 0 | 0 |  |  | 1 |  | IMPORT | {7598bded-f171-4b4f-89e7-3df3615392f7} | {b3015db3-0921-466c-97da-1adc5bc5e2d4} | 2

## 01.1 - Stavební část
{6f488689-e2ea-4a6a-becd-5b4ff7eddce2}
2
| KRYCÍ LIST SOUPISU PRACÍ | [7 empty] | v --- níže se nacházejí doplnkové a pomocné údaje k sestavám --- v | [8 empty] | False
Stavba:
Kiosek - Dobrošov
Objekt:
SO01 - Hlavní objekt
Soupis:
01.1 - Stavební část
| KSO: |  |  |  |  | CC-CZ:
| Místo: |  |  |  |  | Datum: | 16. 1. 2026
| Zadavatel: |  |  |  |  | IČ:
DIČ:
| Uchazeč: |  |  |  |  | IČ: | Vyplň údaj
|  | Vyplň údaj |  |  |  | DIČ: | Vyplň údaj
| Projektant: |  |  |  |  | IČ: | 13997220
|  | PRISPO s.r.o. |  |  |  | DIČ: | CZ13997220
| Zpracovatel: |  |  |  |  | IČ:
DIČ:
Poznámka:
| Cena bez DPH | [5 empty] | 0
|  |  | Základ daně |  |  | Sazba daně | Výše daně
| DPH | základní | 0 |  |  | 21% | 0
|  | snížená | 0 |  |  | 12% | 0
|  | zákl. přenesená | 0 |  |  | 21% | 0
|  | sníž. přenesená | 0 |  |  | 12% | 0
|  | nulová | 0 |  |  | 0% | 0
| Cena s DPH |  |  | v | CZK |  | 0
| Projektant |  |  | Zpracovatel
| Datum a podpis: |  | Razítko | Datum a podpis: |  |  | Razítko
| Objednavatel |  |  | Uchazeč
| Datum a podpis: |  | Razítko | Datum a podpis: |  |  | Razítko
REKAPITULACE ČLENĚNÍ SOUPISU PRACÍ
Stavba:
Kiosek - Dobrošov
Objekt:
SO01 - Hlavní objekt
Soupis:
01.1 - Stavební část
Místo: | [5 empty] | Datum: | 16. 1. 2026
Zadavatel: | [5 empty] | Projektant: | PRISPO s.r.o.
Uchazeč: |  |  | Vyplň údaj |  |  | Zpracovatel:
Kód dílu - Popis | [6 empty] | Cena celkem [CZK]
Náklady ze soupisu prací | [6 empty] | 0 | [11 empty] | -1
| HSV - Práce a dodávky HSV | [5 empty] | 0
| 1 - Zemní práce | [5 empty] | 0
| 2 - Zakládání | [5 empty] | 0
| 3 - Svislé a kompletní konstrukce | [5 empty] | 0
| 4 - Vodorovné konstrukce | [5 empty] | 0
| 6 - Úpravy povrchů, podlahy a osazování výplní | [5 empty] | 0
| 8 - Vedení trubní dálková a přípojná | [5 empty] | 0
| 9 - Ostatní konstrukce a práce, bourání | [5 empty] | 0
| 997 - Doprava suti a vybouraných hmot | [5 empty] | 0
| 998 - Přesun hmot | [5 empty] | 0
| PSV - Práce a dodávky PSV | [5 empty] | 0
| 711 - Izolace proti vodě, vlhkosti a plynům | [5 empty] | 0
| 712 - Povlakové krytiny | [5 empty] | 0
| 713 - Izolace tepelné | [5 empty] | 0
| 715 - Izolace proti chemickým vlivům | [5 empty] | 0
| 721 - Zdravotechnika - vnitřní kanalizace | [5 empty] | 0
| 762 - Konstrukce tesařské | [5 empty] | 0
| 763 - Konstrukce suché výstavby | [5 empty] | 0
| 764 - Konstrukce klempířské | [5 empty] | 0
| 766 - Konstrukce truhlářské | [5 empty] | 0
| 767 - Konstrukce zámečnické | [5 empty] | 0
| 771 - Podlahy z dlaždic | [5 empty] | 0
| 776 - Podlahy povlakové | [5 empty] | 0
| 777 - Podlahy lité | [5 empty] | 0
| 781 - Dokončovací práce - obklady | [5 empty] | 0
| 783 - Dokončovací práce - nátěry | [5 empty] | 0
| 784 - Dokončovací práce - malby a tapety | [5 empty] | 0
| 786 - Dokončovací práce - stínění a čalounické úpravy | [5 empty] | 0
| OST - Ostatní | [5 empty] | 0
SOUPIS PRACÍ
Stavba:
Kiosek - Dobrošov
Objekt:
SO01 - Hlavní objekt
Soupis:
01.1 - Stavební část
Místo: | [5 empty] | Datum: | 16. 1. 2026
Zadavatel: | [5 empty] | Projektant: | PRISPO s.r.o.
Uchazeč: |  |  | Vyplň údaj |  |  | Zpracovatel:
PČ | Typ | Kód | Popis | MJ | Množství | J.cena [CZK] | Cena celkem [CZK] | Cenová soustava |  | DPH | J. Nh [h] | Nh celkem [h] | J. hmotnost [t] | Hmotnost celkem [t] | J. suť [t] | Suť Celkem [t]
Náklady soupisu celkem | [6 empty] | 0 |  |  |  |  | 0 |  | 503.8678 |  | 0.016884 |  | D | -1 | [10 empty] | 0
| D | HSV | Práce a dodávky HSV |  |  |  | 0 |  |  |  |  | 0 |  | 480.1839 |  | 0.016884 | 1 | D | 0 |  |  |  | ROZPOCET | [6 empty] | 0
| D | 1 | Zemní práce |  |  |  | 0 |  |  |  |  | 0 |  | 0 |  | 0 | 1 | D | 1 |  |  |  | ROZPOCET | [6 empty] | 0
1 | K | 122251104 | Odkopávky a prokopávky nezapažené v hornině třídy těžitelnosti I skupiny 3 objem do 500 m3 strojně | m3 | 123.14 |  | 0 | CS ÚRS 2026 01 |  | základní |  | 0 | 0 | 0 | 0 | 0 | 4 | K | 2 |  |  |  | ROZPOCET | 0 | 0 | 0 | 0 | 0 | 1 | 0 | 4 | 225415674
| VV |  | "Výkres D.1.1.2.1.6 - Půdorys výkopů" | [14 empty] | VV | 2 | 1 | True | 0 | ROZPOCET
| VV |  | "Odkopávky - zapuštění stavby do stávajícího svahu" 123,14 |  | 123.14 | [12 empty] | VV | 2 | 2 | True | 1 | ROZPOCET
2 | K | 132251102 | Hloubení rýh nezapažených š do 800 mm v hornině třídy těžitelnosti I skupiny 3 objem do 50 m3 strojně | m3 | 46.498 |  | 0 | CS ÚRS 2026 01 |  | základní |  | 0 | 0 | 0 | 0 | 0 | 4 | K | 2 |  |  |  | ROZPOCET | 0 | 0 | 0 | 0 | 0 | 1 | 0 | 4 | 952958287
| VV |  | 0,8*0,35*(6,75+8,63+3,47+11,55) |  | 8.512 | [12 empty] | VV | 2 | 2 | True | 0 | ROZPOCET
| VV |  | 0,5*0,37*7,4 |  | 1.369 | [12 empty] | VV | 2 | 2 | True | 0 | ROZPOCET
| VV |  | 0,5*0,77*(5,95+1,21+5,55+2+3,35+0,5+4,85+2,13+1,85+1,85) |  | 11.257 | [12 empty] | VV | 2 | 2 | True | 0 | ROZPOCET
| VV |  | 0,5*0,92+(2,85+16,65+5,4) |  | 25.36 | [12 empty] | VV | 2 | 2 | True | 0 | ROZPOCET
| VV |  | Součet |  | 46.498 | [12 empty] | VV | 2 | 4 | True | 1 | ROZPOCET
3 | K | 171152501 | Zhutnění podloží z hornin soudržných nebo nesoudržných pod násypy | m2 | 119.8 |  | 0 | CS ÚRS 2026 01 |  | základní |  | 0 | 0 | 0 | 0 | 0 | 4 | K | 2 |  |  |  | ROZPOCET | 0 | 0 | 0 | 0 | 0 | 1 | 0 | 4 | 977907441
| VV |  | "Přehutnění podloží pod SO.01 - následně polní zkoušky pro ověření únosnosti, viz VRN" | [14 empty] | VV | 2 | 1 | True | 0 | ROZPOCET
| VV |  | "Základové konstrukce SO.01" 119,8 |  | 119.8 | [12 empty] | VV | 2 | 2 | True | 1 | ROZPOCET
4 | K | 162251102 | Vodorovné přemístění přes 20 do 50 m výkopku/sypaniny z horniny třídy těžitelnosti I skupiny 1 až 3 | m3 | 457.651 |  | 0 | CS ÚRS 2026 01 |  | základní |  | 0 | 0 | 0 | 0 | 0 | 4 | K | 2 |  |  |  | ROZPOCET | 0 | 0 | 0 | 0 | 0 | 1 | 0 | 4 | -972773256
| VV |  | "Odvoz zeminy na meziskládku - odkopávky pro stavbu SO.01 + výkop základy" 123,14+46,498 |  | 169.638 | [12 empty] | VV | 2 | 2 | True | 0 | ROZPOCET
| VV |  | "Odvoz zeminy z meziskládky zpět na stavbu - odkopávky pro stavbu SO.01 + výkop základy" 123,14+46,498 |  | 169.638 | [12 empty] | VV | 2 | 2 | True | 0 | ROZPOCET
| VV |  | "Převoz nové zeminy na místo uložení" 267,898-169,638-65,836 |  | 32.424 | [12 empty] | VV | 2 | 2 | True | 0 | ROZPOCET
| VV |  | "Převoz podsypu pod základovou konstrukci" 5,99 |  | 5.99 | [12 empty] | VV | 2 | 2 | True | 0 | ROZPOCET
| VV |  | "Převoz kameniva pro zásyp drenážní vrstvy" 79,961 |  | 79.961 | [12 empty] | VV | 2 | 2 | True | 0 | ROZPOCET
| VV |  | Součet |  | 457.651 | [12 empty] | VV | 2 | 4 | True | 1 | ROZPOCET
5 | K | 167151111 | Nakládání výkopku z hornin třídy těžitelnosti I skupiny 1 až 3 přes 100 m3 | m3 | 169.638 |  | 0 | CS ÚRS 2026 01 |  | základní |  | 0 | 0 | 0 | 0 | 0 | 4 | K | 2 |  |  |  | ROZPOCET | 0 | 0 | 0 | 0 | 0 | 1 | 0 | 4 | -463590331
| VV |  | "Přesun zeminy z odkopávek na spodní úrovni SO.01 +výkop základů z meziskládek zpět na stavbu" 169,638 |  | 169.638 | [12 empty] | VV | 2 | 2 | True | 1 | ROZPOCET
6 | K | 174151101 | Zásyp jam, šachet rýh nebo kolem objektů sypaninou se zhutněním | m3 | 245.601 |  | 0 | CS ÚRS 2026 01 |  | základní |  | 0 | 0 | 0 | 0 | 0 | 4 | K | 2 |  |  |  | ROZPOCET | 0 | 0 | 0 | 0 | 0 | 1 | 0 | 4 | -1882021836
| VV |  | "zásyp vykopanou zeminou, část na zásyp střechy *1,05" (205,474-21,235)*1,05 |  | 193.451 | [12 empty] | VV | 2 | 2 | True | 0 | ROZPOCET
| VV |  | "zásyp dovezenou zeminou *1,05" 49,667*1,05 |  | 52.15 | [12 empty] | VV | 2 | 2 | True | 0 | ROZPOCET
| VV |  | Součet |  | 245.601 | [12 empty] | VV | 2 | 4 | True | 1 | ROZPOCET
7 | K | 122251103 | Odkopávky a prokopávky nezapažené v hornině třídy těžitelnosti I skupiny 3 objem do 100 m3 strojně | m3 | 65.836 |  | 0 | CS ÚRS 2026 01 |  | základní |  | 0 | 0 | 0 | 0 | 0 | 4 | K | 2 |  |  |  | ROZPOCET | 0 | 0 | 0 | 0 | 0 | 1 | 0 | 4 | 1717001271
| VV |  | "Strojní odkopávka vrchní vrstvy kopečku nad budoucím objektem SO.01 za účelem sjednocení výšky terénu a pozvolného spádu" | [14 empty] | VV | 2 | 1 | True | 0 | ROZPOCET
| VV |  | "Budoucí použití pro zásyp objektu SO.01" 65,836 |  | 65.836 | [12 empty] | VV | 2 | 2 | True | 1 | ROZPOCET
8 | M | 10364100 | zemina pro terénní úpravy - tříděná | t | 51.878 |  | 0 | CS ÚRS 2026 01 |  | základní |  | 0 | 0 | 0 | 0 | 0 | 8 | M | 2 |  |  |  | ROZPOCET | 0 | 0 | 0 | 0 | 0 | 1 | 0 | 4 | -341210877
| VV |  | "Nová zemina pro dorovnání terénu po úpravách SO.01, SO.02" 32,424*1,6 |  | 51.878 | [12 empty] | VV | 2 | 2 | True | 1 | ROZPOCET
| D | 2 | Zakládání |  |  |  | 0 |  |  |  |  | 0 |  | 131.9648 |  | 0 | 1 | D | 1 |  |  |  | ROZPOCET | [6 empty] | 0
9 | K | 211531111 | Výplň odvodňovacích žeber nebo trativodů kamenivem hrubým drceným frakce 16 až 63 mm | m3 | 79.961 |  | 0 | CS ÚRS 2026 01 |  | základní |  | 0 | 0 | 0 | 0 | 0 | 4 | K | 2 |  |  |  | ROZPOCET | 0 | 0 | 0 | 0 | 0 | 1 | 0 | 4 | -455819341
| VV |  | "Drenážní zásyp - výška po odpočtu základního zásypu okolo drenážního potrubí 4,12 m" 4,12*0,4*(7,62+7,03+8,78+3,48+11,68+6,83+3,1) |  | 79.961 | [12 empty] | VV | 2 | 2 | True | 1 | ROZPOCET
10 | K | 211971122 | Zřízení opláštění žeber nebo trativodů geotextilií v rýze nebo zářezu přes 1:2 š přes 2,5 m | m2 | 243.57 |  | 0 | CS ÚRS 2026 01 |  | základní |  | 0 | 0.00026669 | 0.064957 | 0 | 0 | 4 | K | 2 |  |  |  | ROZPOCET | 0 | 0 | 0 | 0 | 0 | 1 | 0 | 4 | -1117149036
| VV |  | "Drenážní zásyp - výška svislé plochy 4,52 + přesah" (4,12+0,4+0,5)*(7,62+7,03+8,78+3,48+11,68+6,83+3,1) |  | 243.57 | [12 empty] | VV | 2 | 2 | True | 1 | ROZPOCET
11 | M | 69311081 | geotextilie netkaná separační, ochranná, filtrační, drenážní PES 300g/m2 | m2 | 288.509 |  | 0 | CS ÚRS 2026 01 |  | základní |  | 0 | 0.0003 | 0.086553 | 0 | 0 | 8 | M | 2 |  |  |  | ROZPOCET | 0 | 0 | 0 | 0 | 0 | 1 | 0 | 4 | 637484136
| VV |  | 243,57*1,1845 'Přepočtené koeficientem množství |  | 288.509 | [12 empty] | VV | 2 | 2 | False | 1 | ROZPOCET
12 | K | 270001101 | Vytvoření prostupů průřezu do 0,02 m2 v monolitických betonových základech tl do 0,5 m osazením trub, dílců nebo tvarovek do bednění | kus | 13 |  | 0 | CS ÚRS 2026 01 |  | základní |  | 0 | 0 | 0 | 0 | 0 | 4 | K | 2 |  |  |  | ROZPOCET | 0 | 0 | 0 | 0 | 0 | 1 | 0 | 4 | -1915606599
13 | K | 270002101 | Vložení trub průřezu do 0,02 m2 do otvorů vytvořených v základech tl do 0,5 m | kus | 13 |  | 0 | CS ÚRS 2026 01 |  | základní |  | 0 | 7.056e-05 | 0.00091728 | 0 | 0 | 4 | K | 2 |  |  |  | ROZPOCET | 0 | 0 | 0 | 0 | 0 | 1 | 0 | 4 | 1018618509
| VV |  | "Materiál viz rozpočty profesí" 13 |  | 13 | [12 empty] | VV | 2 | 2 | True | 1 | ROZPOCET
14 | K | 271532212 | Podsyp pod základové konstrukce se zhutněním z hrubého kameniva frakce 16 až 32 mm | m3 | 5.99 |  | 0 | CS ÚRS 2026 01 |  | základní |  | 0 | 0 | 0 | 0 | 0 | 4 | K | 2 |  |  |  | ROZPOCET | 0 | 0 | 0 | 0 | 0 | 1 | 0 | 4 | -2021313971
| VV |  | "Doplnění stávajícího podsypu pod základové konstrukce" 0,05*119,8 |  | 5.99 | [12 empty] | VV | 2 | 2 | True | 1 | ROZPOCET
15 | K | 273351121 | Zřízení bednění základových desek | m2 | 9.54 |  | 0 | CS ÚRS 2026 01 |  | základní |  | 0 | 0 | 0 | 0 | 0 | 4 | K | 2 |  |  |  | ROZPOCET | 0 | 0 | 0 | 0 | 0 | 1 | 0 | 4 | -330380183
16 | K | 273351122 | Odstranění bednění základových desek | m2 | 9.54 |  | 0 | CS ÚRS 2026 01 |  | základní |  | 0 | 0 | 0 | 0 | 0 | 4 | K | 2 |  |  |  | ROZPOCET | 0 | 0 | 0 | 0 | 0 | 1 | 0 | 4 | 459860008
17 | K | 273321411 | Základové desky ze ŽB bez zvýšených nároků na prostředí tř. C 20/25 | m3 | 38.6 |  | 0 | CS ÚRS 2026 01 |  | základní |  | 0 | 2.5019 | 96.5723 | 0 | 0 | 4 | K | 2 |  |  |  | ROZPOCET | 0 | 0 | 0 | 0 | 0 | 1 | 0 | 4 | 298258264
| VV |  | "Základová deska pod SO.01, různé tl." | [14 empty] | VV | 2 | 1 | True | 0 | ROZPOCET
| VV |  | "Pod úrovní vrchní desky" | [14 empty] | VV | 2 | 1 | True | 0 | ROZPOCET
| VV |  | "Levá strana" 7,4*0,5*0,34+(4,1+0,5+0,9)*0,5*0,79+(4,1+0,5+0,9)*0,8*0,39+7,4*0,39*0,8 |  | 7.455 | [12 empty] | VV | 2 | 2 | True | 0 | ROZPOCET
| VV |  | "Střed - pouze oblouk" (1,2+5,7+0,6)*0,5*0,79+(1,2+3,5+0,5)*0,8*0,39 |  | 4.585 | [12 empty] | VV | 2 | 2 | True | 0 | ROZPOCET
| VV |  | "Pravá strana - tl. 790mm" (1,5+0,5+0,5+3+0,5+4,6+0,5+2,2+2,2)*0,5*0,79 |  | 6.123 | [12 empty] | VV | 2 | 2 | True | 0 | ROZPOCET
| VV |  | "Pravá strana - tl. 390mm" (2,2+2)*0,5*0,39+(11,6-0,5)*0,8*0,39 |  | 4.282 | [12 empty] | VV | 2 | 2 | True | 0 | ROZPOCET
| VV |  | "V úrovni vrchní desky" | [14 empty] | VV | 2 | 1 | True | 0 | ROZPOCET
| VV |  | 107,7*0,15 |  | 16.155 | [12 empty] | VV | 2 | 2 | True | 0 | ROZPOCET
| VV |  | Součet |  | 38.6 | [12 empty] | VV | 2 | 4 | True | 1 | ROZPOCET
18 | K | 273362021 | Výztuž základových desek svařovanými sítěmi Kari | t | 2.658 |  | 0 | CS ÚRS 2026 01 |  | základní |  | 0 | 1.0628 | 2.8249 | 0 | 0 | 4 | K | 2 |  |  |  | ROZPOCET | 0 | 0 | 0 | 0 | 0 | 1 | 0 | 4 | -1156529546
| VV |  | "Výkres D.1.1.2.1.5 - Detaily" | [14 empty] | VV | 2 | 1 | True | 0 | ROZPOCET
| VV |  | "Výztuž provedena dle dokumentace základů" | [14 empty] | VV | 2 | 1 | True | 0 | ROZPOCET
| VV |  | "Plocha základové desky pro SO.01 * 2 vrstvy KARI při lících * hmotnost prvku na m2" 107,7*2*(74,04/3/2/1000) |  | 2.658 | [12 empty] | VV | 2 | 2 | True | 1 | ROZPOCET
19 | K | 273361821 | Výztuž základových desek betonářskou ocelí 10 505 (R) | t | 0.682 |  | 0 | CS ÚRS 2026 01 |  | základní |  | 0 | 1.0606 | 0.72334 | 0 | 0 | 4 | K | 2 |  |  |  | ROZPOCET | 0 | 0 | 0 | 0 | 0 | 1 | 0 | 4 | -1840163968
| VV |  | "Výkres D.1.1.2.1.5 - Detaily" | [14 empty] | VV | 2 | 1 | True | 0 | ROZPOCET
| VV |  | "Výztuž provedena dle dokumentace základů" | [14 empty] | VV | 2 | 1 | True | 0 | ROZPOCET
| VV |  | "Zdi S4: Pruty R14 á 100 mm do tvaru U pro provázání základové desky a svislých kcí" (0,5+0,25+0,5)/0,1*1,21/1000*45,1 |  | 0.682 | [12 empty] | VV | 2 | 2 | True | 1 | ROZPOCET
20 | K | 274321411 | Základové pasy ze ŽB bez zvýšených nároků na prostředí tř. C 20/25 | m3 | 12.361 |  | 0 | CS ÚRS 2026 01 |  | základní |  | 0 | 2.5019 | 30.9256 | 0 | 0 | 4 | K | 2 |  |  |  | ROZPOCET | 0 | 0 | 0 | 0 | 0 | 1 | 0 | 4 | -2137598812
| VV |  | "Základové pasy pro jižní zídky S1,2,3" 0,94*0,5*(9,6+5,6+1,6+4+1,6+3,9) |  | 12.361 | [12 empty] | VV | 2 | 2 | True | 1 | ROZPOCET
21 | K | 274351121 | Zřízení bednění základových pasů rovného | m2 | 11.76 |  | 0 | CS ÚRS 2026 01 |  | základní |  | 0 | 0 | 0 | 0 | 0 | 4 | K | 2 |  |  |  | ROZPOCET | 0 | 0 | 0 | 0 | 0 | 1 | 0 | 4 | 227022930
| VV |  | "Výkres D.1.2.1 - Půdorys základů" | [14 empty] | VV | 2 | 1 | True | 0 | ROZPOCET
| VV |  | "Rovné části bednění, v. 35 cm" (9,6+3+1,6+0,5+1,6+0,5)*2*0,35 |  | 11.76 | [12 empty] | VV | 2 | 2 | True | 1 | ROZPOCET
22 | K | 274351122 | Odstranění bednění základových pasů rovného | m2 | 11.76 |  | 0 | CS ÚRS 2026 01 |  | základní |  | 0 | 0 | 0 | 0 | 0 | 4 | K | 2 |  |  |  | ROZPOCET | 0 | 0 | 0 | 0 | 0 | 1 | 0 | 4 | -919859107
23 | K | 274352241 | Zřízení bednění základových pasů kruhového r přes 4 m | m2 | 6.965 |  | 0 | CS ÚRS 2026 01 |  | základní |  | 0 | 0 | 0 | 0 | 0 | 4 | K | 2 |  |  |  | ROZPOCET | 0 | 0 | 0 | 0 | 0 | 1 | 0 | 4 | 2039482450
24 | K | 274352242 | Odstranění bednění základových pasů kruhového r přes 4 m | m2 | 6.965 |  | 0 | CS ÚRS 2026 01 |  | základní |  | 0 | 0 | 0 | 0 | 0 | 4 | K | 2 |  |  |  | ROZPOCET | 0 | 0 | 0 | 0 | 0 | 1 | 0 | 4 | -207420241
25 | K | 279362021 | Výztuž základových zdí nosných svařovanými sítěmi Kari | t | 0.721 |  | 0 | CS ÚRS 2026 01 |  | základní |  | 0 | 1.0628 | 0.76626 | 0 | 0 | 4 | K | 2 |  |  |  | ROZPOCET | 0 | 0 | 0 | 0 | 0 | 1 | 0 | 4 | -1820785466
| VV |  | "Výkres D.1.1.2.1.5 - Detaily, Výkres D.1.2.3 - Půdorys monolitických stěn" | [14 empty] | VV | 2 | 1 | True | 0 | ROZPOCET
| VV |  | "Výztuž provedena dle dokumentace základů" | [14 empty] | VV | 2 | 1 | True | 0 | ROZPOCET
| VV |  | "Plocha základových pasů pro obvodové zdi S4 * 2 vrstvy KARI při lících * hmotnost prvku na m2" 44,7*0,4*2*74,04/2/3/1000 |  | 0.441 | [12 empty] | VV | 2 | 2 | True | 0 | ROZPOCET
| VV |  | "Plocha základových pasů pro zídku S2 a S3 při SO.01 * 2 vrstvy KARI při lících * hmotnost prvku na m2" (5,9+16,8)*0,5*2*74,04/2/3/1000 |  | 0.28 | [12 empty] | VV | 2 | 2 | True | 0 | ROZPOCET
| VV |  | Součet |  | 0.721 | [12 empty] | VV | 2 | 4 | True | 1 | ROZPOCET
| D | 3 | Svislé a kompletní konstrukce |  |  |  | 0 |  |  |  |  | 0 |  | 191.9534 |  | 0 | 1 | D | 1 |  |  |  | ROZPOCET | [6 empty] | 0
26 | K | 311321511 | Nosná zeď ze ŽB tř. C 20/25 bez výztuže | m3 | 51.967 |  | 0 | CS ÚRS 2026 01 |  | základní |  | 0 | 2.5019 | 130.0148 | 0 | 0 | 4 | K | 2 |  |  |  | ROZPOCET | 0 | 0 | 0 | 0 | 0 | 1 | 0 | 4 | 683116011
| VV |  | "Výkres D.1.2.3 - Půdorys monolitických stěn" | [14 empty] | VV | 2 | 1 | True | 0 | ROZPOCET
| VV |  | "SO.01, svislé nosné zdi S4, odpočet plochy otvorů" | [14 empty] | VV | 2 | 1 | True | 0 | ROZPOCET
| VV |  | (7,5+6,15+8,635+3,475+11,55+0,3+2,75+0,37)*0,3*3,25 - 0,95*1,75*0,3*2 |  | 38.714 | [12 empty] | VV | 2 | 2 | True | 0 | ROZPOCET
| VV |  | "SO.01, svislé nosné zdi S6 + S5, odpočet plochy otvorů, v místě rozvaděče bednění upraveno pro jeho snadné osazení" | [14 empty] | VV | 2 | 1 | True | 0 | ROZPOCET
| VV |  | (4,4+1,75+0,14+1,07+5,77+11,25)*3,25*0,25 - (2,15*2,6+0,9*2,15+1,75*0,95*2+1*2,07+0,9*2,15*3+3,0*2,5)*0,25 |  | 13.253 | [12 empty] | VV | 2 | 2 | True | 0 | ROZPOCET
| VV |  | Součet |  | 51.967 | [12 empty] | VV | 2 | 4 | True | 1 | ROZPOCET
27 | K | 311321817 | Nosná zeď ze ŽB pohledového tř. C 20/25 bez výztuže | m3 | 2.925 |  | 0 | CS ÚRS 2026 01 |  | základní |  | 0 | 2.5019 | 7.318 | 0 | 0 | 4 | K | 2 |  |  |  | ROZPOCET | 0 | 0 | 0 | 0 | 0 | 1 | 0 | 4 | -467614352
| VV |  | "Výkres D.1.2.3 - Půdorys monolitických stěn" | [14 empty] | VV | 2 | 1 | True | 0 | ROZPOCET
| VV |  | "Severovýchodní vnější část nosné zdi SO.01 - S4" 3*0,3*3,25 |  | 2.925 | [12 empty] | VV | 2 | 2 | True | 1 | ROZPOCET
28 | K | 311351121 | Zřízení oboustranného bednění nosných nadzákladových zdí | m2 | 322.888 |  | 0 | CS ÚRS 2026 01 |  | základní |  | 0 | 0 | 0 | 0 | 0 | 4 | K | 2 |  |  |  | ROZPOCET | 0 | 0 | 0 | 0 | 0 | 1 | 0 | 4 | -1454836154
| VV |  | "Neodečtené otvory tvoří rezervu pro zvýšenou náročnost bednění" | [14 empty] | VV | 2 | 1 | True | 0 | ROZPOCET
| VV |  | "Zeď S4: Levá část SO.01" (7,5+0,3+7,2+6,75+6,15+8,64+8,34)*3,25 |  | 145.86 | [12 empty] | VV | 2 | 2 | True | 0 | ROZPOCET
| VV |  | "Zeď S4: Pravá část SO.01" (6,08+0,6+6,08+0,3+11,55+11,25)*3,25 |  | 116.545 | [12 empty] | VV | 2 | 2 | True | 0 | ROZPOCET
| VV |  | "Zdi S6 + S5, rovné části, neodečtené otvory tvoří rezervu pro vyšší náročnost při bednění" (4,4+1,75+0,14+1,07+11,25)*3,25 |  | 60.483 | [12 empty] | VV | 2 | 2 | True | 0 | ROZPOCET
| VV |  | Součet |  | 322.888 | [12 empty] | VV | 2 | 4 | True | 1 | ROZPOCET
29 | K | 311351122 | Odstranění oboustranného bednění nosných nadzákladových zdí | m2 | 322.888 |  | 0 | CS ÚRS 2026 01 |  | základní |  | 0 | 0 | 0 | 0 | 0 | 4 | K | 2 |  |  |  | ROZPOCET | 0 | 0 | 0 | 0 | 0 | 1 | 0 | 4 | 554310506
30 | K | 311351611 | Zřízení kruhového oboustranného bednění nosných nadzákladových zdí r přes 4 m | m2 | 43.778 |  | 0 | CS ÚRS 2026 01 |  | základní |  | 0 | 0 | 0 | 0 | 0 | 4 | K | 2 |  |  |  | ROZPOCET | 0 | 0 | 0 | 0 | 0 | 1 | 0 | 4 | 930103652
| VV |  | "Střední část SO.01 ve styku se zeminou, zeď S4, severní strana" 7,7*3,25 |  | 25.025 | [12 empty] | VV | 2 | 2 | True | 0 | ROZPOCET
| VV |  | "Střední část SO.01, zeď S6, neodečtené otvory tvoří rezervu pro zvýšenou náročnost bednění" 5,77*3,25 |  | 18.753 | [12 empty] | VV | 2 | 2 | True | 0 | ROZPOCET
| VV |  | Součet |  | 43.778 | [12 empty] | VV | 2 | 4 | True | 1 | ROZPOCET
31 | K | 311351612 | Odstranění kruhového oboustranného bednění nosných nadzákladových zdí r přes 4 m | m2 | 43.778 |  | 0 | CS ÚRS 2026 01 |  | základní |  | 0 | 0 | 0 | 0 | 0 | 4 | K | 2 |  |  |  | ROZPOCET | 0 | 0 | 0 | 0 | 0 | 1 | 0 | 4 | 346090984
32 | K | 311361821 | Výztuž nosných zdí betonářskou ocelí 10 505 | t | 2.862 |  | 0 | CS ÚRS 2026 01 |  | základní |  | 0 | 1.0492 | 3.0029 | 0 | 0 | 4 | K | 2 |  |  |  | ROZPOCET | 0 | 0 | 0 | 0 | 0 | 1 | 0 | 4 | 830866899
| VV |  | "Výkres D.1.1.2.1.5 - Detaily, Výkres D.1.2.3 - Půdorys monolitických stěn" | [14 empty] | VV | 2 | 1 | True | 0 | ROZPOCET
| VV |  | "Výztuž provedena dle dokumentace základů" | [14 empty] | VV | 2 | 1 | True | 0 | ROZPOCET
| VV |  | "Zdi S4" | [14 empty] | VV | 2 | 1 | True | 0 | ROZPOCET
| VV |  | "Pruty R14 á 100 mm do tvaru U pro provázání základové desky a svislých kcí" (0,4+0,4)/0,1*1,21/1000*45,1 |  | 0.437 | [12 empty] | VV | 2 | 2 | True | 0 | ROZPOCET
| VV |  | "Pruty R14 á 100 mm - hlavní výztuž" (3,3)/0,1*1,21/1000*45,1 |  | 1.801 | [12 empty] | VV | 2 | 2 | True | 0 | ROZPOCET
| VV |  | "Pruty R10 á 200 mm - rozdělovací výztuž" (3,3/0,2)*0,62/1000*45,1 |  | 0.461 | [12 empty] | VV | 2 | 2 | True | 0 | ROZPOCET
| VV |  | "Zdi S5, S6" | [14 empty] | VV | 2 | 1 | True | 0 | ROZPOCET
| VV |  | "Pruty R18 3 ks - vodorovná hlavní výztuž nad otvory, rezerva" 3*(3,5+1,8+1,8+4,5+1,5+4,2+1,8+1,8)*2,0/1000 *1,30 |  | 0.163 | [12 empty] | VV | 2 | 2 | True | 0 | ROZPOCET
| VV |  | Součet |  | 2.862 | [12 empty] | VV | 2 | 4 | True | 1 | ROZPOCET
33 | K | 311362021 | Výztuž nosných zdí svařovanými sítěmi Kari | t | 1.382 |  | 0 | CS ÚRS 2026 01 |  | základní |  | 0 | 1.0628 | 1.4688 | 0 | 0 | 4 | K | 2 |  |  |  | ROZPOCET | 0 | 0 | 0 | 0 | 0 | 1 | 0 | 4 | 1632189464
| VV |  | "Výkres D.1.1.2.1.5 - Detaily, Výkres D.1.2.3 - Půdorys monolitických stěn" | [14 empty] | VV | 2 | 1 | True | 0 | ROZPOCET
| VV |  | "Výztuž provedena dle dokumentace základů, monolitických stěn" | [14 empty] | VV | 2 | 1 | True | 0 | ROZPOCET
| VV |  | "Neodečtené otvory tvoří rezervu pro zvýšenou náročnost" | [14 empty] | VV | 2 | 1 | True | 0 | ROZPOCET
| VV |  | "Výztuž zdí S4: Plocha obvodových zdí S4 * hmotnost prvku na m2" (3,3*45,1)*26,64/2/3/1000 |  | 0.661 | [12 empty] | VV | 2 | 2 | True | 0 | ROZPOCET
| VV |  | "Výztuž zdí S5-6: Plocha zdí S5-6, přesahy do základů * hmotnost prvku na m2" (4,4+1,75+0,14+1,07+5,77+11,25-3)*3,8 *2*26,64/2/3/1000 |  | 0.721 | [12 empty] | VV | 2 | 2 | True | 0 | ROZPOCET
| VV |  | Součet |  | 1.382 | [12 empty] | VV | 2 | 4 | True | 1 | ROZPOCET
34 | K | 311351911 | Příplatek k cenám bednění nosných nadzákladových zdí za pohledový beton | m2 | 11.96 |  | 0 | CS ÚRS 2026 01 |  | základní |  | 0 | 0.0025 | 0.0299 | 0 | 0 | 4 | K | 2 |  |  |  | ROZPOCET | 0 | 0 | 0 | 0 | 0 | 1 | 0 | 4 | -1375918851
| VV |  | "SO.01 - pravá čás - vnější zeď" (2,96+0,12+0,3+0,3)*3,25 |  | 11.96 | [12 empty] | VV | 2 | 2 | True | 1 | ROZPOCET
35 | K | 312321817 | Výplňová zeď ze ŽB pohledového tř. C 20/25 bez výztuže | m3 | 3.301 |  | 0 | CS ÚRS 2026 01 |  | základní |  | 0 | 2.5019 | 8.2587 | 0 | 0 | 4 | K | 2 |  |  |  | ROZPOCET | 0 | 0 | 0 | 0 | 0 | 1 | 0 | 4 | -794458537
| VV |  | "Výkres D.1.2.3 - Půdorys monolitických stěn" | [14 empty] | VV | 2 | 1 | True | 0 | ROZPOCET
| VV |  | "Zeď S3" (0,3+3,2+0,3+3,2+0,3+3,2+0,3+1,87)*(0,21+0,5)*0,3 |  | 2.699 | [12 empty] | VV | 2 | 2 | True | 0 | ROZPOCET
| VV |  | "Zeď S2 - pod úrovní zkosení" 3,94*(0,21+0,1)*0,3 |  | 0.366 | [12 empty] | VV | 2 | 2 | True | 0 | ROZPOCET
| VV |  | "Zeď S2 - nad úrovní zkosení" 3,94*0,4/2*0,3 |  | 0.236 | [12 empty] | VV | 2 | 2 | True | 0 | ROZPOCET
| VV |  | Součet |  | 3.301 | [12 empty] | VV | 2 | 4 | True | 1 | ROZPOCET
36 | K | 312351121 | Zřízení oboustranného bednění výplňových nadzákladových zdí | m2 | 14.824 |  | 0 | CS ÚRS 2026 01 |  | základní |  | 0 | 0 | 0 | 0 | 0 | 4 | K | 2 |  |  |  | ROZPOCET | 0 | 0 | 0 | 0 | 0 | 1 | 0 | 4 | -623194926
| VV |  | "Rovná část zdi S3" 9,45*(0,21+0,5)*2 |  | 13.419 | [12 empty] | VV | 2 | 2 | True | 0 | ROZPOCET
| VV |  | "Rovná část zdi S2 - část pod zkosením" 1,6*(0,21+0,1)*2+0,3*0,31 |  | 1.085 | [12 empty] | VV | 2 | 2 | True | 0 | ROZPOCET
| VV |  | "Rovná část zdi S2 - část nad zkosením" 1,6*(0,2)/2*2 |  | 0.32 | [12 empty] | VV | 2 | 2 | True | 0 | ROZPOCET
| VV |  | Součet |  | 14.824 | [12 empty] | VV | 2 | 4 | True | 1 | ROZPOCET
37 | K | 312351122 | Odstranění oboustranného bednění výplňových nadzákladových zdí | m2 | 14.824 |  | 0 | CS ÚRS 2026 01 |  | základní |  | 0 | 0 | 0 | 0 | 0 | 4 | K | 2 |  |  |  | ROZPOCET | 0 | 0 | 0 | 0 | 0 | 1 | 0 | 4 | 1400321612
38 | K | 312351611 | Zřízení kruhového oboustranného bednění výplňových nadzákladových zdí r přes 4 m | m2 | 7.655 |  | 0 | CS ÚRS 2026 01 |  | základní |  | 0 | 0 | 0 | 0 | 0 | 4 | K | 2 |  |  |  | ROZPOCET | 0 | 0 | 0 | 0 | 0 | 1 | 0 | 4 | -783208765
| VV |  | "Zaoblená část zdi S3" ((0,3+3,2+0,3+3,2+0,3+3,2+0,3+1,87)-9,45)*(0,21+0,5)*2 |  | 4.572 | [12 empty] | VV | 2 | 2 | True | 0 | ROZPOCET
| VV |  | "Zaoblená část zdi S2 - pod úrovní zkosení" (3,935-1,6)*(0,21+0,1+0,2)*2 |  | 2.382 | [12 empty] | VV | 2 | 2 | True | 0 | ROZPOCET
| VV |  | "Zaoblená část zdi S2 - nad úrovní zkosení" (3,935-1,6)*(0,3)/2*2 |  | 0.701 | [12 empty] | VV | 2 | 2 | True | 0 | ROZPOCET
| VV |  | Součet |  | 7.655 | [12 empty] | VV | 2 | 4 | True | 1 | ROZPOCET
39 | K | 312351612 | Odstranění kruhového oboustranného bednění výplňových nadzákladových zdí r přes 4 m | m2 | 7.655 |  | 0 | CS ÚRS 2026 01 |  | základní |  | 0 | 0 | 0 | 0 | 0 | 4 | K | 2 |  |  |  | ROZPOCET | 0 | 0 | 0 | 0 | 0 | 1 | 0 | 4 | -677253811
40 | K | 312362021 | Výztuž výplňových zdí svařovanými sítěmi Kari | t | 0.205 |  | 0 | CS ÚRS 2026 01 |  | základní |  | 0 | 1.0628 | 0.21787 | 0 | 0 | 4 | K | 2 |  |  |  | ROZPOCET | 0 | 0 | 0 | 0 | 0 | 1 | 0 | 4 | -2116338864
| VV |  | "Výkres D.1.1.2.1.5 - Detaily" | [14 empty] | VV | 2 | 1 | True | 0 | ROZPOCET
| VV |  | "Výztuž provedena dle dokumentace" | [14 empty] | VV | 2 | 1 | True | 0 | ROZPOCET
| VV |  | "Plocha armované zídky S2 a S3 při SO.01 * 2 vrstvy KARI při lících * hmotnost prvku na m2" (1,6+5,6+9,45)*0,5*2*74,04/2/3/1000 |  | 0.205 | [12 empty] | VV | 2 | 2 | True | 1 | ROZPOCET
41 | K | 312351911 | Příplatek k cenám bednění výplňových nadzákladových zdí za pohledový beton | m2 | 27.624 |  | 0 | CS ÚRS 2026 01 |  | základní |  | 0 | 0.0025 | 0.06906 | 0 | 0 | 4 | K | 2 |  |  |  | ROZPOCET | 0 | 0 | 0 | 0 | 0 | 1 | 0 | 4 | -1206961429
| VV |  | "Plocha bednění + vrchní povrch" 14,824 + 7,655 + (1,6+5,6+9,45+0,5)*0,3 |  | 27.624 | [12 empty] | VV | 2 | 2 | True | 1 | ROZPOCET
42 | K | 313321817 | Obkladová zeď ze ŽB pohledového tř. C 20/25 bez výztuže | m3 | 2.973 |  | 0 | CS ÚRS 2026 01 |  | základní |  | 0 | 2.5019 | 7.4381 | 0 | 0 | 4 | K | 2 |  |  |  | ROZPOCET | 0 | 0 | 0 | 0 | 0 | 1 | 0 | 4 | -1063197656
| VV |  | "Výkres D.1.2.3 - Půdorys monolitických stěn" | [14 empty] | VV | 2 | 1 | True | 0 | ROZPOCET
| VV |  | "Levá jižní zeď u SO.01 - S1" | [14 empty] | VV | 2 | 1 | True | 0 | ROZPOCET
| VV |  | "Objem pod úrovní zkosení + objem nad" ( (3,91+1,61)*(0,21+0,17) + (3,91+1,61)*(3,21-0,17-0,21)/2 ) * 0,3 |  | 2.973 | [12 empty] | VV | 2 | 2 | True | 1 | ROZPOCET
43 | K | 313351121 | Zřízení oboustranného bednění obkladových nadzákladových zdí | m2 | 2.787 |  | 0 | CS ÚRS 2026 01 |  | základní |  | 0 | 0 | 0 | 0 | 0 | 4 | K | 2 |  |  |  | ROZPOCET | 0 | 0 | 0 | 0 | 0 | 1 | 0 | 4 | 2050851225
| VV |  | "Rovná část zdi S1 - část pod zkosením" 1,61*(0,21+0,17)*2 + 0,3*(0,21+0,17) |  | 1.338 | [12 empty] | VV | 2 | 2 | True | 0 | ROZPOCET
| VV |  | "Rovná část zdi S1 - část nad zkosením" 1,61*(0,9)/2*2 |  | 1.449 | [12 empty] | VV | 2 | 2 | True | 0 | ROZPOCET
| VV |  | Součet |  | 2.787 | [12 empty] | VV | 2 | 4 | True | 1 | ROZPOCET
44 | K | 313351122 | Odstranění oboustranného bednění obkladových nadzákladových zdí | m2 | 2.787 |  | 0 | CS ÚRS 2026 01 |  | základní |  | 0 | 0 | 0 | 0 | 0 | 4 | K | 2 |  |  |  | ROZPOCET | 0 | 0 | 0 | 0 | 0 | 1 | 0 | 4 | -681764545
45 | K | 313351511 | Zřízení kruhového oboustranného bednění obkladových nadzákladových zdí r přes 2,5 do 4 m | m2 | 18.519 |  | 0 | CS ÚRS 2026 01 |  | základní |  | 0 | 0 | 0 | 0 | 0 | 4 | K | 2 |  |  |  | ROZPOCET | 0 | 0 | 0 | 0 | 0 | 1 | 0 | 4 | 1986664860
| VV |  | "Zaoblená část zdi S1 - část pod zkosením" 3,91*(0,9+0,17+0,21)*2+3,21*0,3 |  | 10.973 | [12 empty] | VV | 2 | 2 | True | 0 | ROZPOCET
| VV |  | "Zaoblená část zdi S1 - část nad zkosením" 3,91*(3,21-0,9-0,17-0,21)/2*2 |  | 7.546 | [12 empty] | VV | 2 | 2 | True | 0 | ROZPOCET
| VV |  | Součet |  | 18.519 | [12 empty] | VV | 2 | 4 | True | 1 | ROZPOCET
46 | K | 313351512 | Odstranění kruhového oboustranného bednění obkladových nadzákladových zdí r přes 2,5 do 4 m | m2 | 18.519 |  | 0 | CS ÚRS 2026 01 |  | základní |  | 0 | 0 | 0 | 0 | 0 | 4 | K | 2 |  |  |  | ROZPOCET | 0 | 0 | 0 | 0 | 0 | 1 | 0 | 4 | -2996738
47 | K | 313361821 | Výztuž obkladových zdí betonářskou ocelí 10 505 | t | 0.19 |  | 0 | CS ÚRS 2026 01 |  | základní |  | 0 | 1.0492 | 0.19935 | 0 | 0 | 4 | K | 2 |  |  |  | ROZPOCET | 0 | 0 | 0 | 0 | 0 | 1 | 0 | 4 | 481808572
| VV |  | "Výkres D.1.1.2.1.5 - Detaily, Výkres D.1.2.3 - Půdorys monolitických stěn" | [14 empty] | VV | 2 | 1 | True | 0 | ROZPOCET
| VV |  | "Výztuž provedena dle dokumentace základů" | [14 empty] | VV | 2 | 1 | True | 0 | ROZPOCET
| VV |  | "Pruty R14 á 100 mm - hlavní výztuž" ((3,91+1,61)*(0,21+0,17)+(3,91+1,61)*(3,21-0,17-0,21)/2) /0,1 *1,21/1000 *1,05 |  | 0.126 | [12 empty] | VV | 2 | 2 | True | 0 | ROZPOCET
| VV |  | "Pruty R10 á 200 mm - rozdělovací výztuž" ( (3,91+1,61)*2+(3,91+1,61)*((3,21-0,17-0,21)/2)/0,2 ) *1,21/1000 *1,05 |  | 0.064 | [12 empty] | VV | 2 | 2 | True | 0 | ROZPOCET
| VV |  | Součet |  | 0.19 | [12 empty] | VV | 2 | 4 | True | 1 | ROZPOCET
48 | K | 313362021 | Výztuž obkladových zdí svařovanými sítěmi Kari | t | 0.044 |  | 0 | CS ÚRS 2026 01 |  | základní |  | 0 | 1.0628 | 0.046762 | 0 | 0 | 4 | K | 2 |  |  |  | ROZPOCET | 0 | 0 | 0 | 0 | 0 | 1 | 0 | 4 | 1473803314
| VV |  | "Výkres D.1.1.2.1.5 - Detaily, Výkres D.1.2.3 - Půdorys monolitických stěn" | [14 empty] | VV | 2 | 1 | True | 0 | ROZPOCET
| VV |  | "Výztuž provedena dle dokumentace" | [14 empty] | VV | 2 | 1 | True | 0 | ROZPOCET
| VV |  | "Plocha obvodových zdí S1 * hmotnost prvku na m2" 9,9*26,64/2/3/1000 |  | 0.044 | [12 empty] | VV | 2 | 2 | True | 1 | ROZPOCET
49 | K | 313351911 | Příplatek k cenám bednění obkladových nadzákladových zdí za pohledový beton | m2 | 23.459 |  | 0 | CS ÚRS 2026 01 |  | základní |  | 0 | 0.0025 | 0.058647 | 0 | 0 | 4 | K | 2 |  |  |  | ROZPOCET | 0 | 0 | 0 | 0 | 0 | 1 | 0 | 4 | 1042111498
| VV |  | "Plocha bednění + vrchní povrch" 2,787 + 18,519 + (3,91+1,61)*1,3*0,3 |  | 23.459 | [12 empty] | VV | 2 | 2 | True | 1 | ROZPOCET
50 | K | 315321511 | Půdní zeď ze ŽB tř. C 20/25 bez výztuže | m3 | 6.526 |  | 0 | CS ÚRS 2026 01 |  | základní |  | 0 | 2.5019 | 16.3272 | 0 | 0 | 4 | K | 2 |  |  |  | ROZPOCET | 0 | 0 | 0 | 0 | 0 | 1 | 0 | 4 | 792875151
| VV |  | "Výkres D.1.2.3 - Půdorys monolitických stěn" | [14 empty] | VV | 2 | 1 | True | 0 | ROZPOCET
| VV |  | "Průvlak P2" (10,59+7,4+4,09+2)*0,65*0,2 |  | 3.13 | [12 empty] | VV | 2 | 2 | True | 0 | ROZPOCET
| VV |  | "Průvlak P5" 10,65*0,5*0,3 |  | 1.598 | [12 empty] | VV | 2 | 2 | True | 0 | ROZPOCET
| VV |  | "Nadezdívka po obvodu" (4,75+7,4+1,22+3,48+0,92+10,64+2,59)*0,2*0,29 |  | 1.798 | [12 empty] | VV | 2 | 2 | True | 0 | ROZPOCET
| VV |  | Součet |  | 6.526 | [12 empty] | VV | 2 | 4 | True | 1 | ROZPOCET
51 | K | 315351121 | Zřízení oboustranného bednění půdních nebo štítových nadzákladových zdí | m2 | 47.526 |  | 0 | CS ÚRS 2026 01 |  | základní |  | 0 | 0.0027469 | 0.13055 | 0 | 0 | 4 | K | 2 |  |  |  | ROZPOCET | 0 | 0 | 0 | 0 | 0 | 1 | 0 | 4 | 607019975
| VV |  | "Průvlak P2" ((10,59+7,4+4,09+2)*0,65+0,65*0,2)*2 |  | 31.564 | [12 empty] | VV | 2 | 2 | True | 0 | ROZPOCET
| VV |  | "Nadezdívka po obvodu" (4,75+7,4+1,22+0,92+10,64+2,59)*0,29*2 |  | 15.962 | [12 empty] | VV | 2 | 2 | True | 0 | ROZPOCET
| VV |  | Součet |  | 47.526 | [12 empty] | VV | 2 | 4 | True | 1 | ROZPOCET
52 | K | 315351122 | Odstranění oboustranného bednění půdních nebo štítových nadzákladových zdí | m2 | 47.526 |  | 0 | CS ÚRS 2026 01 |  | základní |  | 0 | 0 | 0 | 0 | 0 | 4 | K | 2 |  |  |  | ROZPOCET | 0 | 0 | 0 | 0 | 0 | 1 | 0 | 4 | 494898730
53 | K | 315351611 | Zřízení kruhového oboustranného bednění půdních nebo štítových nadzákladových zdí r přes 4 m | m2 | 12.668 |  | 0 | CS ÚRS 2026 01 |  | základní |  | 0 | 0.0034172 | 0.043289 | 0 | 0 | 4 | K | 2 |  |  |  | ROZPOCET | 0 | 0 | 0 | 0 | 0 | 1 | 0 | 4 | 1979116366
| VV |  | "Průvlak P5" 10,65*0,5*2 |  | 10.65 | [12 empty] | VV | 2 | 2 | True | 0 | ROZPOCET
| VV |  | "Nadezdívka po obvodu" (3,48)*0,29*2 |  | 2.018 | [12 empty] | VV | 2 | 2 | True | 0 | ROZPOCET
| VV |  | Součet |  | 12.668 | [12 empty] | VV | 2 | 4 | True | 1 | ROZPOCET
54 | K | 315351612 | Odstranění kruhového oboustranného bednění půdních nebo štítových nadzákladových zdí r přes 4 m | m2 | 12.668 |  | 0 | CS ÚRS 2026 01 |  | základní |  | 0 | 0 | 0 | 0 | 0 | 4 | K | 2 |  |  |  | ROZPOCET | 0 | 0 | 0 | 0 | 0 | 1 | 0 | 4 | -263798633
55 | K | 315361821 | Výztuž půdních zdí betonářskou ocelí 10 505 | t | 0.516 |  | 0 | CS ÚRS 2026 01 |  | základní |  | 0 | 1.0492 | 0.5414 | 0 | 0 | 4 | K | 2 |  |  |  | ROZPOCET | 0 | 0 | 0 | 0 | 0 | 1 | 0 | 4 | -382453349
| VV |  | "Výkres D.1.1.2.1.5 - Detaily, Výkres D.1.2.2 - Konstrukce stropu" | [14 empty] | VV | 2 | 1 | True | 0 | ROZPOCET
| VV |  | "Výztuž provedena dle dokumentace" | [14 empty] | VV | 2 | 1 | True | 0 | ROZPOCET
| VV |  | "Průvlak P2 - třmínky R6 á 300 mm" 24,08/0,15*(0,15*2+0,6*2)*0,4/1000 |  | 0.096 | [12 empty] | VV | 2 | 2 | True | 0 | ROZPOCET
| VV |  | "Průvlak P2 - konstrukční výztuž R8" 24,08*4*0,4/1000 |  | 0.039 | [12 empty] | VV | 2 | 2 | True | 0 | ROZPOCET
| VV |  | "Průvlak P2 - hlavní výztuž R22" 24,08*3*2,98/1000 |  | 0.215 | [12 empty] | VV | 2 | 2 | True | 0 | ROZPOCET
| VV |  | "Průvlak P5 - třmínky R6 á 250" (2,59+4,09)/0,25*(0,2*2+0,75*2)*0,4/1000 |  | 0.02 | [12 empty] | VV | 2 | 2 | True | 0 | ROZPOCET
| VV |  | "Průvlak P5 - konstrukční výztuž R8" (2,59+4,09)*4*0,4/1000 |  | 0.011 | [12 empty] | VV | 2 | 2 | True | 0 | ROZPOCET
| VV |  | "Průvlak P5 - hlavní výztuž R18" (2,59+4,09)*3*2/1000 |  | 0.04 | [12 empty] | VV | 2 | 2 | True | 0 | ROZPOCET
| VV |  | "Nadezdívka po obvodu - třmínky R6" (4,75+7,4+1,22+3,48+0,92+10,64+2,59)/0,15*0,22/1000 |  | 0.045 | [12 empty] | VV | 2 | 2 | True | 0 | ROZPOCET
| VV |  | "Nadezdívka po obvodu - konstrukční výztuž" (4,75+7,4+1,22+3,48+0,92+10,64+2,59)*4*0,4/1000 |  | 0.05 | [12 empty] | VV | 2 | 2 | True | 0 | ROZPOCET
| VV |  | Součet |  | 0.516 | [12 empty] | VV | 2 | 4 | True | 1 | ROZPOCET
56 | K | 330321411 | Sloupy nebo pilíře z betonu pohledového tř. C 20/25 bez výztuže | m3 | 0.675 |  | 0 | CS ÚRS 2026 01 |  | základní |  | 0 | 2.5019 | 1.6888 | 0 | 0 | 4 | K | 2 |  |  |  | ROZPOCET | 0 | 0 | 0 | 0 | 0 | 1 | 0 | 4 | 599449328
| VV |  | "Výkres D.1.2.3 - Půdorys monolitických stěn" | [14 empty] | VV | 2 | 1 | True | 0 | ROZPOCET
| VV |  | "Sloupy SL1, 3 ks" 0,3*0,3*2,5 *3 |  | 0.675 | [12 empty] | VV | 2 | 2 | True | 1 | ROZPOCET
57 | K | 331351121 | Zřízení bednění čtyřúhelníkových sloupů v do 4 m průřezu přes 0,08 do 0,16 m2 | m2 | 9 |  | 0 | CS ÚRS 2026 01 |  | základní |  | 0 | 0 | 0 | 0 | 0 | 4 | K | 2 |  |  |  | ROZPOCET | 0 | 0 | 0 | 0 | 0 | 1 | 0 | 4 | -1380651137
| VV |  | "Výkres D.1.2.3 - Půdorys monolitických stěn" | [14 empty] | VV | 2 | 1 | True | 0 | ROZPOCET
| VV |  | "Sloupy SL1, 3 ks" 0,3*4*2,5 *3 |  | 9 | [12 empty] | VV | 2 | 2 | True | 1 | ROZPOCET
58 | K | 331351122 | Odstranění bednění čtyřúhelníkových sloupů v do 4 m průřezu přes 0,08 do 0,16 m2 | m2 | 9 |  | 0 | CS ÚRS 2026 01 |  | základní |  | 0 | 0 | 0 | 0 | 0 | 4 | K | 2 |  |  |  | ROZPOCET | 0 | 0 | 0 | 0 | 0 | 1 | 0 | 4 | -1521081227
59 | K | 331361821 | Výztuž sloupů hranatých betonářskou ocelí 10 505 | t | 0.139 |  | 0 | CS ÚRS 2026 01 |  | základní |  | 0 | 1.0524 | 0.14628 | 0 | 0 | 4 | K | 2 |  |  |  | ROZPOCET | 0 | 0 | 0 | 0 | 0 | 1 | 0 | 4 | -423761912
| VV |  | "Výkres D.1.2.3 - Půdorys monolitických stěn" | [14 empty] | VV | 2 | 1 | True | 0 | ROZPOCET
| VV |  | "Provedení výztuže dle dokumentace, pruty R16 a třmínky R8, přesahy do navazujících konstrukcí" | [14 empty] | VV | 2 | 1 | True | 0 | ROZPOCET
| VV |  | "Sloupy SL1, 3 ks" ( 8*1,58/1000*(2,5+0,4) + (2,9/0,15)*0,5/1000 ) * 3 |  | 0.139 | [12 empty] | VV | 2 | 2 | True | 1 | ROZPOCET
60 | K | 331351911 | Příplatek k cenám bednění čtyřúhelníkových sloupů za pohledový beton | m2 | 9 |  | 0 | CS ÚRS 2026 01 |  | základní |  | 0 | 0.0027 | 0.0243 | 0 | 0 | 4 | K | 2 |  |  |  | ROZPOCET | 0 | 0 | 0 | 0 | 0 | 1 | 0 | 4 | 660681180
61 | K | 311238935 | Založení zdiva z cihel děrovaných broušených na zakládací maltu tloušťky přes 200 do 250 mm | m | 14.85 |  | 0 | CS ÚRS 2026 01 |  | základní |  | 0 | 0.01552 | 0.23047 | 0 | 0 | 4 | K | 2 |  |  |  | ROZPOCET | 0 | 0 | 0 | 0 | 0 | 1 | 0 | 4 | -2104041396
| VV |  | "Místnosti zleva doprava" 6,85-2 + 2,75 + 2 + 2 + 3,25 |  | 14.85 | [12 empty] | VV | 2 | 2 | True | 1 | ROZPOCET
62 | K | 311237110 | Zdivo jednovrstvé tepelně izolační z cihel broušených na tenkovrstvou maltu U přes 0,30 W/m2K tl zdiva 250 mm | m2 | 32.243 |  | 0 | CS ÚRS 2026 01 |  | základní |  | 0 | 0.16435 | 5.2992 | 0 | 0 | 4 | K | 2 |  |  |  | ROZPOCET | 0 | 0 | 0 | 0 | 0 | 1 | 0 | 4 | 357075575
| VV |  | "Tepelně-izolační vnitřní zdivo, u m.č. 111, 108, odpočet dveřních otvorů a překladů" 6,85*3,25 + 2,75*3,25 - 1*2,07*2 - 0,25*1,5*2 |  | 26.31 | [12 empty] | VV | 2 | 2 | True | 0 | ROZPOCET
| VV |  | "Zdivo v m.č. 106, odpočet okna a překladů" 3,25*3,21 - 3*1,5 |  | 5.933 | [12 empty] | VV | 2 | 2 | True | 0 | ROZPOCET
| VV |  | Součet |  | 32.243 | [12 empty] | VV | 2 | 4 | True | 1 | ROZPOCET
63 | K | 311235145 | Zdivo jednovrstvé z cihel broušených přes P10 do P15 na tenkovrstvou maltu tl 250 mm | m2 | 11.639 |  | 0 | CS ÚRS 2026 01 |  | základní |  | 0 | 0.2461 | 2.8644 | 0 | 0 | 4 | K | 2 |  |  |  | ROZPOCET | 0 | 0 | 0 | 0 | 0 | 1 | 0 | 4 | 2102193040
| VV |  | "Vnitřní zdivo bez požadavku na TI, u m.č. 106, odpočet dveřních otvorů a překladů" 2,45*3,25*2 - 0,9*2,02*2 - 1,3*0,25*2 |  | 11.639 | [12 empty] | VV | 2 | 2 | True | 1 | ROZPOCET
| VV |  | "V m.č. 107 u EL rozvaděče: tloušťka zdiva nahrazena menší pro snadnou montáž rozvaděče" | [14 empty] | VV | 2 | 1 | True | 0 | ROZPOCET
64 | K | 311238931 | Založení zdiva z cihel děrovaných broušených na zakládací maltu tloušťky přes 150 do 175 mm | m | 18.51 |  | 0 | CS ÚRS 2026 01 |  | základní |  | 0 | 0.0104 | 0.1925 | 0 | 0 | 4 | K | 2 |  |  |  | ROZPOCET | 0 | 0 | 0 | 0 | 0 | 1 | 0 | 4 | 1545514906
| VV |  | "Místnosti zleva doprava" 2,14+0,1+3,1+2,25+0,86+0,1+0,25+0,25+0,6+2,06+0,1+0,1+1,9+2,7+2 |  | 18.51 | [12 empty] | VV | 2 | 2 | True | 1 | ROZPOCET
65 | K | 340201119 | Příplatek k příčkám a přizdívkám za zaoblení o vnitřním poloměru půdorysu do 5 m | m2 | 8.667 |  | 0 | CS ÚRS 2026 01 |  | základní |  | 0 | 0.012442 | 0.10783 | 0 | 0 | 4 | K | 2 |  |  |  | ROZPOCET | 0 | 0 | 0 | 0 | 0 | 1 | 0 | 4 | 1018926073
| VV |  | "Vnitřní zaoblené příčky" 2,7*3,21 |  | 8.667 | [12 empty] | VV | 2 | 2 | True | 1 | ROZPOCET
66 | K | 342244201 | Příčka z cihel broušených na tenkovrstvou maltu tloušťky 80 mm | m2 | 4.6 |  | 0 | CS ÚRS 2026 01 |  | základní |  | 0 | 0.06848 | 0.31501 | 0 | 0 | 4 | K | 2 |  |  |  | ROZPOCET | 0 | 0 | 0 | 0 | 0 | 1 | 0 | 4 | 1672053864
| VV |  | "Přizdívka k pouzdru D13" 1*2,3*2 |  | 4.6 | [12 empty] | VV | 2 | 2 | True | 1 | ROZPOCET
67 | K | 342244211 | Příčka z cihel broušených na tenkovrstvou maltu tloušťky 115 mm | m2 | 46.721 |  | 0 | CS ÚRS 2026 01 |  | základní |  | 0 | 0.094481 | 4.4142 | 0 | 0 | 4 | K | 2 |  |  |  | ROZPOCET | 0 | 0 | 0 | 0 | 0 | 1 | 0 | 4 | 180886878
| VV |  | "Příčky tl. 115 mm zleva doprava" (1,5+2,7+1,25+1,45+1,2+2,75+2,75+1,3+0,93+1,5+1,2)*3,21 |  | 59.481 | [12 empty] | VV | 2 | 2 | True | 0 | ROZPOCET
| VV |  | "Odpočet překladů a dveří" (-1)*(0,8*2,2+0,9*2,2+0,8*2,2+0,9*2,2+0,8*2,2+0,8*2,2+0,8*2,2) |  | -12.76 | [12 empty] | VV | 2 | 2 | True | 0 | ROZPOCET
| VV |  | Součet |  | 46.721 | [12 empty] | VV | 2 | 4 | True | 1 | ROZPOCET
68 | K | 342291112 | Ukotvení příček montážní polyuretanovou pěnou tl příčky přes 100 mm | m | 35.31 |  | 0 | CS ÚRS 2026 01 |  | základní |  | 0 | 0.00012041 | 0.0042516 | 0 | 0 | 4 | K | 2 |  |  |  | ROZPOCET | 0 | 0 | 0 | 0 | 0 | 1 | 0 | 4 | 1128647726
| VV |  | "Počet styků s monolitickou konstrukcí" 11*3,21 |  | 35.31 | [12 empty] | VV | 2 | 2 | True | 1 | ROZPOCET
69 | K | 342291121 | Ukotvení příček k cihelným konstrukcím plochými kotvami | m | 28.89 |  | 0 | CS ÚRS 2026 01 |  | základní |  | 0 | 0.000136 | 0.003929 | 0 | 0 | 4 | K | 2 |  |  |  | ROZPOCET | 0 | 0 | 0 | 0 | 0 | 1 | 0 | 4 | -1181106952
| VV |  | "Počet styků s cihelnou konstrukcí" 9*3,21 |  | 28.89 | [12 empty] | VV | 2 | 2 | True | 1 | ROZPOCET
70 | K | 342291131 | Ukotvení příček k betonovým konstrukcím plochými kotvami | m | 22.47 |  | 0 | CS ÚRS 2026 01 |  | základní |  | 0 | 0.000196 | 0.0044041 | 0 | 0 | 4 | K | 2 |  |  |  | ROZPOCET | 0 | 0 | 0 | 0 | 0 | 1 | 0 | 4 | 59721712
| VV |  | "Počet styků s monolitickou konstrukcí" (1+6)*3,21 |  | 22.47 | [12 empty] | VV | 2 | 2 | True | 1 | ROZPOCET
71 | K | 317121101 | Montáž prefabrikovaných překladů délky do 1500 mm | kus | 15 |  | 0 | CS ÚRS 2026 01 |  | základní |  | 0 | 0.006882 | 0.10323 | 0 | 0 | 4 | K | 2 |  |  |  | ROZPOCET | 0 | 0 | 0 | 0 | 0 | 1 | 0 | 4 | 2031724137
| VV |  | "Překlady P1 + P2" 9+6 |  | 15 | [12 empty] | VV | 2 | 2 | True | 1 | ROZPOCET
72 | M | 59640022 | překlad keramický nosný š 70mm dl 1,25m | kus | 9 |  | 0 | CS ÚRS 2026 01 |  | základní |  | 0 | 0.045 | 0.405 | 0 | 0 | 8 | M | 2 |  |  |  | ROZPOCET | 0 | 0 | 0 | 0 | 0 | 1 | 0 | 4 | 1735803559
| VV |  | "Překlad P1" 9 |  | 9 | [12 empty] | VV | 2 | 2 | True | 1 | ROZPOCET
73 | M | 59321173 | překlad železobetonový příčkový vylehčený RZP 1190x115x140mm | kus | 6 |  | 0 | CS ÚRS 2026 01 |  | základní |  | 0 | 0.037 | 0.222 | 0 | 0 | 8 | M | 2 |  |  |  | ROZPOCET | 0 | 0 | 0 | 0 | 0 | 1 | 0 | 4 | 1785160394
| VV |  | "Překlad P2" 6 |  | 6 | [12 empty] | VV | 2 | 2 | True | 1 | ROZPOCET
74 | K | 317121102 | Montáž prefabrikovaných překladů délky přes 1500 do 2200 mm | kus | 1 |  | 0 | CS ÚRS 2026 01 |  | základní |  | 0 | 0.009176 | 0.009176 | 0 | 0 | 4 | K | 2 |  |  |  | ROZPOCET | 0 | 0 | 0 | 0 | 0 | 1 | 0 | 4 | 955612471
| VV |  | "Překlad P4" 1 |  | 1 | [12 empty] | VV | 2 | 2 | True | 1 | ROZPOCET
75 | M | 59640004 | překlad keramický plochý š 115mm dl 2m | kus | 1 |  | 0 | CS ÚRS 2026 01 |  | základní |  | 0 | 0.034 | 0.034 | 0 | 0 | 8 | M | 2 |  |  |  | ROZPOCET | 0 | 0 | 0 | 0 | 0 | 1 | 0 | 4 | 837361224
| VV |  | "Překlad P4" 1 |  | 1 | [12 empty] | VV | 2 | 2 | True | 1 | ROZPOCET
76 | K | 317121103 | Montáž prefabrikovaných překladů délky přes 2200 do 4200 mm | kus | 6 |  | 0 | CS ÚRS 2026 01 |  | základní |  | 0 | 0.01147 | 0.06882 | 0 | 0 | 4 | K | 2 |  |  |  | ROZPOCET | 0 | 0 | 0 | 0 | 0 | 1 | 0 | 4 | 1226961260
| VV |  | "Překlad P3 + P5" 3 + 3 |  | 6 | [12 empty] | VV | 2 | 2 | True | 1 | ROZPOCET
77 | M | 59640026 | překlad keramický nosný š 70mm dl 2,25m | kus | 3 |  | 0 | CS ÚRS 2026 01 |  | základní |  | 0 | 0.081 | 0.243 | 0 | 0 | 8 | M | 2 |  |  |  | ROZPOCET | 0 | 0 | 0 | 0 | 0 | 1 | 0 | 4 | 1814621271
| VV |  | "Překlad P3" 3 |  | 3 | [12 empty] | VV | 2 | 2 | True | 1 | ROZPOCET
78 | M | 59640031 | překlad keramický nosný š 70mm dl 3,50m | kus | 3 |  | 0 | CS ÚRS 2026 01 |  | základní |  | 0 | 0.126 | 0.378 | 0 | 0 | 8 | M | 2 |  |  |  | ROZPOCET | 0 | 0 | 0 | 0 | 0 | 1 | 0 | 4 | -1421426860
| VV |  | "Překlad P5" 3 |  | 3 | [12 empty] | VV | 2 | 2 | True | 1 | ROZPOCET
79 | K | 346272246 | Přizdívka z pórobetonových tvárnic tl 125 mm | m2 | 0.4 |  | 0 | CS ÚRS 2026 01 |  | základní |  | 0 | 0.07348 | 0.029392 | 0 | 0 | 4 | K | 2 |  |  |  | ROZPOCET | 0 | 0 | 0 | 0 | 0 | 1 | 0 | 4 | 1241156148
| VV |  | "Přizdívka u m.č. 110" 0,25*1,6 |  | 0.4 | [12 empty] | VV | 2 | 2 | True | 1 | ROZPOCET
| D | 4 | Vodorovné konstrukce |  |  |  | 0 |  |  |  |  | 0 |  | 118.388 |  | 0 | 1 | D | 1 |  |  |  | ROZPOCET | [6 empty] | 0
80 | K | 410002111 | Vytvoření prostupů průřezu přes 0,02 do 0,05 m2 v monolitických betonových vodorovných konstrukcích tl do 0,5 m osazením trub, dílců nebo tvarovek do bednění | kus | 5 |  | 0 | CS ÚRS 2026 01 |  | základní |  | 0 | 0 | 0 | 0 | 0 | 4 | K | 2 |  |  |  | ROZPOCET | 0 | 0 | 0 | 0 | 0 | 1 | 0 | 4 | 908670903
| VV |  | "Prostupy pro VZT a vpusti" 5 |  | 5 | [12 empty] | VV | 2 | 2 | True | 1 | ROZPOCET
81 | M | 28611140 | trubka kanalizační PVC DN 250x1000mm SN4 | m | 1.5 |  | 0 | CS ÚRS 2026 01 |  | základní |  | 0 | 0.00814 | 0.01221 | 0 | 0 | 8 | M | 2 |  |  |  | ROZPOCET | 0 | 0 | 0 | 0 | 0 | 1 | 0 | 4 | 1647537345
| VV |  | 5*0,3 'Přepočtené koeficientem množství |  | 1.5 | [12 empty] | VV | 2 | 2 | False | 1 | ROZPOCET
82 | K | 410002131 | Vytvoření prostupů průřezu přes 0,1 do 0,25 m2 v monolitických betonových vodorovných konstrukcích tl do 0,5 m osazením trub, dílců nebo tvarovek do bednění | kus | 1 |  | 0 | CS ÚRS 2026 01 |  | základní |  | 0 | 0 | 0 | 0 | 0 | 4 | K | 2 |  |  |  | ROZPOCET | 0 | 0 | 0 | 0 | 0 | 1 | 0 | 4 | 475292393
| VV |  | "Prostup pro světlovod" 1 |  | 1 | [12 empty] | VV | 2 | 2 | True | 1 | ROZPOCET
83 | M | 28611149 | trubka kanalizační PVC DN 500x1000mm SN4 | m | 0.3 |  | 0 | CS ÚRS 2026 01 |  | základní |  | 0 | 0.03732 | 0.011196 | 0 | 0 | 8 | M | 2 |  |  |  | ROZPOCET | 0 | 0 | 0 | 0 | 0 | 1 | 0 | 4 | -203707214
| VV |  | 1*0,3 'Přepočtené koeficientem množství |  | 0.3 | [12 empty] | VV | 2 | 2 | False | 1 | ROZPOCET
84 | K | 410003101 | Vložení trub průřezu do 0,02 m2 do otvorů vytvořených ve vodorovných konstrukcích tl do 0,5 m | kus | 3 |  | 0 | CS ÚRS 2026 01 |  | základní |  | 0 | 6.048e-05 | 0.00018144 | 0 | 0 | 4 | K | 2 |  |  |  | ROZPOCET | 0 | 0 | 0 | 0 | 0 | 1 | 0 | 4 | -125973352
| VV |  | "Prostupy pro střešní vpustě" 3 |  | 3 | [12 empty] | VV | 2 | 2 | True | 1 | ROZPOCET
85 | M | 28656001 | nástavec střešní vpusti s integrovanou bitumenovou manžetou pro výšku TI do 300mm | kus | 3 |  | 0 | CS ÚRS 2026 01 |  | základní |  | 0 | 0.00268 | 0.00804 | 0 | 0 | 8 | M | 2 |  |  |  | ROZPOCET | 0 | 0 | 0 | 0 | 0 | 1 | 0 | 4 | 1653607115
86 | K | 411321515 | Stropy deskové ze ŽB tř. C 20/25 | m3 | 32.313 |  | 0 | CS ÚRS 2026 01 |  | základní |  | 0 | 2.502 | 80.8474 | 0 | 0 | 4 | K | 2 |  |  |  | ROZPOCET | 0 | 0 | 0 | 0 | 0 | 1 | 0 | 4 | -108773898
| VV |  | "Výkres D.1.2.2 - Konstrukce stropu" | [14 empty] | VV | 2 | 1 | True | 0 | ROZPOCET
| VV |  | "Deska D3" 7,4*6,75*0,3 |  | 14.985 | [12 empty] | VV | 2 | 2 | True | 0 | ROZPOCET
| VV |  | "Deska D2 - vnitřní část" 22,69*0,3 |  | 6.807 | [12 empty] | VV | 2 | 2 | True | 0 | ROZPOCET
| VV |  | "Deska D1 - vnitřní část" 35,07*0,3 |  | 10.521 | [12 empty] | VV | 2 | 2 | True | 0 | ROZPOCET
| VV |  | Součet |  | 32.313 | [12 empty] | VV | 2 | 4 | True | 1 | ROZPOCET
87 | K | 411351021 | Zřízení bednění stropů deskových tl přes 25 do 50 cm bez podpěrné kce | m2 | 125.551 |  | 0 | CS ÚRS 2026 01 |  | základní |  | 0 | 0 | 0 | 0 | 0 | 4 | K | 2 |  |  |  | ROZPOCET | 0 | 0 | 0 | 0 | 0 | 1 | 0 | 4 | -879531957
| VV |  | "Výkres D.1.2.2 - Konstrukce stropu" | [14 empty] | VV | 2 | 1 | True | 0 | ROZPOCET
| VV |  | "Deska D3 - plocha + boky" 7,4*6,75 + (7,4+6,75)*2*0,3 |  | 58.44 | [12 empty] | VV | 2 | 2 | True | 0 | ROZPOCET
| VV |  | "Deska D2, vnitřní část - plocha + boky" 22,69 + (3,48+1,22+9,2)*0,3 |  | 26.86 | [12 empty] | VV | 2 | 2 | True | 0 | ROZPOCET
| VV |  | "Deska D1, vnitřní část - plocha + boky" 35,07 + (10,65+3,31*2)*0,3 |  | 40.251 | [12 empty] | VV | 2 | 2 | True | 0 | ROZPOCET
| VV |  | Součet |  | 125.551 | [12 empty] | VV | 2 | 4 | True | 1 | ROZPOCET
88 | K | 411351022 | Odstranění bednění stropů deskových tl přes 25 do 50 cm bez podpěrné kce | m2 | 125.551 |  | 0 | CS ÚRS 2026 01 |  | základní |  | 0 | 0 | 0 | 0 | 0 | 4 | K | 2 |  |  |  | ROZPOCET | 0 | 0 | 0 | 0 | 0 | 1 | 0 | 4 | 90474400
89 | K | 411354315 | Zřízení podpěrné konstrukce stropů výšky do 4 m tl přes 25 do 35 cm | m2 | 107.71 |  | 0 | CS ÚRS 2026 01 |  | základní |  | 0 | 0 | 0 | 0 | 0 | 4 | K | 2 |  |  |  | ROZPOCET | 0 | 0 | 0 | 0 | 0 | 1 | 0 | 4 | 361524412
| VV |  | "Deska D3 - plocha + boky" 7,4*6,75 |  | 49.95 | [12 empty] | VV | 2 | 2 | True | 0 | ROZPOCET
| VV |  | "Deska D2, vnitřní část" 22,69 |  | 22.69 | [12 empty] | VV | 2 | 2 | True | 0 | ROZPOCET
| VV |  | "Deska D1, vnitřní část" 35,07 |  | 35.07 | [12 empty] | VV | 2 | 2 | True | 0 | ROZPOCET
| VV |  | Součet |  | 107.71 | [12 empty] | VV | 2 | 4 | True | 1 | ROZPOCET
90 | K | 411354316 | Odstranění podpěrné konstrukce stropů výšky do 4 m tl přes 25 do 35 cm | m2 | 107.71 |  | 0 | CS ÚRS 2026 01 |  | základní |  | 0 | 0 | 0 | 0 | 0 | 4 | K | 2 |  |  |  | ROZPOCET | 0 | 0 | 0 | 0 | 0 | 1 | 0 | 4 | -1329422172
91 | K | 411324545 | Stropy deskové ze ŽB pohledového tř. C 20/25 | m3 | 10.139 |  | 0 | CS ÚRS 2026 01 |  | základní |  | 0 | 2.502 | 25.3679 | 0 | 0 | 4 | K | 2 |  |  |  | ROZPOCET | 0 | 0 | 0 | 0 | 0 | 1 | 0 | 4 | 1298964971
| VV |  | "Výkres D.1.2.2 - Konstrukce stropu" | [14 empty] | VV | 2 | 1 | True | 0 | ROZPOCET
| VV |  | "Deska D2 - vnější část" (54,45-22,69)*0,15 |  | 4.764 | [12 empty] | VV | 2 | 2 | True | 0 | ROZPOCET
| VV |  | "Deska D1 - vnější část" (70,90-35,07)*0,15 |  | 5.375 | [12 empty] | VV | 2 | 2 | True | 0 | ROZPOCET
| VV |  | Součet |  | 10.139 | [12 empty] | VV | 2 | 4 | True | 1 | ROZPOCET
92 | K | 411354711 | Zřízení bednění balkonových desek přímočarých včetně podpěrné konstrukce v do 4 m | m2 | 35.83 |  | 0 | CS ÚRS 2026 01 |  | základní |  | 0 | 0 | 0 | 0 | 0 | 4 | K | 2 |  |  |  | ROZPOCET | 0 | 0 | 0 | 0 | 0 | 1 | 0 | 4 | -1604898271
| VV |  | "Deska D1 - vnější část" (70,90-35,07) |  | 35.83 | [12 empty] | VV | 2 | 2 | True | 1 | ROZPOCET
93 | K | 411354712 | Odstranění bednění balkonových desek přímočarých včetně podpěrné konstrukce v do 4 m | m2 | 35.83 |  | 0 | CS ÚRS 2026 01 |  | základní |  | 0 | 0 | 0 | 0 | 0 | 4 | K | 2 |  |  |  | ROZPOCET | 0 | 0 | 0 | 0 | 0 | 1 | 0 | 4 | 391078682
94 | K | 411354715 | Zřízení bednění balkonových desek křivočarých včetně podpěrné konstrukce v do 4 m | m2 | 31.76 |  | 0 | CS ÚRS 2026 01 |  | základní |  | 0 | 0 | 0 | 0 | 0 | 4 | K | 2 |  |  |  | ROZPOCET | 0 | 0 | 0 | 0 | 0 | 1 | 0 | 4 | 1835230330
| VV |  | "Deska D2 - vnější část" (54,45-22,69) |  | 31.76 | [12 empty] | VV | 2 | 2 | True | 1 | ROZPOCET
95 | K | 411354716 | Odstranění bednění balkonových desek křivočarých včetně podpěrné konstrukce v do 4 m | m2 | 31.76 |  | 0 | CS ÚRS 2026 01 |  | základní |  | 0 | 0 | 0 | 0 | 0 | 4 | K | 2 |  |  |  | ROZPOCET | 0 | 0 | 0 | 0 | 0 | 1 | 0 | 4 | 2027534091
96 | K | 411361821 | Výztuž stropů betonářskou ocelí 10 505 | t | 4.737 |  | 0 | CS ÚRS 2026 01 |  | základní |  | 0 | 1.0556 | 5.0002 | 0 | 0 | 4 | K | 2 |  |  |  | ROZPOCET | 0 | 0 | 0 | 0 | 0 | 1 | 0 | 4 | -1338241258
| VV |  | "Výkres D.1.1.2.1.5 - Detaily, Výkres D.1.2.2 - Konstrukce stropu, Výkres D.1.2.3 - Výztuž stropní desky" | [14 empty] | VV | 2 | 1 | True | 0 | ROZPOCET
| VV |  | "Provedení výztuže dle dokumentace" | [14 empty] | VV | 2 | 1 | True | 0 | ROZPOCET
| VV |  | "Deska D1 - položky č. 5, 6, 11, 12; rezerva" (284,4+363,12+415,79+146,88)/1000*1,05 |  | 1.271 | [12 empty] | VV | 2 | 2 | True | 0 | ROZPOCET
| VV |  | "Deska D2 - položky č. 3, 4, 9, 10; rezerva" (173,55+402,8+205,59+1058,5)/1000*1,05 |  | 1.932 | [12 empty] | VV | 2 | 2 | True | 0 | ROZPOCET
| VV |  | "Deska D3 - položky č. 1, 2, 7, 8; rezerva" (332,387+244,904+511,83+372,075)/1000*1,05 |  | 1.534 | [12 empty] | VV | 2 | 2 | True | 0 | ROZPOCET
| VV |  | Součet |  | 4.737 | [12 empty] | VV | 2 | 4 | True | 1 | ROZPOCET
97 | K | 411362021 | Výztuž stropů svařovanými sítěmi Kari | t | 0.808 |  | 0 | CS ÚRS 2026 01 |  | základní |  | 0 | 1.0628 | 0.85872 | 0 | 0 | 4 | K | 2 |  |  |  | ROZPOCET | 0 | 0 | 0 | 0 | 0 | 1 | 0 | 4 | 375440022
| VV |  | "Výkres D.1.1.2.1.5 - Detaily, Výkres D.1.2.2 - Konstrukce stropu, Výkres D.1.2.3 - Výztuž stropní desky" | [14 empty] | VV | 2 | 1 | True | 0 | ROZPOCET
| VV |  | "Výztuž KH 30 100/100/6, 4,44 kg /m2; rezerva" 165,5*4,44/1000*1,10 |  | 0.808 | [12 empty] | VV | 2 | 2 | True | 1 | ROZPOCET
98 | K | 411354791 | Příplatek k cenám bednění balkonových desek za pohledový beton | m2 | 67.59 |  | 0 | CS ÚRS 2026 01 |  | základní |  | 0 | 0.0032 | 0.21629 | 0 | 0 | 4 | K | 2 |  |  |  | ROZPOCET | 0 | 0 | 0 | 0 | 0 | 1 | 0 | 4 | 65956708
| VV |  | "Deska D1, vnější část + Deska D2, vnější část" (35,83+31,76) |  | 67.59 | [12 empty] | VV | 2 | 2 | True | 1 | ROZPOCET
99 | K | 413321515 | Nosníky ze ŽB tř. C 20/25 | m3 | 2.054 |  | 0 | CS ÚRS 2026 01 |  | základní |  | 0 | 2.5019 | 5.139 | 0 | 0 | 4 | K | 2 |  |  |  | ROZPOCET | 0 | 0 | 0 | 0 | 0 | 1 | 0 | 4 | -2077470582
| VV |  | "Průvlak P1" (3,25+0,25+0,25)*0,2*0,5 |  | 0.375 | [12 empty] | VV | 2 | 2 | True | 0 | ROZPOCET
| VV |  | "Průvlak P3" (2,59+4,09)*0,25*0,5 |  | 0.835 | [12 empty] | VV | 2 | 2 | True | 0 | ROZPOCET
| VV |  | "Průvlak P4" 6,75*0,25*0,5 |  | 0.844 | [12 empty] | VV | 2 | 2 | True | 0 | ROZPOCET
| VV |  | Součet |  | 2.054 | [12 empty] | VV | 2 | 4 | True | 1 | ROZPOCET
100 | K | 413322525 | Nosníky ze ŽB pohledového tř. C 20/25 | m3 | 0.27 |  | 0 | CS ÚRS 2026 01 |  | základní |  | 0 | 2.5019 | 0.67552 | 0 | 0 | 4 | K | 2 |  |  |  | ROZPOCET | 0 | 0 | 0 | 0 | 0 | 1 | 0 | 4 | 2065296570
| VV |  | "Pult u O01" 3,0*0,6*0,15 |  | 0.27 | [12 empty] | VV | 2 | 2 | True | 1 | ROZPOCET
101 | K | 413351111 | Zřízení bednění nosníků a průvlaků bez podpěrné kce výšky do 100 cm | m2 | 24.213 |  | 0 | CS ÚRS 2026 01 |  | základní |  | 0 | 0 | 0 | 0 | 0 | 4 | K | 2 |  |  |  | ROZPOCET | 0 | 0 | 0 | 0 | 0 | 1 | 0 | 4 | -286742366
| VV |  | "Průvlak P1" (3,25+0,25+0,25)*0,5*2 + (3,25+0,25+0,25)*0,2 |  | 4.5 | [12 empty] | VV | 2 | 2 | True | 0 | ROZPOCET
| VV |  | "Průvlak P3" (2,59+4,09)*0,5*2 + (2,59+4,09)*0,25 |  | 8.35 | [12 empty] | VV | 2 | 2 | True | 0 | ROZPOCET
| VV |  | "Průvlak P4" 6,75*0,5*2 + 6,75*0,25 |  | 8.438 | [12 empty] | VV | 2 | 2 | True | 0 | ROZPOCET
| VV |  | "Pult u O01" 3,0*0,6 + 3,0*0,15*2,5 |  | 2.925 | [12 empty] | VV | 2 | 2 | True | 0 | ROZPOCET
| VV |  | Součet |  | 24.213 | [12 empty] | VV | 2 | 4 | True | 1 | ROZPOCET
102 | K | 413351112 | Odstranění bednění nosníků a průvlaků bez podpěrné kce výšky do 100 cm | m2 | 24.213 |  | 0 | CS ÚRS 2026 01 |  | základní |  | 0 | 0 | 0 | 0 | 0 | 4 | K | 2 |  |  |  | ROZPOCET | 0 | 0 | 0 | 0 | 0 | 1 | 0 | 4 | 2078435253
103 | K | 413351191 | Příplatek k cenám bednění nosníků za pohledový beton | m2 | 4.725 |  | 0 | CS ÚRS 2026 01 |  | základní |  | 0 | 0.0034 | 0.016065 | 0 | 0 | 4 | K | 2 |  |  |  | ROZPOCET | 0 | 0 | 0 | 0 | 0 | 1 | 0 | 4 | -1624355831
| VV |  | "Pult u O01" 3,0*0,6*2 + 3,0*0,15*2,5 |  | 4.725 | [12 empty] | VV | 2 | 2 | True | 1 | ROZPOCET
104 | K | 413352111 | Zřízení podpěrné konstrukce nosníků výšky podepření do 4 m pro nosník výšky do 100 cm | m2 | 9.558 |  | 0 | CS ÚRS 2026 01 |  | základní |  | 0 | 0 | 0 | 0 | 0 | 4 | K | 2 |  |  |  | ROZPOCET | 0 | 0 | 0 | 0 | 0 | 1 | 0 | 4 | 464010491
| VV |  | "Průvlak P1" (3,25+0,25+0,25)*0,2 |  | 0.75 | [12 empty] | VV | 2 | 2 | True | 0 | ROZPOCET
| VV |  | "Průvlak P3" (2,59+4,09)*0,25 |  | 1.67 | [12 empty] | VV | 2 | 2 | True | 0 | ROZPOCET
| VV |  | "Průvlak P4" 6,75*0,25 |  | 1.688 | [12 empty] | VV | 2 | 2 | True | 0 | ROZPOCET
| VV |  | "Podpěry v otvorech při bednění zdí S4-6, zleva doprava" 1,75*2*0,3 + (2,6+1+0,9*4+3,0+1,75*2)*0,25 |  | 4.475 | [12 empty] | VV | 2 | 2 | True | 0 | ROZPOCET
| VV |  | "Pult u O01" 3,25*0,3 |  | 0.975 | [12 empty] | VV | 2 | 2 | True | 0 | ROZPOCET
| VV |  | Součet |  | 9.558 | [12 empty] | VV | 2 | 4 | True | 1 | ROZPOCET
105 | K | 413352112 | Odstranění podpěrné konstrukce nosníků výšky podepření do 4 m pro nosník výšky do 100 cm | m2 | 9.558 |  | 0 | CS ÚRS 2026 01 |  | základní |  | 0 | 0 | 0 | 0 | 0 | 4 | K | 2 |  |  |  | ROZPOCET | 0 | 0 | 0 | 0 | 0 | 1 | 0 | 4 | 567360223
106 | K | 413361821 | Výztuž nosníků, volných trámů nebo průvlaků volných trámů betonářskou ocelí 10 505 | t | 0.223 |  | 0 | CS ÚRS 2026 01 |  | základní |  | 0 | 1.0551 | 0.23529 | 0 | 0 | 4 | K | 2 |  |  |  | ROZPOCET | 0 | 0 | 0 | 0 | 0 | 1 | 0 | 4 | -278923660
| VV |  | "Výkres D.1.1.2.1.5 - Detaily, Výkres D.1.2.2 - Konstrukce stropu" | [14 empty] | VV | 2 | 1 | True | 0 | ROZPOCET
| VV |  | "Výztuž provedena dle dokumentace" | [14 empty] | VV | 2 | 1 | True | 0 | ROZPOCET
| VV |  | "Průvlak P1 - třmínky R8 á 150 mm" (3,25+0,25+0,25)/0,15*(0,15*2+0,6*2)*0,4/1000 |  | 0.015 | [12 empty] | VV | 2 | 2 | True | 0 | ROZPOCET
| VV |  | "Průvlak P1 - konstrukční výztuž R8" (3,25+0,25+0,25)*4*0,4/1000 |  | 0.006 | [12 empty] | VV | 2 | 2 | True | 0 | ROZPOCET
| VV |  | "Průvlak P1 - hlavní výztuž R22" (3,25+0,25+0,25)*3*2,98/1000 |  | 0.034 | [12 empty] | VV | 2 | 2 | True | 0 | ROZPOCET
| VV |  | "Průvlak P3 - třmínky R8 á 250" (2,59+4,09)/0,25*(0,2*2+0,75*2)*0,4/1000 |  | 0.02 | [12 empty] | VV | 2 | 2 | True | 0 | ROZPOCET
| VV |  | "Průvlak P3 - konstrukční výztuž R8" (2,59+4,09)*4*0,4/1000 |  | 0.011 | [12 empty] | VV | 2 | 2 | True | 0 | ROZPOCET
| VV |  | "Průvlak P3 - hlavní výztuž R18" (2,59+4,09)*3*2/1000 |  | 0.04 | [12 empty] | VV | 2 | 2 | True | 0 | ROZPOCET
| VV |  | "Průvlak P4 - třmínky R8 á 250 mm" 6,75/0,25*(0,2*2+0,75*2)*0,4/1000 |  | 0.021 | [12 empty] | VV | 2 | 2 | True | 0 | ROZPOCET
| VV |  | "Průvlak P4 - konstrukční výztuž R8" 6,75*4*0,4/1000 |  | 0.011 | [12 empty] | VV | 2 | 2 | True | 0 | ROZPOCET
| VV |  | "Průvlak P4 - hlavní výztuž R16" 6,75*3*1,58/1000 |  | 0.032 | [12 empty] | VV | 2 | 2 | True | 0 | ROZPOCET
| VV |  | "Pult u O01, rezerva" 3,5*4*1,58/1000*1,5 |  | 0.033 | [12 empty] | VV | 2 | 2 | True | 0 | ROZPOCET
| VV |  | Součet |  | 0.223 | [12 empty] | VV | 2 | 4 | True | 1 | ROZPOCET
| D | 6 | Úpravy povrchů, podlahy a osazování výplní |  |  |  | 0 |  |  |  |  | 0 |  | 37.3561 |  | 0.0018844 | 1 | D | 1 |  |  |  | ROZPOCET | [6 empty] | 0
107 | K | 611111001 | Ubroušení výstupků betonu vnitřních neomítaných stropů po odbednění | m2 | 59.46 |  | 0 | CS ÚRS 2026 01 |  | základní |  | 0 | 4.8e-07 | 2.8541e-05 | 0 | 0 | 4 | K | 2 |  |  |  | ROZPOCET | 0 | 0 | 0 | 0 | 0 | 1 | 0 | 4 | -372708031
| VV |  | "Úprava pohledových monolitických stropů - m.č. 106, 107, 109, 110, 111, 112, 113" | [14 empty] | VV | 2 | 1 | True | 0 | ROZPOCET
| VV |  | 7,87+4,81+2,71+3,83+30,14+3+7,1 |  | 59.46 | [12 empty] | VV | 2 | 2 | True | 1 | ROZPOCET
108 | K | 621111001 | Ubroušení výstupků betonu vnějších neomítaných podhledů po odbednění | m2 | 75.5 |  | 0 | CS ÚRS 2026 01 |  | základní |  | 0 | 4.8e-07 | 3.624e-05 | 0 | 0 | 4 | K | 2 |  |  |  | ROZPOCET | 0 | 0 | 0 | 0 | 0 | 1 | 0 | 4 | -1732219662
| VV |  | "Podhled + pult u O01" 71 + 3,0*0,6*2,5 |  | 75.5 | [12 empty] | VV | 2 | 2 | True | 1 | ROZPOCET
109 | K | 622111001 | Ubroušení výstupků betonu vnějších neomítaných stěn po odbednění | m2 | 53.6 |  | 0 | CS ÚRS 2026 01 |  | základní |  | 0 | 4.8e-07 | 2.5728e-05 | 0 | 0 | 4 | K | 2 |  |  |  | ROZPOCET | 0 | 0 | 0 | 0 | 0 | 1 | 0 | 4 | -1247083445
| VV |  | "Vnější pohledové betony" 3*3,2 + (10+5)*0,5*2 + 16*0,3 + (4+1,6)*2*2+6*0,3 |  | 53.6 | [12 empty] | VV | 2 | 2 | True | 1 | ROZPOCET
110 | K | 623111001 | Ubroušení výstupků betonu vnějších neomítaných pilířů nebo sloupů po odbednění | m2 | 9 |  | 0 | CS ÚRS 2026 01 |  | základní |  | 0 | 4.8e-07 | 4.32e-06 | 0 | 0 | 4 | K | 2 |  |  |  | ROZPOCET | 0 | 0 | 0 | 0 | 0 | 1 | 0 | 4 | -408369683
| VV |  | "Sloupy SL1" 9 |  | 9 | [12 empty] | VV | 2 | 2 | True | 1 | ROZPOCET
111 | K | 619991005 | Zakrytí stěny PE fólií | m2 | 23.555 |  | 0 | CS ÚRS 2026 01 |  | základní |  | 0 | 9.4e-05 | 0.0022142 | 6e-05 | 0.0014133 | 4 | K | 2 |  |  |  | ROZPOCET | 0 | 0 | 0 | 0 | 0 | 1 | 0 | 4 | -1738426717
| VV |  | "Výplně otvorů" (1,75*0,9*2+2,6*2,15+0,9*2,15+1,75*0,95*2+0,9*2,15+3,0*1,25+0,9*2,15+0,9*2,15) |  | 23.555 | [12 empty] | VV | 2 | 2 | True | 1 | ROZPOCET
112 | K | 612131321 | Penetrační disperzní nátěr vnitřních stěn nanášený strojně | m2 | 257.697 |  | 0 | CS ÚRS 2026 01 |  | základní |  | 0 | 0.000263 | 0.067774 | 0 | 0 | 4 | K | 2 |  |  |  | ROZPOCET | 0 | 0 | 0 | 0 | 0 | 1 | 0 | 4 | 1431128582
| VV |  | 257,697 |  | 257.697 | [12 empty] | VV | 2 | 2 | True | 1 | ROZPOCET
113 | K | 622143003 | Montáž omítkových plastových nebo pozinkovaných rohových profilů | m | 59.5 |  | 0 | CS ÚRS 2026 01 |  | základní |  | 0 | 0 | 0 | 0 | 0 | 4 | K | 2 |  |  |  | ROZPOCET | 0 | 0 | 0 | 0 | 0 | 1 | 0 | 4 | -403719092
| VV |  | "Svislé rohy, nadpraží, okna" (2 + 2 + 4 + 2 + 1 + 4 + 2)*2,1 + (2,6+1*3+0,9*2+0,9*2) + 1,75*4+0,95*8 |  | 59.5 | [12 empty] | VV | 2 | 2 | True | 1 | ROZPOCET
114 | M | 55343020 | profil rohový Pz s ostrou hlavou pro vnitřní omítky tl 12mm | m | 62.475 |  | 0 | CS ÚRS 2026 01 |  | základní |  | 0 | 0.0001 | 0.0062475 | 0 | 0 | 8 | M | 2 |  |  |  | ROZPOCET | 0 | 0 | 0 | 0 | 0 | 1 | 0 | 4 | -1616126577
| VV |  | 59,5 |  | 59.5 | [12 empty] | VV | 2 | 2 | True | 1 | ROZPOCET
| VV |  | 59,5*1,05 'Přepočtené koeficientem množství |  | 62.475 | [12 empty] | VV | 2 | 2 | False | 1 | ROZPOCET
115 | K | 612321311 | Vápenocementová omítka hrubá jednovrstvá zatřená vnitřních stěn nanášená strojně | m2 | 334.147 |  | 0 | CS ÚRS 2026 01 |  | základní |  | 0 | 0.01365 | 4.5611 | 0 | 0 | 4 | K | 2 |  |  |  | ROZPOCET | 0 | 0 | 0 | 0 | 0 | 1 | 0 | 4 | 815499998
| VV |  | "Obvod konstrukcí - místnosti zleva doprava" | [14 empty] | VV | 2 | 1 | True | 0 | ROZPOCET
| VV |  | (4,74+1,5+4,4+6,85+2+1,5+1,2+1,9+1,3+0,9+2,75+(2,1+0,9+0,7)+2,75+1,75+2,4+3,25+1,2+2,75+1,1+0,9+1,4+2+1,4+1,1+1,1+1+1,5+1,4)*2*3,05 |  | 364.414 | [12 empty] | VV | 2 | 2 | True | 0 | ROZPOCET
| VV |  | "Odpočet dveří, oken" | [14 empty] | VV | 2 | 1 | True | 0 | ROZPOCET
| VV |  | (-1)*(1,75*0,95*2+2,6*2,15+1*2,1+1*2,1+1*2,1+0,9*2,1+1,75*0,95+1,75*0,95+0,9*2,15+3,0*1,25+0,9*2,2+0,9*2+0,9*2+0,9*2,15)*0,9 |  | -30.267 | [12 empty] | VV | 2 | 2 | True | 0 | ROZPOCET
| VV |  | Součet |  | 334.147 | [12 empty] | VV | 2 | 4 | True | 1 | ROZPOCET
116 | K | 612321131 | Vápenocementový štuk vnitřních stěn tloušťky do 3 mm | m2 | 257.978 |  | 0 | CS ÚRS 2026 01 |  | základní |  | 0 | 0.003 | 0.77393 | 0 | 0 | 4 | K | 2 |  |  |  | ROZPOCET | 0 | 0 | 0 | 0 | 0 | 1 | 0 | 4 | 132360959
| VV |  | "Plocha omítaných povrchů - obklady" 334,147 - 76,169 |  | 257.978 | [12 empty] | VV | 2 | 2 | True | 1 | ROZPOCET
117 | K | 612325302 | Vápenocementová štuková omítka ostění nebo nadpraží | m2 | 11.9 |  | 0 | CS ÚRS 2026 01 |  | základní |  | 0 | 0.03468 | 0.41269 | 0 | 0 | 4 | K | 2 |  |  |  | ROZPOCET | 0 | 0 | 0 | 0 | 0 | 1 | 0 | 4 | -502572144
| VV |  | 59,5*0,2 |  | 11.9 | [12 empty] | VV | 2 | 2 | True | 1 | ROZPOCET
118 | K | 629991012 | Zakrytí výplní otvorů fólií přilepenou na začišťovací lišty | m2 | 23.555 |  | 0 | CS ÚRS 2026 01 |  | základní |  | 0 | 2.2e-05 | 0.00051821 | 2e-05 | 0.0004711 | 4 | K | 2 |  |  |  | ROZPOCET | 0 | 0 | 0 | 0 | 0 | 1 | 0 | 4 | 1756328675
| VV |  | "Výplně otvorů" (1,75*0,9*2+2,6*2,15+0,9*2,15+1,75*0,95*2+0,9*2,15+3,0*1,25+0,9*2,15+0,9*2,15) |  | 23.555 | [12 empty] | VV | 2 | 2 | True | 1 | ROZPOCET
119 | K | 632481213 | Separační vrstva z PE fólie | m2 | 186.69 |  | 0 | CS ÚRS 2026 01 |  | základní |  | 0 | 0.000132 | 0.024643 | 0 | 0 | 4 | K | 2 |  |  |  | ROZPOCET | 0 | 0 | 0 | 0 | 0 | 1 | 0 | 4 | -981915953
| VV |  | "Skladba P1 - položka 7 a 5" 88,9*1,05*2 |  | 186.69 | [12 empty] | VV | 2 | 2 | True | 1 | ROZPOCET
120 | K | 634112123 | Obvodová dilatace podlahovým páskem z pěnového PE s fólií mezi stěnou a mazaninou nebo potěrem v 80 mm | m | 119.48 |  | 0 | CS ÚRS 2026 01 |  | základní |  | 0 | 2.1e-05 | 0.0025091 | 0 | 0 | 4 | K | 2 |  |  |  | ROZPOCET | 0 | 0 | 0 | 0 | 0 | 1 | 0 | 4 | -493087165
| VV |  | "Obvod konstrukcí - místnosti zleva doprava" | [14 empty] | VV | 2 | 1 | True | 0 | ROZPOCET
| VV |  | (4,74+1,5+4,4+6,85+2+1,5+1,2+1,9+1,3+0,9+2,75+(2,1+0,9+0,7)+2,75+1,75+2,4+3,25+1,2+2,75+1,1+0,9+1,4+2+1,4+1,1+1,1+1+1,5+1,4)*2 |  | 119.48 | [12 empty] | VV | 2 | 2 | True | 1 | ROZPOCET
121 | K | 631311114 | Mazanina tl přes 50 do 80 mm z betonu prostého bez zvýšených nároků na prostředí tř. C 16/20 | m3 | 5.601 |  | 0 | CS ÚRS 2026 01 |  | základní |  | 0 | 2.301 | 12.888 | 0 | 0 | 4 | K | 2 |  |  |  | ROZPOCET | 0 | 0 | 0 | 0 | 0 | 1 | 0 | 4 | 547697204
| VV |  | "Vnitřní plocha podlah před odečtením příček, rezerva" 88,9*0,06*1,05 |  | 5.601 | [12 empty] | VV | 2 | 2 | True | 1 | ROZPOCET
122 | K | 631362021 | Výztuž mazanin svařovanými sítěmi Kari | t | 0.269 |  | 0 | CS ÚRS 2026 01 |  | základní |  | 0 | 1.0628 | 0.28589 | 0 | 0 | 4 | K | 2 |  |  |  | ROZPOCET | 0 | 0 | 0 | 0 | 0 | 1 | 0 | 4 | 2023258488
| VV |  | 88,9*3,03/1000 |  | 0.269 | [12 empty] | VV | 2 | 2 | True | 1 | ROZPOCET
123 | K | 642942111 | Osazování zárubní nebo rámů dveřních kovových do 2,5 m2 na MC | kus | 10 |  | 0 | CS ÚRS 2026 01 |  | základní |  | 0 | 0.01777 | 0.1777 | 0 | 0 | 4 | K | 2 |  |  |  | ROZPOCET | 0 | 0 | 0 | 0 | 0 | 1 | 0 | 4 | -2012270302
| VV |  | "Zárubně pro dveře D6-12 + D15-17" 5+5 |  | 10 | [12 empty] | VV | 2 | 2 | True | 1 | ROZPOCET
124 | M | 55331486 | zárubeň jednokřídlá ocelová pro zdění tl stěny 110-150mm rozměru 700/1970, 2100mm | kus | 5 |  | 0 | CS ÚRS 2026 01 |  | základní |  | 0 | 0.01489 | 0.07445 | 0 | 0 | 8 | M | 2 |  |  |  | ROZPOCET | 0 | 0 | 0 | 0 | 0 | 1 | 0 | 4 | -2032352348
125 | M | 55331487 | zárubeň jednokřídlá ocelová pro zdění tl stěny 110-150mm rozměru 800/1970, 2100mm | kus | 5 |  | 0 | CS ÚRS 2026 01 |  | základní |  | 0 | 0.01521 | 0.07605 | 0 | 0 | 8 | M | 2 |  |  |  | ROZPOCET | 0 | 0 | 0 | 0 | 0 | 1 | 0 | 4 | 878617740
126 | K | 642946111 | Osazování pouzdra posuvných dveří s jednou kapsou pro jedno křídlo š do 800 mm do zděné příčky | kus | 2 |  | 0 | CS ÚRS 2026 01 |  | základní |  | 0 | 0.053616 | 0.10723 | 0 | 0 | 4 | K | 2 |  |  |  | ROZPOCET | 0 | 0 | 0 | 0 | 0 | 1 | 0 | 4 | -921997209
| VV |  | "Pouzdro pro dveře D14, D13, viz dokumentace výplní otvorů" 1+1 |  | 2 | [12 empty] | VV | 2 | 2 | True | 1 | ROZPOCET
127 | M | 55331612 | pouzdro stavební do zdiva pro 1 křídlo posuvných dveří š 800mm v do 2100mm | kus | 2 |  | 0 | CS ÚRS 2026 01 |  | základní |  | 0 | 0.0425 | 0.085 | 0 | 0 | 8 | M | 2 |  |  |  | ROZPOCET | 0 | 0 | 0 | 0 | 0 | 1 | 0 | 4 | 978023621
| VV |  | "Pouzdro pro dveře D14,D13, viz dokumentace výplní otvorů" 2 |  | 2 | [12 empty] | VV | 2 | 2 | True | 1 | ROZPOCET
128 | K | 612325205 | Vápenocementová hrubá omítka malých ploch přes 1 do 4 m2 na stěnách | kus | 2 |  | 0 | CS ÚRS 2026 01 |  | základní |  | 0 | 0.1553 | 0.3106 | 0 | 0 | 4 | K | 2 |  |  |  | ROZPOCET | 0 | 0 | 0 | 0 | 0 | 1 | 0 | 4 | -1322355784
| VV |  | "Příplatek za oboustranné omítnutí stavebního pouzdra pro dveře D14, D13" 1+1 |  | 2 | [12 empty] | VV | 2 | 2 | True | 1 | ROZPOCET
129 | K | 622252001 | Montáž profilů kontaktního zateplení připevněných mechanicky | m | 20.52 |  | 0 | CS ÚRS 2026 01 |  | základní |  | 0 | 9.74e-05 | 0.0019986 | 0 | 0 | 4 | K | 2 |  |  |  | ROZPOCET | 0 | 0 | 0 | 0 | 0 | 1 | 0 | 4 | -208963246
| VV |  | "Základací profil pro atiku - skladba F4 - tkanina na obou stranách profilu pro dopojení stěrky podhledu" | [14 empty] | VV | 2 | 1 | True | 0 | ROZPOCET
| VV |  | "Délka severná části stropní desky D1 a D2, odpočet sloupů" 21,42-0,3*3 |  | 20.52 | [12 empty] | VV | 2 | 2 | True | 1 | ROZPOCET
130 | M | 28342211 | profil zakládací PVC s výztužnou tkaninou pro izolant tl 100-140mm včetně okapnice | m | 21.546 |  | 0 | CS ÚRS 2026 01 |  | základní |  | 0 | 0.00042 | 0.0090493 | 0 | 0 | 8 | M | 2 |  |  |  | ROZPOCET | 0 | 0 | 0 | 0 | 0 | 1 | 0 | 4 | 1053741737
| VV |  | 20,52*1,05 'Přepočtené koeficientem množství |  | 21.546 | [12 empty] | VV | 2 | 2 | False | 1 | ROZPOCET
131 | K | 713131141 | Montáž izolace tepelné stěn lepením celoplošně rohoží, pásů, dílců, desek | m2 | 201.154 |  | 0 | CS ÚRS 2026 01 |  | základní |  | 0 | 0.006 | 1.2069 | 0 | 0 | 4 | K | 2 |  |  |  | ROZPOCET | 0 | 0 | 0 | 0 | 0 | 1 | 0 | 4 | -1375257816
| VV |  | "Skladba F1 - zdi S4" | [14 empty] | VV | 2 | 1 | True | 0 | ROZPOCET
| VV |  | "Zasypané v celé své výšce" (0,75+3,65)*(4,9+8,76+3,5+11,7+2,76+0,42) |  | 140.976 | [12 empty] | VV | 2 | 2 | True | 0 | ROZPOCET
| VV |  | "Zasypané částečně, P+L" (0,75+0,4)*(0,37+0,3+3)+(3+0,37)*3,25/2 + (7-4,9)*(0,7+2)+(7-4,9)*(3,65-2)/2 |  | 17.099 | [12 empty] | VV | 2 | 2 | True | 0 | ROZPOCET
| VV |  | "Zasypané částečně, severná strana" (0,75+2)*7,64 |  | 21.01 | [12 empty] | VV | 2 | 2 | True | 0 | ROZPOCET
| VV |  | "Pod komunikací" (0,4+0,39+0,15+0,1)*(2,6+0,25+0,2+1,15+5,77+11,25) |  | 22.069 | [12 empty] | VV | 2 | 2 | True | 0 | ROZPOCET
| VV |  | Součet |  | 201.154 | [12 empty] | VV | 2 | 4 | True | 1 | ROZPOCET
132 | M | 28376019 | deska perimetrická fasádní soklová 150kPa λ=0,035 tl 140mm | m2 | 211.212 |  | 0 | CS ÚRS 2026 01 |  | základní |  | 0 | 0.0049 | 1.0349 | 0 | 0 | 8 | M | 2 |  |  |  | ROZPOCET | 0 | 0 | 0 | 0 | 0 | 1 | 0 | 4 | 1951396634
| VV |  | 201,154*1,05 'Přepočtené koeficientem množství |  | 211.212 | [12 empty] | VV | 2 | 2 | False | 1 | ROZPOCET
133 | K | 622211031 | Montáž kontaktního zateplení vnějších stěn lepením a mechanickým kotvením polystyrénových desek do betonu a zdiva tl přes 120 do 160 mm | m2 | 109.453 |  | 0 | CS ÚRS 2026 01 |  | základní |  | 0 | 0.0085962 | 0.94088 | 0 | 0 | 4 | K | 2 |  |  |  | ROZPOCET | 0 | 0 | 0 | 0 | 0 | 1 | 0 | 4 | -36217081
| VV |  | "Vnější obvodové keramické zdivo, skladba F3" | [14 empty] | VV | 2 | 1 | True | 0 | ROZPOCET
| VV |  | (0,25+2,6+0,2+0,15+0,9+5,77+11,25)*3,25 - "Odpočet otvorů" (2,6*2,15+0,9*2,15+1,75*0,95*2+0,9*2,15+3,0*1,25+0,9*2,15+0,9*2,15) |  | 48.235 | [12 empty] | VV | 2 | 2 | True | 0 | ROZPOCET
| VV |  | "Stěny S4 nad zeminou (po atiku), odpočet otvorů" (3+0,37)*3,25/2 + (7-4,9)*(3,65-2)/2 + (1,65*7,64)-(1,75*0,95*2) |  | 16.49 | [12 empty] | VV | 2 | 2 | True | 0 | ROZPOCET
| VV |  | "Průvlak (atika), skladba F4 - vnější část" 21,413*1 + (7,64+2+4,1)*0,4 |  | 26.909 | [12 empty] | VV | 2 | 2 | True | 0 | ROZPOCET
| VV |  | "Průvlak (atika), skladba F4 - vnitřní část" (21,413+7,64+2+4,1)*0,45 |  | 15.819 | [12 empty] | VV | 2 | 2 | True | 0 | ROZPOCET
| VV |  | "Ostění u okna O01 - výdejní pult" 2,5*0,4*2 |  | 2 | [12 empty] | VV | 2 | 2 | True | 0 | ROZPOCET
| VV |  | Součet |  | 109.453 | [12 empty] | VV | 2 | 4 | True | 1 | ROZPOCET
134 | K | 622251101 | Příplatek k cenám kontaktního zateplení vnějších stěn za zápustnou montáž a použití tepelněizolačních zátek z polystyrenu | m2 | 107.453 |  | 0 | CS ÚRS 2026 01 |  | základní |  | 0 | 8.06e-05 | 0.0086607 | 0 | 0 | 4 | K | 2 |  |  |  | ROZPOCET | 0 | 0 | 0 | 0 | 0 | 1 | 0 | 4 | 187887799
135 | K | 621211031 | Montáž kontaktního zateplení vnějších podhledů lepením a mechanickým kotvením polystyrénových desek do betonu nebo zdiva tl přes 120 do 160 mm | m2 | 9.538 |  | 0 | CS ÚRS 2026 01 |  | základní |  | 0 | 0.0086974 | 0.082956 | 0 | 0 | 4 | K | 2 |  |  |  | ROZPOCET | 0 | 0 | 0 | 0 | 0 | 1 | 0 | 4 | -511637635
| VV |  | "Dodatečné zateplení místností 101, 102, 105, 108 v šíři 1m od podél obvodové stěny" 1,2*1+2*1+1,5*1+(2,1+0,9+0,7)*1 |  | 8.4 | [12 empty] | VV | 2 | 2 | True | 0 | ROZPOCET
| VV |  | "Rezerva pro vyplnění otvoru za podomítkovým boxem pro žaluzie" 0,35*3,25 |  | 1.138 | [12 empty] | VV | 2 | 2 | True | 0 | ROZPOCET
| VV |  | Součet |  | 9.538 | [12 empty] | VV | 2 | 4 | True | 1 | ROZPOCET
136 | M | 28375981 | deska EPS 100 fasádní λ=0,037 tl 140mm | m2 | 105.036 |  | 0 | CS ÚRS 2026 01 |  | základní |  | 0 | 0.00322 | 0.33822 | 0 | 0 | 8 | M | 2 |  |  |  | ROZPOCET | 0 | 0 | 0 | 0 | 0 | 1 | 0 | 4 | 1257799577
| VV |  | "Vnější kontaktní zateplení - vnitřní část atiky (kontaktní lepení) + zateplení části vnitřních stropů" 107,453 - 15,819 + 8,4 |  | 100.034 | [12 empty] | VV | 2 | 2 | True | 1 | ROZPOCET
| VV |  | 100,034*1,05 'Přepočtené koeficientem množství |  | 105.036 | [12 empty] | VV | 2 | 2 | False | 1 | ROZPOCET
137 | M | 28375984 | deska EPS 100 fasádní λ=0,037 tl 150mm | m2 | 2.2 |  | 0 | CS ÚRS 2026 01 |  | základní |  | 0 | 0.00345 | 0.00759 | 0 | 0 | 8 | M | 2 |  |  |  | ROZPOCET | 0 | 0 | 0 | 0 | 0 | 1 | 0 | 4 | 47857406
| VV |  | "Ostění u okna O01 - výdejní pult" 2,5*0,4*2 |  | 2 | [12 empty] | VV | 2 | 2 | True | 1 | ROZPOCET
| VV |  | "Vrstva zarovnána s XPS izolací ostění na zdivu v otvoru okna O01" | [14 empty] | VV | 2 | 1 | True | 0 | ROZPOCET
| VV |  | 2*1,1 'Přepočtené koeficientem množství |  | 2.2 | [12 empty] | VV | 2 | 2 | False | 1 | ROZPOCET
138 | M | 28375950 | deska EPS 100 fasádní λ=0,037 tl 100mm | m2 | 17.712 |  | 0 | CS ÚRS 2026 01 |  | základní |  | 0 | 0.0023 | 0.040738 | 0 | 0 | 8 | M | 2 |  |  |  | ROZPOCET | 0 | 0 | 0 | 0 | 0 | 1 | 0 | 4 | 853371400
| VV |  | "Průvlak (atika), skladba F4 - vnitřní část" (21,413+7,64+2+4,1)*0,45 |  | 15.819 | [12 empty] | VV | 2 | 2 | True | 0 | ROZPOCET
| VV |  | "Rezerva pro vyplnění otvoru za podomítkovým boxem pro žaluzie" 0,35*3,0 |  | 1.05 | [12 empty] | VV | 2 | 2 | True | 0 | ROZPOCET
| VV |  | Součet |  | 16.869 | [12 empty] | VV | 2 | 4 | True | 1 | ROZPOCET
| VV |  | 16,869*1,05 'Přepočtené koeficientem množství |  | 17.712 | [12 empty] | VV | 2 | 2 | False | 1 | ROZPOCET
139 | K | 622212051 | Montáž kontaktního zateplení vnějšího ostění, nadpraží nebo parapetu hl. špalety do 400 mm lepením desek z polystyrenu tl do 40 mm | m | 8.5 |  | 0 | CS ÚRS 2026 01 |  | základní |  | 0 | 0.00339 | 0.028815 | 0 | 0 | 4 | K | 2 |  |  |  | ROZPOCET | 0 | 0 | 0 | 0 | 0 | 1 | 0 | 4 | 129814408
| VV |  | "Pult u O01" 1,25*2+3,0*2 |  | 8.5 | [12 empty] | VV | 2 | 2 | True | 1 | ROZPOCET
140 | M | 28376438 | deska XPS hrana rovná a strukturovaný povrch 250kPa λ=0,032 tl 30mm | m2 | 2.55 |  | 0 | CS ÚRS 2026 01 |  | základní |  | 0 | 0.0009 | 0.002295 | 0 | 0 | 8 | M | 2 |  |  |  | ROZPOCET | 0 | 0 | 0 | 0 | 0 | 1 | 0 | 4 | 1154394681
| VV |  | 8,5 |  | 8.5 | [12 empty] | VV | 2 | 2 | True | 1 | ROZPOCET
| VV |  | 8,5*0,3 'Přepočtené koeficientem množství |  | 2.55 | [12 empty] | VV | 2 | 2 | False | 1 | ROZPOCET
141 | K | 622143004 | Montáž omítkových samolepících začišťovacích profilů pro spojení s okenním rámem | m | 51.25 |  | 0 | CS ÚRS 2026 01 |  | základní |  | 0 | 0 | 0 | 0 | 0 | 4 | K | 2 |  |  |  | ROZPOCET | 0 | 0 | 0 | 0 | 0 | 1 | 0 | 4 | 1519387494
| VV |  | "APU k oknům - zleva doprava" (0,95*2+1,75)*2+(2,6*2+2,15)+(0,9+2,15*2)+(1,75+0,95*2)*2+(0,9+2,15*2)*3+3,0*2+1,25*2 |  | 51.25 | [12 empty] | VV | 2 | 2 | True | 1 | ROZPOCET
142 | M | 59051476 | profil napojovací okenní PVC s výztužnou tkaninou 9mm | m | 53.813 |  | 0 | CS ÚRS 2026 01 |  | základní |  | 0 | 4e-05 | 0.0021525 | 0 | 0 | 8 | M | 2 |  |  |  | ROZPOCET | 0 | 0 | 0 | 0 | 0 | 1 | 0 | 4 | 886920891
| VV |  | 51,25*1,05 'Přepočtené koeficientem množství |  | 53.813 | [12 empty] | VV | 2 | 2 | False | 1 | ROZPOCET
143 | K | 622252002 | Montáž profilů kontaktního zateplení lepených | m | 130.01 |  | 0 | CS ÚRS 2026 01 |  | základní |  | 0 | 0 | 0 | 0 | 0 | 4 | K | 2 |  |  |  | ROZPOCET | 0 | 0 | 0 | 0 | 0 | 1 | 0 | 4 | -1474792296
| VV |  | "Montáž fasádních profilů:" | [14 empty] | VV | 2 | 1 | True | 0 | ROZPOCET
| VV |  | "Rohové profily" 1,5+1,5+3,5 + 0,95*8+1,75*2 + (2,6*2+2,15)+(0,9+2,15*2)*4+3,0+1,25*2 |  | 51.25 | [12 empty] | VV | 2 | 2 | True | 0 | ROZPOCET
| VV |  | "APU k oknům - zleva doprava" (0,95*2+1,75)*2+(2,6*2+2,15)+(0,9+2,15*2)+(1,75+0,95*2)*2+(0,9+2,15*2)*3+3,0*2+1,25*2 |  | 51.25 | [12 empty] | VV | 2 | 2 | True | 0 | ROZPOCET
| VV |  | "Okapové profily" 1,75*2 |  | 3.5 | [12 empty] | VV | 2 | 2 | True | 0 | ROZPOCET
| VV |  | "Ukončovací profily" 2,5+21,51 |  | 24.01 | [12 empty] | VV | 2 | 2 | True | 0 | ROZPOCET
| VV |  | Součet |  | 130.01 | [12 empty] | VV | 2 | 4 | True | 1 | ROZPOCET
144 | M | 63127416 | profil rohový PVC s výztužnou tkaninou š 100/100mm | m | 53.813 |  | 0 | CS ÚRS 2026 01 |  | základní |  | 0 | 0.00012 | 0.0064576 | 0 | 0 | 8 | M | 2 |  |  |  | ROZPOCET | 0 | 0 | 0 | 0 | 0 | 1 | 0 | 4 | 1565573113
| VV |  | "Rohové profily" 1,5+1,5+3,5 + 0,95*8+1,75*2 + (2,6*2+2,15)+(0,9+2,15*2)*4+3,0+1,25*2 |  | 51.25 | [12 empty] | VV | 2 | 2 | True | 1 | ROZPOCET
| VV |  | 51,25*1,05 'Přepočtené koeficientem množství |  | 53.813 | [12 empty] | VV | 2 | 2 | False | 1 | ROZPOCET
145 | M | 28342205 | profil napojovací okenní PVC s výztužnou tkaninou 6mm | m | 53.813 |  | 0 | CS ÚRS 2026 01 |  | základní |  | 0 | 4e-05 | 0.0021525 | 0 | 0 | 8 | M | 2 |  |  |  | ROZPOCET | 0 | 0 | 0 | 0 | 0 | 1 | 0 | 4 | -1446622956
| VV |  | "APU k výplním - zleva doprava" (0,95*2+1,75)*2+(2,6*2+2,15)+(0,9+2,15*2)+(1,75+0,95*2)*2+(0,9+2,15*2)*3+3,0*2+1,25*2 |  | 51.25 | [12 empty] | VV | 2 | 2 | True | 1 | ROZPOCET
| VV |  | 51,25*1,05 'Přepočtené koeficientem množství |  | 53.813 | [12 empty] | VV | 2 | 2 | False | 1 | ROZPOCET
146 | M | 59051510 | profil napojovací nadokenní PVC s okapnicí s výztužnou tkaninou | m | 3.675 |  | 0 | CS ÚRS 2026 01 |  | základní |  | 0 | 0.0003 | 0.0011025 | 0 | 0 | 8 | M | 2 |  |  |  | ROZPOCET | 0 | 0 | 0 | 0 | 0 | 1 | 0 | 4 | -609514611
| VV |  | "Okapové profily" 1,75*2 |  | 3.5 | [12 empty] | VV | 2 | 2 | True | 1 | ROZPOCET
| VV |  | 3,5*1,05 'Přepočtené koeficientem množství |  | 3.675 | [12 empty] | VV | 2 | 2 | False | 1 | ROZPOCET
147 | M | 28341033 | profil ukončovací PVC pro napojení různých povrchových úprav | m | 25.211 |  | 0 | CS ÚRS 2026 01 |  | základní |  | 0 | 0.0001 | 0.0025211 | 0 | 0 | 8 | M | 2 |  |  |  | ROZPOCET | 0 | 0 | 0 | 0 | 0 | 1 | 0 | 4 | -1548630713
| VV |  | "Ukončovací profily" 2,5+21,51 |  | 24.01 | [12 empty] | VV | 2 | 2 | True | 1 | ROZPOCET
| VV |  | 24,01*1,05 'Přepočtené koeficientem množství |  | 25.211 | [12 empty] | VV | 2 | 2 | False | 1 | ROZPOCET
148 | K | 622131321 | Penetrační nátěr vnějších stěn nanášený strojně | m2 | 103.155 |  | 0 | CS ÚRS 2026 01 |  | základní |  | 0 | 0.000263 | 0.02713 | 0 | 0 | 4 | K | 2 |  |  |  | ROZPOCET | 0 | 0 | 0 | 0 | 0 | 1 | 0 | 4 | -2093313093
| VV |  | "Vnější obvodové keramické zdivo, skladba F3" | [14 empty] | VV | 2 | 1 | True | 0 | ROZPOCET
| VV |  | (0,25+2,6+0,2+0,15+0,9+5,77+11,25)*3,25 - "Odpočet otvorů" (2,6*2,15+0,9*2,15+1,75*0,95*2+0,9*2,15+3,0*1,25+0,9*2,15+0,9*2,15) |  | 48.235 | [12 empty] | VV | 2 | 2 | True | 0 | ROZPOCET
| VV |  | "Ostění u otvorů" ((0,95*2+1,75)*2+(2,6*2+2,15)+(0,9+2,15*2)+(1,75+0,95*2)*2+(0,9+2,15*2)*3+3,0+1,25*2)*0,15 |  | 7.238 | [12 empty] | VV | 2 | 2 | True | 0 | ROZPOCET
| VV |  | "Stěny S4 nad zeminou (po atiku), odpočet otvorů" (3+0,37)*3,25/2 + (7-4,9)*(3,65-2)/2 + (1,65*7,64)-(1,75*0,95*2) |  | 16.49 | [12 empty] | VV | 2 | 2 | True | 0 | ROZPOCET
| VV |  | "Průvlak (atika), skladba F4 - vnější část" 21,413*1 + (7,64+2+4,1)*0,4 + 21,413*0,2 |  | 31.192 | [12 empty] | VV | 2 | 2 | True | 0 | ROZPOCET
| VV |  | Součet |  | 103.155 | [12 empty] | VV | 2 | 4 | True | 1 | ROZPOCET
149 | K | 622531032 | Tenkovrstvá silikonová zatíraná omítka zrnitost 3,0 mm vnějších stěn | m2 | 103.155 |  | 0 | CS ÚRS 2026 01 |  | základní |  | 0 | 0.00458 | 0.47245 | 0 | 0 | 4 | K | 2 |  |  |  | ROZPOCET | 0 | 0 | 0 | 0 | 0 | 1 | 0 | 4 | -418984273
| VV |  | 103,155 "Dekor Imitace pohledového betonu - výběr odstínu bude odsouhlasen investorem" |  | 103.155 | [12 empty] | VV | 2 | 2 | True | 1 | ROZPOCET
150 | K | 637121113 | Okapový chodník z kačírku tl 200 mm s udusáním | m2 | 9.65 |  | 0 | CS ÚRS 2026 01 |  | základní |  | 0 | 0.3674 | 3.5454 | 0 | 0 | 4 | K | 2 |  |  |  | ROZPOCET | 0 | 0 | 0 | 0 | 0 | 1 | 0 | 4 | 197424449
| VV |  | "Okapový chodník okolo SO.01, š. 50 cm, jiná materiálová specifikace, viz TZ" | [14 empty] | VV | 2 | 1 | True | 0 | ROZPOCET
| VV |  | (2+7,6+3,6+1,6+4,5)*0,5 |  | 9.65 | [12 empty] | VV | 2 | 2 | True | 1 | ROZPOCET
151 | M | 58337402 | kamenivo dekorační (kačírek) frakce 16/22 | t | 3.542 |  | 0 | CS ÚRS 2026 01 |  | základní |  | 0 | 1 | 3.542 | 0 | 0 | 8 | M | 2 |  |  |  | ROZPOCET | 0 | 0 | 0 | 0 | 0 | 1 | 0 | 4 | -1985496621
| VV |  | "Odpočet materiálové specifikace - jiný druh kameniva" 9,65 |  | 9.65 | [12 empty] | VV | 2 | 2 | True | 1 | ROZPOCET
| VV |  | 9,65*0,367 'Přepočtené koeficientem množství |  | 3.542 | [12 empty] | VV | 2 | 2 | False | 1 | ROZPOCET
152 | M | 58380650 | kámen lomový neupravený žula, třída I netříděný | t | 6.195 |  | 0 | CS ÚRS 2026 01 |  | základní |  | 0 | 1 | 6.195 | 0 | 0 | 8 | M | 2 |  |  |  | ROZPOCET | 0 | 0 | 0 | 0 | 0 | 1 | 0 | 4 | 1688646916
| VV |  | "Nová materiálová specifikace" 9,65 |  | 9.65 | [12 empty] | VV | 2 | 2 | True | 1 | ROZPOCET
| VV |  | 9,65*0,642 'Přepočtené koeficientem množství |  | 6.195 | [12 empty] | VV | 2 | 2 | False | 1 | ROZPOCET
| D | 8 | Vedení trubní dálková a přípojná |  |  |  | 0 |  |  |  |  | 0 |  | 0.51224 |  | 0 | 1 | D | 1 |  |  |  | ROZPOCET | [6 empty] | 0
153 | K | 893215121 | Šachtice domovní vodovodní obestavěný prostor do 0,75 m3 se stěnami z betonu s poklopem | m3 | 0.36 |  | 0 | CS ÚRS 2026 01 |  | základní |  | 0 | 1.4229 | 0.51224 | 0 | 0 | 4 | K | 2 |  |  |  | ROZPOCET | 0 | 0 | 0 | 0 | 0 | 1 | 0 | 4 | 1505550264
| VV |  | "Výkres D.1.4.2.3 - Kanalizace základy" | [14 empty] | VV | 2 | 1 | True | 0 | ROZPOCET
| VV |  | "Betonové šachty pro vodoměrné sestavy, d*š*v* 2 ks, včetně poklopů" 0,6*0,6*0,5*2 |  | 0.36 | [12 empty] | VV | 2 | 2 | True | 1 | ROZPOCET
| D | 9 | Ostatní konstrukce a práce, bourání |  |  |  | 0 |  |  |  |  | 0 |  | 0.0094097 |  | 0.015 | 1 | D | 1 |  |  |  | ROZPOCET | [6 empty] | 0
154 | K | 977342112.R-EL | Vložení a zabezpečení rozvodů v bednění stěn, frézování drážek a otvorů v konstrukcích ze zdiva pro rozvody ELE, včetně následného zapravení a zednických přípomocí | kpl | 1 |  | 0 | Odvozeno z CS ÚRS 2026 01 |  | základní |  | 0 | 5e-05 | 5e-05 | 0.005 | 0.005 | 4 | K | 2 |  |  |  | ROZPOCET | 0 | 0 | 0 | 0 | 0 | 1 | 0 | 4 | -1238218374
| VV |  | "Rozsah prací viz dokumentace Elektroinstalace - D.1.4.1" 1 |  | 1 | [12 empty] | VV | 2 | 2 | True | 1 | ROZPOCET
| VV |  | "Položka obsahuje i náklady na vytvoření, opracování a začištění prostupů konstrukcemi" | [14 empty] | VV | 2 | 1 | True | 0 | ROZPOCET
155 | K | 977342112.R-SLP | Vložení a zabezpečení rozvodů v bednění stěn, frézování drážek a otvorů v konstrukcích ze zdiva pro rozvody SLP, včetně následného zapravení a zednických přípomocí | kpl | 1 |  | 0 | Odvozeno z CS ÚRS 2026 01 |  | základní |  | 0 | 5e-05 | 5e-05 | 0.005 | 0.005 | 4 | K | 2 |  |  |  | ROZPOCET | 0 | 0 | 0 | 0 | 0 | 1 | 0 | 4 | -1792045556
| VV |  | "Rozsah prací viz dokumentace Slaboproud - D.1.4.3" 1 |  | 1 | [12 empty] | VV | 2 | 2 | True | 1 | ROZPOCET
| VV |  | "Položka obsahuje i náklady na vytvoření, opracování a začištění prostupů konstrukcemi" | [14 empty] | VV | 2 | 1 | True | 0 | ROZPOCET
156 | K | 977342112.R-ZTI-VZT | Vložení a zabezpečení rozvodů v bednění stěn, frézování drážek a otvorů v konstrukcích ze zdiva pro rozvody ZTI a VZT, včetně následného zapravení a zednických přípomocí | kpl | 1 |  | 0 | Odvozeno z CS ÚRS 2026 01 |  | základní |  | 0 | 5e-05 | 5e-05 | 0.005 | 0.005 | 4 | K | 2 |  |  |  | ROZPOCET | 0 | 0 | 0 | 0 | 0 | 1 | 0 | 4 | -360250936
| VV |  | "Rozsah prací viz dokumentace ZTI a VZT - D.1.4.2 a D.1.4.4" 1 |  | 1 | [12 empty] | VV | 2 | 2 | True | 1 | ROZPOCET
| VV |  | "Položka obsahuje i náklady na vytvoření, opracování a začištění prostupů konstrukcemi" | [14 empty] | VV | 2 | 1 | True | 0 | ROZPOCET
157 | K | 953312123 | Vložky do svislých dilatačních spár z extrudovaných polystyrénových desek tl. přes 20 do 30 mm | m2 | 0.93 |  | 0 | CS ÚRS 2026 01 |  | základní |  | 0 | 0.000945 | 0.00087885 | 0 | 0 | 4 | K | 2 |  |  |  | ROZPOCET | 0 | 0 | 0 | 0 | 0 | 1 | 0 | 4 | 1323043628
| VV |  | "Těsnění styku mezi zdí S4 a S1" 0,3*3,1 |  | 0.93 | [12 empty] | VV | 2 | 2 | True | 1 | ROZPOCET
158 | K | 953333518 | PVC těsnící pás do dilatačních spar betonových kcí uzavírací 50/30 mm | m | 3.4 |  | 0 | CS ÚRS 2026 01 |  | základní |  | 0 | 0.0015385 | 0.0052309 | 0 | 0 | 4 | K | 2 |  |  |  | ROZPOCET | 0 | 0 | 0 | 0 | 0 | 1 | 0 | 4 | -744118119
| VV |  | "Krycí lišta mezi zdí S4 a S1" 3,1+0,3 |  | 3.4 | [12 empty] | VV | 2 | 2 | True | 1 | ROZPOCET
159 | K | 941111111 | Montáž lešení řadového trubkového lehkého s podlahami zatížení do 200 kg/m2 š od 0,6 do 0,9 m v do 10 m | m2 | 84.75 |  | 0 | CS ÚRS 2026 01 |  | základní |  | 0 | 0 | 0 | 0 | 0 | 4 | K | 2 |  |  |  | ROZPOCET | 0 | 0 | 0 | 0 | 0 | 1 | 0 | 4 | -267117698
| VV |  | "Jižní část SO.01" (8,55+4+11,7+4)*3 |  | 84.75 | [12 empty] | VV | 2 | 2 | True | 1 | ROZPOCET
160 | K | 941111211 | Příplatek k lešení řadovému trubkovému lehkému s podlahami do 200 kg/m2 š od 0,6 do 0,9 m v do 10 m za každý den použití | m2 | 7627.5 |  | 0 | CS ÚRS 2026 01 |  | základní |  | 0 | 0 | 0 | 0 | 0 | 4 | K | 2 |  |  |  | ROZPOCET | 0 | 0 | 0 | 0 | 0 | 1 | 0 | 4 | -1213852603
| VV |  | 84,75*90 'Přepočtené koeficientem množství |  | 7627.5 | [12 empty] | VV | 2 | 2 | False | 1 | ROZPOCET
161 | K | 941111811 | Demontáž lešení řadového trubkového lehkého s podlahami zatížení do 200 kg/m2 š od 0,6 do 0,9 m v do 10 m | m2 | 84.75 |  | 0 | CS ÚRS 2026 01 |  | základní |  | 0 | 0 | 0 | 0 | 0 | 4 | K | 2 |  |  |  | ROZPOCET | 0 | 0 | 0 | 0 | 0 | 1 | 0 | 4 | -1191728335
162 | K | 993111111 | Dovoz a odvoz lešení řadového do 10 km včetně naložení a složení | m2 | 84.75 |  | 0 | CS ÚRS 2026 01 |  | základní |  | 0 | 0 | 0 | 0 | 0 | 4 | K | 2 |  |  |  | ROZPOCET | 0 | 0 | 0 | 0 | 0 | 1 | 0 | 4 | 1473041651
163 | K | 949101111 | Lešení pomocné pro objekty pozemních staveb s lešeňovou podlahou v do 1,9 m zatížení do 150 kg/m2 | m2 | 82.1 |  | 0 | CS ÚRS 2026 01 |  | základní |  | 0 | 0 | 0 | 0 | 0 | 4 | K | 2 |  |  |  | ROZPOCET | 0 | 0 | 0 | 0 | 0 | 1 | 0 | 4 | -786062497
| VV |  | "Podlahová plocha SO.01" 82,1 |  | 82.1 | [12 empty] | VV | 2 | 2 | True | 1 | ROZPOCET
164 | K | 952901111 | Vyčištění budov bytové a občanské výstavby při výšce podlaží do 4 m | m2 | 90 |  | 0 | CS ÚRS 2026 01 |  | základní |  | 0 | 3.5e-05 | 0.00315 | 0 | 0 | 4 | K | 2 |  |  |  | ROZPOCET | 0 | 0 | 0 | 0 | 0 | 1 | 0 | 4 | -129420193
| VV |  | "Závěrečné čištění před předáním stavby" 90 |  | 90 | [12 empty] | VV | 2 | 2 | True | 1 | ROZPOCET
| D | 997 | Doprava suti a vybouraných hmot |  |  |  | 0 |  |  |  |  | 0 |  | 0 |  | 0 | 1 | D | 1 |  |  |  | ROZPOCET | [6 empty] | 0
165 | K | 997013111 | Vnitrostaveništní doprava suti a vybouraných hmot pro budovy v do 6 m | t | 0.357 |  | 0 | CS ÚRS 2026 01 |  | základní |  | 0 | 0 | 0 | 0 | 0 | 4 | K | 2 |  |  |  | ROZPOCET | 0 | 0 | 0 | 0 | 0 | 1 | 0 | 4 | -1864414997
166 | K | 997013501 | Odvoz suti a vybouraných hmot na skládku nebo meziskládku do 1 km se složením | t | 0.357 |  | 0 | CS ÚRS 2026 01 |  | základní |  | 0 | 0 | 0 | 0 | 0 | 4 | K | 2 |  |  |  | ROZPOCET | 0 | 0 | 0 | 0 | 0 | 1 | 0 | 4 | -747013506
167 | K | 997013509 | Příplatek k odvozu suti a vybouraných hmot na skládku ZKD 1 km přes 1 km | t | 10.353 |  | 0 | CS ÚRS 2026 01 |  | základní |  | 0 | 0 | 0 | 0 | 0 | 4 | K | 2 |  |  |  | ROZPOCET | 0 | 0 | 0 | 0 | 0 | 1 | 0 | 4 | 1831051050
| VV |  | 0,357*29 'Přepočtené koeficientem množství |  | 10.353 | [12 empty] | VV | 2 | 2 | False | 1 | ROZPOCET
168 | K | 997013869 | Poplatek za předání recyklačnímu zařízení stavebního odpadu ze směsí betonu, cihel a keramických výrobků kód odpadu 17 01 07 | t | 0.34 |  | 0 | CS ÚRS 2026 01 |  | základní |  | 0 | 0 | 0 | 0 | 0 | 4 | K | 2 |  |  |  | ROZPOCET | 0 | 0 | 0 | 0 | 0 | 1 | 0 | 4 | 1666780378
169 | K | 997013631 | Poplatek za uložení na skládce (skládkovné) stavebního odpadu směsného kód odpadu 17 09 04 | t | 0.017 |  | 0 | CS ÚRS 2026 01 |  | základní |  | 0 | 0 | 0 | 0 | 0 | 4 | K | 2 |  |  |  | ROZPOCET | 0 | 0 | 0 | 0 | 0 | 1 | 0 | 4 | -813421130
| D | 998 | Přesun hmot |  |  |  | 0 |  |  |  |  | 0 |  | 0 |  | 0 | 1 | D | 1 |  |  |  | ROZPOCET | [6 empty] | 0
170 | K | 998012021 | Přesun hmot pro budovy monolitické v do 6 m | t | 480.499 |  | 0 | CS ÚRS 2026 01 |  | základní |  | 0 | 0 | 0 | 0 | 0 | 4 | K | 2 |  |  |  | ROZPOCET | 0 | 0 | 0 | 0 | 0 | 1 | 0 | 4 | 1506423941
| D | PSV | Práce a dodávky PSV |  |  |  | 0 |  |  |  |  | 0 |  | 23.4584 |  | 0 | 2 | D | 0 |  |  |  | ROZPOCET | [6 empty] | 0
| D | 711 | Izolace proti vodě, vlhkosti a plynům |  |  |  | 0 |  |  |  |  | 0 |  | 9.273 |  | 0 | 2 | D | 1 |  |  |  | ROZPOCET | [6 empty] | 0
171 | K | 711111002 | Provedení izolace proti zemní vlhkosti vodorovné za studena lakem asfaltovým | m2 | 239 |  | 0 | CS ÚRS 2026 01 |  | základní |  | 0 | 0 | 0 | 0 | 0 | 16 | K | 2 |  |  |  | ROZPOCET | 0 | 0 | 0 | 0 | 0 | 1 | 0 | 16 | -1336517051
| VV |  | "Půdorysná plocha základové desky SO.01" 119,5 |  | 119.5 | [12 empty] | VV | 2 | 2 | True | 0 | ROZPOCET
| VV |  | "Půdorysná plocha střechy SO.01" 119,5 |  | 119.5 | [12 empty] | VV | 2 | 2 | True | 0 | ROZPOCET
| VV |  | Součet |  | 239 | [12 empty] | VV | 2 | 4 | True | 1 | ROZPOCET
172 | K | 711112002 | Provedení izolace proti zemní vlhkosti svislé za studena lakem asfaltovým | m2 | 180.399 |  | 0 | CS ÚRS 2026 01 |  | základní |  | 0 | 0 | 0 | 0 | 0 | 16 | K | 2 |  |  |  | ROZPOCET | 0 | 0 | 0 | 0 | 0 | 1 | 0 | 16 | 1365031260
| VV |  | "Svislé plochy SO.01 u styku se základovou deskou, směrem dolu" (11,3+1+3+8+7+8,8+11,7+3,5+5,8+3,5)*0,4 |  | 25.44 | [12 empty] | VV | 2 | 2 | True | 0 | ROZPOCET
| VV |  | "Svislé plochy SO.01 nad úrovní základové desky, směrem nahoru, v plochách u drenáže" (6,8+11,7+3,5+8,8+(7+7,7+1)/2)*3,6 |  | 139.14 | [12 empty] | VV | 2 | 2 | True | 0 | ROZPOCET
| VV |  | "Svislé plochy SO.01 - atika - vnitřní část" (21,413+7,64+2+4,1)*0,45 |  | 15.819 | [12 empty] | VV | 2 | 2 | True | 0 | ROZPOCET
| VV |  | Součet |  | 180.399 | [12 empty] | VV | 2 | 4 | True | 1 | ROZPOCET
173 | M | 11163152 | lak hydroizolační asfaltový | t | 0.164 |  | 0 | CS ÚRS 2026 01 |  | základní |  | 0 | 1 | 0.164 | 0 | 0 | 32 | M | 2 |  |  |  | ROZPOCET | 0 | 0 | 0 | 0 | 0 | 1 | 0 | 16 | 1679392098
| VV |  | 239+180,399 |  | 419.399 | [12 empty] | VV | 2 | 2 | True | 1 | ROZPOCET
| VV |  | 419,399*0,00039 'Přepočtené koeficientem množství |  | 0.164 | [12 empty] | VV | 2 | 2 | False | 1 | ROZPOCET
174 | K | 711111051 | Provedení izolace proti zemní vlhkosti vodorovné za studena 2x nátěr tekutou elastickou hydroizolací | m2 | 23.45 |  | 0 | CS ÚRS 2026 01 |  | základní |  | 0 | 0 | 0 | 0 | 0 | 16 | K | 2 |  |  |  | ROZPOCET | 0 | 0 | 0 | 0 | 0 | 1 | 0 | 16 | -1948950207
| VV |  | "Výkres D.1.1.2.1.5 - Detaily" | [14 empty] | VV | 2 | 1 | True | 0 | ROZPOCET
| VV |  | "Provedení hydroizolace základové konstrukce, zejména u svislé výztuže, provedení dle dokumentace" 46,9*0,5 |  | 23.45 | [12 empty] | VV | 2 | 2 | True | 1 | ROZPOCET
175 | M | 11163001 | stěrka hydroizolační asfaltová dvousložková do spodní stavby | kg | 53.935 |  | 0 | CS ÚRS 2026 01 |  | základní |  | 0 | 0.001 | 0.053935 | 0 | 0 | 32 | M | 2 |  |  |  | ROZPOCET | 0 | 0 | 0 | 0 | 0 | 1 | 0 | 16 | 2086464984
| VV |  | 23,45*2,3 'Přepočtené koeficientem množství |  | 53.935 | [12 empty] | VV | 2 | 2 | False | 1 | ROZPOCET
176 | K | 711199101 | Provedení těsnícího pásu do spoje dilatační nebo styčné spáry podlaha - stěna | m | 46.9 |  | 0 | CS ÚRS 2026 01 |  | základní |  | 0 | 0 | 0 | 0 | 0 | 16 | K | 2 |  |  |  | ROZPOCET | 0 | 0 | 0 | 0 | 0 | 1 | 0 | 16 | 1705117579
177 | M | 28355023 | páska pružná těsnící hydroizolační š do 150mm | m | 49.245 |  | 0 | CS ÚRS 2026 01 |  | základní |  | 0 | 0.00109 | 0.053677 | 0 | 0 | 32 | M | 2 |  |  |  | ROZPOCET | 0 | 0 | 0 | 0 | 0 | 1 | 0 | 16 | 348350134
| VV |  | 46,9 |  | 46.9 | [12 empty] | VV | 2 | 2 | True | 1 | ROZPOCET
| VV |  | 46,9*1,05 'Přepočtené koeficientem množství |  | 49.245 | [12 empty] | VV | 2 | 2 | False | 1 | ROZPOCET
178 | K | 711199102 | Provedení těsnícího koutu pro vnější nebo vnitřní roh spáry podlaha - stěna | kus | 4 |  | 0 | CS ÚRS 2026 01 |  | základní |  | 0 | 0 | 0 | 0 | 0 | 16 | K | 2 |  |  |  | ROZPOCET | 0 | 0 | 0 | 0 | 0 | 1 | 0 | 16 | -1568470570
179 | M | 59054242 | páska pružná těsnící hydroizolační -kout | kus | 4 |  | 0 | CS ÚRS 2026 01 |  | základní |  | 0 | 4e-05 | 0.00016 | 0 | 0 | 32 | M | 2 |  |  |  | ROZPOCET | 0 | 0 | 0 | 0 | 0 | 1 | 0 | 16 | 1145603792
| VV |  | 4 |  | 4 | [12 empty] | VV | 2 | 2 | True | 1 | ROZPOCET
180 | K | 711511111 | Provedení hydroizolace potrubí za studena asfaltovou suspenzí | m2 | 3.6 |  | 0 | CS ÚRS 2026 01 |  | základní |  | 0 | 0 | 0 | 0 | 0 | 16 | K | 2 |  |  |  | ROZPOCET | 0 | 0 | 0 | 0 | 0 | 1 | 0 | 16 | -1818149612
| VV |  | "Výkres D.1.4.2.3 - Kanalizace základy - Betonové šachty pro vodoměrné sestavy" | [14 empty] | VV | 2 | 1 | True | 0 | ROZPOCET
| VV |  | "Provedení hydroizolačního nátěru v betonových šachtách" 0,6*0,6*5*2 |  | 3.6 | [12 empty] | VV | 2 | 2 | True | 1 | ROZPOCET
181 | M | 11163346 | suspenze hydroizolační asfaltová | t | 0.004 |  | 0 | CS ÚRS 2026 01 |  | základní |  | 0 | 1 | 0.004 | 0 | 0 | 32 | M | 2 |  |  |  | ROZPOCET | 0 | 0 | 0 | 0 | 0 | 1 | 0 | 16 | 62937047
| VV |  | 3,6*0,0011 'Přepočtené koeficientem množství |  | 0.004 | [12 empty] | VV | 2 | 2 | False | 1 | ROZPOCET
182 | K | 711494001 | Osazení kontrolní šachty dvojitého hydroizolačního systému spodní stavby | kus | 2 |  | 0 | CS ÚRS 2026 01 |  | základní |  | 0 | 0 | 0 | 0 | 0 | 16 | K | 2 |  |  |  | ROZPOCET | 0 | 0 | 0 | 0 | 0 | 1 | 0 | 16 | -1256636300
| VV |  | "Výkres D.1.4.2.3 - Kanalizace základy - Betonové šachty pro vodoměrné sestavy" | [14 empty] | VV | 2 | 1 | True | 0 | ROZPOCET
| VV |  | "Opracování a dopojení hydroizolací na místě vodovodních šachet" 2 |  | 2 | [12 empty] | VV | 2 | 2 | True | 1 | ROZPOCET
183 | K | 713191215 | Montáž izolace tepelné stěn a sloupů překrytí pásem asfaltovým samolepícím na sucho | m2 | 198.149 |  | 0 | CS ÚRS 2026 01 |  | základní |  | 0 | 0 | 0 | 0 | 0 | 16 | K | 2 |  |  |  | ROZPOCET | 0 | 0 | 0 | 0 | 0 | 1 | 0 | 16 | 1649935457
| VV |  | "Svislé plochy SO.01 - atika - vnitřní část" (21,413+7,64+2+4,1)*0,65 |  | 22.849 | [12 empty] | VV | 2 | 2 | True | 0 | ROZPOCET
| VV |  | "Spodní vrstva zelené střechy - skladba S1" 175,3 |  | 175.3 | [12 empty] | VV | 2 | 2 | True | 0 | ROZPOCET
| VV |  | Součet |  | 198.149 | [12 empty] | VV | 2 | 4 | True | 1 | ROZPOCET
184 | M | 62866281 | pás asfaltový samolepicí modifikovaný SBS s vložkou ze skleněné tkaniny se spalitelnou fólií nebo jemnozrnným minerálním posypem nebo textilií na horním povrchu tl 3,0mm | m2 | 238.77 |  | 0 | CS ÚRS 2026 01 |  | základní |  | 0 | 0.004 | 0.95508 | 0 | 0 | 32 | M | 2 |  |  |  | ROZPOCET | 0 | 0 | 0 | 0 | 0 | 1 | 0 | 16 | 1048238026
| VV |  | 198,149*1,205 'Přepočtené koeficientem množství |  | 238.77 | [12 empty] | VV | 2 | 2 | False | 1 | ROZPOCET
185 | K | 711141559 | Provedení izolace proti zemní vlhkosti pásy přitavením vodorovné NAIP | m2 | 717.98 |  | 0 | CS ÚRS 2026 01 |  | základní |  | 0 | 0.00039825 | 0.28594 | 0 | 0 | 16 | K | 2 |  |  |  | ROZPOCET | 0 | 0 | 0 | 0 | 0 | 1 | 0 | 16 | -725831847
| VV |  | "Půdorysná plocha základové desky SO.01, plocha uvažována po svislou výztuž pro svislé monolitické konstrukce, viz dokumentace" 96,04*2 |  | 192.08 | [12 empty] | VV | 2 | 2 | True | 0 | ROZPOCET
| VV |  | "Spodní vrstva zelené střechy - skladba S1, prováděna ve třech vrstvách" 175,3*3 |  | 525.9 | [12 empty] | VV | 2 | 2 | True | 0 | ROZPOCET
| VV |  | Součet |  | 717.98 | [12 empty] | VV | 2 | 4 | True | 1 | ROZPOCET
186 | K | 711142559 | Provedení izolace proti zemní vlhkosti pásy přitavením svislé NAIP | m2 | 539.21 |  | 0 | CS ÚRS 2026 01 |  | základní |  | 0 | 0.00039825 | 0.21474 | 0 | 0 | 16 | K | 2 |  |  |  | ROZPOCET | 0 | 0 | 0 | 0 | 0 | 1 | 0 | 16 | -435026031
| VV |  | "Svislé plochy SO.01 u drenáže, provedení ve třech vrstvách" (7,4*0,75+6,75*0,85+8,7+3,5+11,6+6,8*0,6)*4,2*3 |  | 493.511 | [12 empty] | VV | 2 | 2 | True | 0 | ROZPOCET
| VV |  | "Svislé plochy SO.01 - atika - vnitřní část, provedení ve dvou vrstvách" (21,413+7,64+2+4,1)*0,65*2 |  | 45.699 | [12 empty] | VV | 2 | 2 | True | 0 | ROZPOCET
| VV |  | Součet |  | 539.21 | [12 empty] | VV | 2 | 4 | True | 1 | ROZPOCET
187 | M | 62832001 | pás asfaltový natavitelný oxidovaný s vložkou ze skleněné rohože typu V60 s jemnozrnným minerálním posypem tl 3,5mm | m2 | 705.588 |  | 0 | CS ÚRS 2026 01 |  | základní |  | 0 | 0.0048 | 3.3868 | 0 | 0 | 32 | M | 2 |  |  |  | ROZPOCET | 0 | 0 | 0 | 0 | 0 | 1 | 0 | 16 | -308541605
| VV |  | "Spodní hydroizolační vrstva u základové desky" 96,04+164,58*2 |  | 425.2 | [12 empty] | VV | 2 | 2 | True | 0 | ROZPOCET
| VV |  | "Spodní vrstva zelené střechy - skladba S1" 175,3 |  | 175.3 | [12 empty] | VV | 2 | 2 | True | 0 | ROZPOCET
| VV |  | Součet |  | 600.5 | [12 empty] | VV | 2 | 4 | True | 1 | ROZPOCET
| VV |  | 600,5*1,175 'Přepočtené koeficientem množství |  | 705.588 | [12 empty] | VV | 2 | 2 | False | 1 | ROZPOCET
188 | M | 62836110 | pás asfaltový natavitelný oxidovaný s vložkou z hliníkové fólie / hliníkové fólie s textilií, se spalitelnou PE folií nebo jemnozrnným minerálním posypem tl 4,0mm | m2 | 318.825 |  | 0 | CS ÚRS 2026 01 |  | základní |  | 0 | 0.0054 | 1.7217 | 0 | 0 | 32 | M | 2 |  |  |  | ROZPOCET | 0 | 0 | 0 | 0 | 0 | 1 | 0 | 16 | -608886215
| VV |  | "Vrchní vrstva hydroizolačního souvrství skladby P1" 96,04 |  | 96.04 | [12 empty] | VV | 2 | 2 | True | 0 | ROZPOCET
| VV |  | "Spodní vrstva zelené střechy - skladba S1" 175,3 |  | 175.3 | [12 empty] | VV | 2 | 2 | True | 0 | ROZPOCET
| VV |  | Součet |  | 271.34 | [12 empty] | VV | 2 | 4 | True | 1 | ROZPOCET
| VV |  | 271,34*1,175 'Přepočtené koeficientem množství |  | 318.825 | [12 empty] | VV | 2 | 2 | False | 1 | ROZPOCET
189 | M | 62855020 | pás asfaltový natavitelný modifikovaný SBS s vložkou z polyesterové rohože s odolností proti prorůstání kořínků a hrubozrnným břidličným posypem na horním povrchu tl 4,2mm | m2 | 429.72 |  | 0 | CS ÚRS 2026 01 |  | základní |  | 0 | 0.00511 | 2.1959 | 0 | 0 | 32 | M | 2 |  |  |  | ROZPOCET | 0 | 0 | 0 | 0 | 0 | 1 | 0 | 16 | -354422762
| VV |  | "Svislé plochy SO.01 v plochách u drenáže" (6,8+11,7+3,5+8,8+(7+7,7+1)/2)*4,1 |  | 158.465 | [12 empty] | VV | 2 | 2 | True | 0 | ROZPOCET
| VV |  | "Svislé plochy SO.01 - atika - vnitřní část" (21,413+7,64+2+4,1)*0,65 |  | 22.849 | [12 empty] | VV | 2 | 2 | True | 0 | ROZPOCET
| VV |  | "Vrstva zelené střechy - skladba S1" 175,3 |  | 175.3 | [12 empty] | VV | 2 | 2 | True | 0 | ROZPOCET
| VV |  | Součet |  | 356.614 | [12 empty] | VV | 2 | 4 | True | 1 | ROZPOCET
| VV |  | 356,614*1,205 'Přepočtené koeficientem množství |  | 429.72 | [12 empty] | VV | 2 | 2 | False | 1 | ROZPOCET
190 | K | 711161215 | Izolace proti zemní vlhkosti nopovou fólií svislá, výška nopu 20,0 mm, tl do 1,0 mm | m2 | 290.301 |  | 0 | CS ÚRS 2026 01 |  | základní |  | 0 | 0.0007975 | 0.23152 | 0 | 0 | 16 | K | 2 |  |  |  | ROZPOCET | 0 | 0 | 0 | 0 | 0 | 1 | 0 | 16 | -2017047319
| VV |  | "Drenážní zásyp za objektem" (4,12+0,4)*(7,62+7,03+8,78+3,48+11,68+6,83+3,1) |  | 219.31 | [12 empty] | VV | 2 | 2 | True | 0 | ROZPOCET
| VV |  | "Nopová folie u SO.01 - jižní strana " (1,25)*(11,25+5,77+1,1+3,4) |  | 26.9 | [12 empty] | VV | 2 | 2 | True | 0 | ROZPOCET
| VV |  | "Drenážní zásyp u přední zídky" (1,65)*(1,6+5,6+3,6+3,5+3,4+0,5) |  | 30.03 | [12 empty] | VV | 2 | 2 | True | 0 | ROZPOCET
| VV |  | "Svislé plochy SO.01 - atika - vnitřní část" (21,413+7,64+2+4,1)*0,4 |  | 14.061 | [12 empty] | VV | 2 | 2 | True | 0 | ROZPOCET
| VV |  | Součet |  | 290.301 | [12 empty] | VV | 2 | 4 | True | 1 | ROZPOCET
191 | K | 711747388 | Izolace proti vodě opracování trubních prostupů na přírubu tmelem přes 200 do 500 mm přitavením NAIP | kus | 3 |  | 0 | CS ÚRS 2026 01 |  | základní |  | 0 | 0.00037904 | 0.0011371 | 0 | 0 | 16 | K | 2 |  |  |  | ROZPOCET | 0 | 0 | 0 | 0 | 0 | 1 | 0 | 16 | -352792030
192 | M | 62851019 | tvarovka detailová z SBS modifikovaného asfaltu s nosnou vložkou ze skleněné tkaniny | kus | 9 |  | 0 | CS ÚRS 2026 01 |  | základní |  | 0 | 0.0005 | 0.0045 | 0 | 0 | 32 | M | 2 |  |  |  | ROZPOCET | 0 | 0 | 0 | 0 | 0 | 1 | 0 | 16 | -196702658
| VV |  | 3*3 'Přepočtené koeficientem množství |  | 9 | [12 empty] | VV | 2 | 2 | False | 1 | ROZPOCET
193 | K | 998711201 | Přesun hmot procentní pro izolace proti vodě, vlhkosti a plynům v objektech v do 6 m | % |  |  | 0 | CS ÚRS 2026 01 |  | základní |  | 0 | 0 | 0 | 0 | 0 | 16 | K | 2 |  |  |  | ROZPOCET | 0 | 0 | 0 | 0 | 0 | 1 | 0 | 16 | 1180457319
| D | 712 | Povlakové krytiny |  |  |  | 0 |  |  |  |  | 0 |  | 4.3014 |  | 0 | 2 | D | 1 |  |  |  | ROZPOCET | [6 empty] | 0
194 | K | 712771333 | Provedení hydroakumulační vrstvy z nopových fólií s přesahem vegetační střechy sklon do 5° | m2 | 169.88 |  | 0 | CS ÚRS 2026 01 |  | základní |  | 0 | 0 | 0 | 0 | 0 | 16 | K | 2 |  |  |  | ROZPOCET | 0 | 0 | 0 | 0 | 0 | 1 | 0 | 16 | 1449541545
| VV |  | "Vrstva zelené střechy - skladba S1" | [14 empty] | VV | 2 | 1 | True | 0 | ROZPOCET
| VV |  | "Plocha střechy - odpočet severní atiky" 175,3-5,42 |  | 169.88 | [12 empty] | VV | 2 | 2 | True | 1 | ROZPOCET
195 | M | 69331052 | kompozit vegetační HDPE nop 40mm, spodní povrch PP textilie 300g/m2, horní povrch PP textilie 150g/m2, tl 45mm | m2 | 178.374 |  | 0 | CS ÚRS 2026 01 |  | základní |  | 0 | 0.00202 | 0.36032 | 0 | 0 | 32 | M | 2 |  |  |  | ROZPOCET | 0 | 0 | 0 | 0 | 0 | 1 | 0 | 16 | -1605987733
| VV |  | 169,88*1,05 'Přepočtené koeficientem množství |  | 178.374 | [12 empty] | VV | 2 | 2 | False | 1 | ROZPOCET
196 | K | 712771411 | Provedení vegetační vrstvy ze substrátu tl přes 100 do 200 mm vegetační střechy sklon do 5° | m2 | 169.88 |  | 0 | CS ÚRS 2026 01 |  | základní |  | 0 | 0 | 0 | 0 | 0 | 16 | K | 2 |  |  |  | ROZPOCET | 0 | 0 | 0 | 0 | 0 | 1 | 0 | 16 | 1925463042
197 | M | 10321004 | substrát vegetačních střech intenzivní s obsahem drceného keramického kameniva | m3 | 9.343 |  | 0 | CS ÚRS 2026 01 |  | základní |  | 0 | 0.42 | 3.9241 | 0 | 0 | 32 | M | 2 |  |  |  | ROZPOCET | 0 | 0 | 0 | 0 | 0 | 1 | 0 | 16 | 1494223886
| VV |  | "5 cm vrchní vrstva pro zasetí travního semene" 169,88*0,055 |  | 9.343 | [12 empty] | VV | 2 | 2 | True | 1 | ROZPOCET
| VV |  | "13 cm uvažováný zásyp původní zeminou" | [14 empty] | VV | 2 | 1 | True | 0 | ROZPOCET
198 | K | 712771501 | Provedení suchého výsevu osiva vegetační střechy sklon do 5° | m2 | 169.88 |  | 0 | CS ÚRS 2026 01 |  | základní |  | 0 | 0 | 0 | 0 | 0 | 16 | K | 2 |  |  |  | ROZPOCET | 0 | 0 | 0 | 0 | 0 | 1 | 0 | 16 | 1552757950
199 | M | 00572510 | osivo pro vegetační střechy směs bylin a tráv | m2 | 169.88 |  | 0 | CS ÚRS 2026 01 |  | základní |  | 0 | 5e-05 | 0.008494 | 0 | 0 | 32 | M | 2 |  |  |  | ROZPOCET | 0 | 0 | 0 | 0 | 0 | 1 | 0 | 16 | 638445011
200 | K | 712771601 | Provedení ochranných pásů z praného říčního kameniva šířky do 500 mm | m3 | 0.225 |  | 0 | CS ÚRS 2026 01 |  | základní |  | 0 | 0 | 0 | 0 | 0 | 16 | K | 2 |  |  |  | ROZPOCET | 0 | 0 | 0 | 0 | 0 | 1 | 0 | 16 | -1388434546
| VV |  | (0,5*0,5*0,15)*2+(1*1*0,15) |  | 0.225 | [12 empty] | VV | 2 | 2 | True | 1 | ROZPOCET
201 | M | 58337403 | kamenivo dekorační (kačírek) frakce 16/32 | t | 0.372 |  | 0 | CS ÚRS 2026 01 |  | základní |  | 0 | 0 | 0 | 0 | 0 | 32 | M | 2 |  |  |  | ROZPOCET | 0 | 0 | 0 | 0 | 0 | 1 | 0 | 16 | -1136108802
| VV |  | 0,225*1,6524 'Přepočtené koeficientem množství |  | 0.372 | [12 empty] | VV | 2 | 2 | False | 1 | ROZPOCET
202 | K | 712771613 | Osazení ochranné kačírkové lišty navařením na hydroizolaci | m | 11.6 |  | 0 | CS ÚRS 2026 01 |  | základní |  | 0 | 2e-05 | 0.000232 | 0 | 0 | 16 | K | 2 |  |  |  | ROZPOCET | 0 | 0 | 0 | 0 | 0 | 1 | 0 | 16 | -1552105898
| VV |  | 4*0,7*2+4*1,5 |  | 11.6 | [12 empty] | VV | 2 | 2 | True | 1 | ROZPOCET
203 | M | 69334042 | lišta kačírková Al výška 150-200mm | m | 11.832 |  | 0 | CS ÚRS 2026 01 |  | základní |  | 0 | 0.0007 | 0.0082824 | 0 | 0 | 32 | M | 2 |  |  |  | ROZPOCET | 0 | 0 | 0 | 0 | 0 | 1 | 0 | 16 | 2045674283
| VV |  | 11,6*1,02 'Přepočtené koeficientem množství |  | 11.832 | [12 empty] | VV | 2 | 2 | False | 1 | ROZPOCET
204 | K | 998712201 | Přesun hmot procentní pro krytiny povlakové v objektech v do 6 m | % |  |  | 0 | CS ÚRS 2026 01 |  | základní |  | 0 | 0 | 0 | 0 | 0 | 16 | K | 2 |  |  |  | ROZPOCET | 0 | 0 | 0 | 0 | 0 | 1 | 0 | 16 | -822516613
| D | 713 | Izolace tepelné |  |  |  | 0 |  |  |  |  | 0 |  | 2.3643 |  | 0 | 2 | D | 1 |  |  |  | ROZPOCET | [6 empty] | 0
205 | K | 713121111 | Montáž izolace tepelné podlah volně kladenými rohožemi, pásy, dílci, deskami 1 vrstva | m2 | 85.624 |  | 0 | CS ÚRS 2026 01 |  | základní |  | 0 | 0 | 0 | 0 | 0 | 16 | K | 2 |  |  |  | ROZPOCET | 0 | 0 | 0 | 0 | 0 | 1 | 0 | 16 | -1683510263
| VV |  | "Skladba P1 - EPS 100 tl. 120 mm" 90,13*0,95 |  | 85.624 | [12 empty] | VV | 2 | 2 | True | 1 | ROZPOCET
206 | M | 28372312 | deska EPS 100 pro konstrukce s běžným zatížením λ=0,037 tl 120mm | m2 | 89.905 |  | 0 | CS ÚRS 2026 01 |  | základní |  | 0 | 0.003 | 0.26971 | 0 | 0 | 32 | M | 2 |  |  |  | ROZPOCET | 0 | 0 | 0 | 0 | 0 | 1 | 0 | 16 | 1614145678
| VV |  | 85,624*1,05 'Přepočtené koeficientem množství |  | 89.905 | [12 empty] | VV | 2 | 2 | False | 1 | ROZPOCET
207 | K | 713123313 | Utěsnění prostupů PUR pěnou tepelně izolačního systému základové desky | m | 8.4 |  | 0 | CS ÚRS 2026 01 |  | základní |  | 0 | 2.75e-05 | 0.000231 | 0 | 0 | 16 | K | 2 |  |  |  | ROZPOCET | 0 | 0 | 0 | 0 | 0 | 1 | 0 | 16 | 1588175176
| VV |  | "Rozpočtová rezerva" 8,4 |  | 8.4 | [12 empty] | VV | 2 | 2 | True | 1 | ROZPOCET
208 | K | 713141131 | Montáž izolace tepelné střech plochých lepené za studena plně 1 vrstva rohoží, pásů, dílců, desek | m2 | 165.4 |  | 0 | CS ÚRS 2026 01 |  | základní |  | 0 | 0.001159 | 0.1917 | 0 | 0 | 16 | K | 2 |  |  |  | ROZPOCET | 0 | 0 | 0 | 0 | 0 | 1 | 0 | 16 | -597628526
| VV |  | "Plocha střechy, odpočet atiky" 175,3 - (6,8+8,6+8,5+11,6+4,1+2,6+10,7+1+3,5+1,2+7,4)*0,15 |  | 165.4 | [12 empty] | VV | 2 | 2 | True | 1 | ROZPOCET
209 | M | 28372364 | deska EPS 150 pro konstrukce s vysokým zatížením λ=0,035 tl 280mm | m2 | 173.67 |  | 0 | CS ÚRS 2026 01 |  | základní |  | 0 | 0.0084 | 1.4588 | 0 | 0 | 32 | M | 2 |  |  |  | ROZPOCET | 0 | 0 | 0 | 0 | 0 | 1 | 0 | 16 | -1897614388
| VV |  | 165,4*1,05 'Přepočtené koeficientem množství |  | 173.67 | [12 empty] | VV | 2 | 2 | False | 1 | ROZPOCET
210 | K | 713141336 | Montáž izolace tepelné střech plochých lepené za studena nízkoexpanzní (PUR) pěnou, spádová vrstva | m2 | 169.88 |  | 0 | CS ÚRS 2026 01 |  | základní |  | 0 | 0.0001235 | 0.02098 | 0 | 0 | 16 | K | 2 |  |  |  | ROZPOCET | 0 | 0 | 0 | 0 | 0 | 1 | 0 | 16 | -1637341461
211 | K | 713141358 | Montáž spádové izolace na zhlaví atiky š do 500 mm ukotvené šrouby | m | 35.153 |  | 0 | CS ÚRS 2026 01 |  | základní |  | 0 | 0.0001578 | 0.0055471 | 0 | 0 | 16 | K | 2 |  |  |  | ROZPOCET | 0 | 0 | 0 | 0 | 0 | 1 | 0 | 16 | 1427049336
| VV |  | "Detail atiky - spádová vrstva atiky" 21,413+7,64+2+4,1 |  | 35.153 | [12 empty] | VV | 2 | 2 | True | 1 | ROZPOCET
212 | M | 28376142 | klín izolační spád do 5% EPS 150 | m3 | 13.452 |  | 0 | CS ÚRS 2026 01 |  | základní |  | 0 | 0.025 | 0.3363 | 0 | 0 | 32 | M | 2 |  |  |  | ROZPOCET | 0 | 0 | 0 | 0 | 0 | 1 | 0 | 16 | -2113151986
| VV |  | "Skladba S1 - spádová vrstva zelené střechy" 175,3*0,07 |  | 12.271 | [12 empty] | VV | 2 | 2 | True | 0 | ROZPOCET
| VV |  | "Detail atiky - spádová vrstva atiky" 35,153*0,42*0,08 |  | 1.181 | [12 empty] | VV | 2 | 2 | True | 0 | ROZPOCET
| VV |  | Součet |  | 13.452 | [12 empty] | VV | 2 | 4 | True | 1 | ROZPOCET
213 | K | 713191521 | Montáž podkladového profilu pro zateplení spodní části oken a dveří šířky přes 50 do 100 mm výšky do 100 mm | m | 3.25 |  | 0 | CS ÚRS 2026 01 |  | základní |  | 0 | 0.0003577 | 0.0011625 | 0 | 0 | 16 | K | 2 |  |  |  | ROZPOCET | 0 | 0 | 0 | 0 | 0 | 1 | 0 | 16 | -912017814
| VV |  | "Podkladní profil pod okno O01, přesný rozměr dle dokumentace" 3,25*1 |  | 3.25 | [12 empty] | VV | 2 | 2 | True | 1 | ROZPOCET
214 | M | 28376277 | profil podkladový sendvičový s vloženou PIR vložkou pro zateplení spodní části oken a dveří (25/40/15) š 80mm v 70mm | m | 3.575 |  | 0 | CS ÚRS 2026 01 |  | základní |  | 0 | 0.00336 | 0.012012 | 0 | 0 | 32 | M | 2 |  |  |  | ROZPOCET | 0 | 0 | 0 | 0 | 0 | 1 | 0 | 16 | 75074884
| VV |  | 3,25*1,1 'Přepočtené koeficientem množství |  | 3.575 | [12 empty] | VV | 2 | 2 | False | 1 | ROZPOCET
215 | K | 713191523 | Montáž podkladového profilu pro zateplení spodní části oken a dveří šířky přes 50 do 100 mm výšky přes 200 do 300 mm | m | 6.2 |  | 0 | CS ÚRS 2026 01 |  | základní |  | 0 | 0.0006718 | 0.0041652 | 0 | 0 | 16 | K | 2 |  |  |  | ROZPOCET | 0 | 0 | 0 | 0 | 0 | 1 | 0 | 16 | 989123651
| VV |  | "Výkres D.1.1.2.1.5 - Detaily" | [14 empty] | VV | 2 | 1 | True | 0 | ROZPOCET
| VV |  | "Provedení tepelněizolačního podkladového sendviče pod vnější výplně otvorů u podlah - D07" | [14 empty] | VV | 2 | 1 | True | 0 | ROZPOCET
| VV |  | 2,6+0,9+0,9+0,9+0,9 |  | 6.2 | [12 empty] | VV | 2 | 2 | True | 1 | ROZPOCET
216 | M | 28376235 | profil podkladový sendvičový s vloženou PIR vložkou pro zateplení spodní části oken a dveří (15/30/15) š 60mm v 210mm | m | 6.82 |  | 0 | CS ÚRS 2026 01 |  | základní |  | 0 | 0.00756 | 0.051559 | 0 | 0 | 32 | M | 2 |  |  |  | ROZPOCET | 0 | 0 | 0 | 0 | 0 | 1 | 0 | 16 | 2065145132
| VV |  | 6,2*1,1 'Přepočtené koeficientem množství |  | 6.82 | [12 empty] | VV | 2 | 2 | False | 1 | ROZPOCET
217 | K | 713191321 | Montáž izolace tepelné střech plochých osazení odvětrávacích komínků | kus | 5 |  | 0 | CS ÚRS 2026 01 |  | základní |  | 0 | 0 | 0 | 0 | 0 | 16 | K | 2 |  |  |  | ROZPOCET | 0 | 0 | 0 | 0 | 0 | 1 | 0 | 16 | 271548197
| VV |  | "Výkres D.1.1.2.1.5 - Detaily" | [14 empty] | VV | 2 | 1 | True | 0 | ROZPOCET
| VV |  | "Provedení prostupu odvětrání VZT a kanalizace střechou - D03" 2 |  | 2 | [12 empty] | VV | 2 | 2 | True | 0 | ROZPOCET
| VV |  | "Provedení prostupu dešťové kanalizace střechou - D05" 3 |  | 3 | [12 empty] | VV | 2 | 2 | True | 0 | ROZPOCET
| VV |  | Součet |  | 5 | [12 empty] | VV | 2 | 4 | True | 1 | ROZPOCET
218 | M | 28656000 | nástavec střešní vpusti s integrovanou bitumenovou manžetou pro výšku TI do 220mm | kus | 3 |  | 0 | CS ÚRS 2026 01 |  | základní |  | 0 | 0.00247 | 0.00741 | 0 | 0 | 32 | M | 2 |  |  |  | ROZPOCET | 0 | 0 | 0 | 0 | 0 | 1 | 0 | 16 | -907644806
219 | M | 62851027.R | D+M Odvětrání kanalizace ploché střechy s integrovanou manžetou z modifikovaného asfaltového pásu DN 110 dle specifikace | kus | 2 |  | 0 | Vlastní |  | základní |  | 0 | 0.00233 | 0.00466 | 0 | 0 | 32 | M | 2 |  |  |  | ROZPOCET | 0 | 0 | 0 | 0 | 0 | 1 | 0 | 16 | -1506270126
| VV |  | "Výkres D.1.1.2.1.5 - Detaily" | [14 empty] | VV | 2 | 1 | True | 0 | ROZPOCET
| VV |  | "Provedení prostupu odvětrání VZT a kanalizace střechou - D03" 2 |  | 2 | [12 empty] | VV | 2 | 2 | True | 1 | ROZPOCET
| VV |  | "Dodávka včetně montáže a napojení hydroizolační vrstvy" | [14 empty] | VV | 2 | 1 | True | 0 | ROZPOCET
220 | K | 998713201 | Přesun hmot procentní pro izolace tepelné v objektech v do 6 m | % |  |  | 0 | CS ÚRS 2026 01 |  | základní |  | 0 | 0 | 0 | 0 | 0 | 16 | K | 2 |  |  |  | ROZPOCET | 0 | 0 | 0 | 0 | 0 | 1 | 0 | 16 | 9127451
| D | 715 | Izolace proti chemickým vlivům |  |  |  | 0 |  |  |  |  | 0 |  | 0.07524 |  | 0 | 2 | D | 1 |  |  |  | ROZPOCET | [6 empty] | 0
221 | K | 715191004 | Příplatek k provedení izolace proti chemickým vlivům za další penetraci lakem jednosložkovým | m2 | 198 |  | 0 | CS ÚRS 2026 01 |  | základní |  | 0 | 0 | 0 | 0 | 0 | 16 | K | 2 |  |  |  | ROZPOCET | 0 | 0 | 0 | 0 | 0 | 1 | 0 | 16 | 1180642745
| VV |  | "Impregnace pohledových betonových ploch" 198*1 |  | 198 | [12 empty] | VV | 2 | 2 | True | 1 | ROZPOCET
222 | M | 24551513 | impregnace hydrofobní na beton | litr | 75.24 |  | 0 | CS ÚRS 2026 01 |  | základní |  | 0 | 0.001 | 0.07524 | 0 | 0 | 32 | M | 2 |  |  |  | ROZPOCET | 0 | 0 | 0 | 0 | 0 | 1 | 0 | 16 | 1133629705
| VV |  | 198*0,38 'Přepočtené koeficientem množství |  | 75.24 | [12 empty] | VV | 2 | 2 | False | 1 | ROZPOCET
223 | K | 998715201 | Přesun hmot procentní pro izolace proti chemickým vlivům v objektech v do 6 m | % |  |  | 0 | CS ÚRS 2026 01 |  | základní |  | 0 | 0 | 0 | 0 | 0 | 16 | K | 2 |  |  |  | ROZPOCET | 0 | 0 | 0 | 0 | 0 | 1 | 0 | 16 | 1485701614
| D | 721 | Zdravotechnika - vnitřní kanalizace |  |  |  | 0 |  |  |  |  | 0 |  | 0.01356 |  | 0 | 2 | D | 1 |  |  |  | ROZPOCET | [6 empty] | 0
224 | K | 721233142 | Střešní vtok polypropylen PP s vyhříváním a asfaltovou manžetou nebo PVC přírubou pro ploché střechy svislý odtok DN 110 | kus | 3 |  | 0 | CS ÚRS 2026 01 |  | základní |  | 0 | 0.00452 | 0.01356 | 0 | 0 | 16 | K | 2 |  |  |  | ROZPOCET | 0 | 0 | 0 | 0 | 0 | 1 | 0 | 16 | -743486302
| VV |  | "Výkres D.1.1.2.1.5 - Detaily" | [14 empty] | VV | 2 | 1 | True | 0 | ROZPOCET
| VV |  | "Provedení střeního vtoku - dešťová kanalizace střechou - D05" 3 |  | 3 | [12 empty] | VV | 2 | 2 | True | 1 | ROZPOCET
225 | K | 998721201 | Přesun hmot procentní pro vnitřní kanalizaci v objektech v do 6 m | % |  |  | 0 | CS ÚRS 2026 01 |  | základní |  | 0 | 0 | 0 | 0 | 0 | 16 | K | 2 |  |  |  | ROZPOCET | 0 | 0 | 0 | 0 | 0 | 1 | 0 | 16 | -687011888
| D | 762 | Konstrukce tesařské |  |  |  | 0 |  |  |  |  | 0 |  | 0.21083 |  | 0 | 2 | D | 1 |  |  |  | ROZPOCET | [6 empty] | 0
226 | K | 762361331 | Konstrukční a vyrovnávací vrstva pod klempířské prvky (atiky) z vodovzdorné překližky tl 18 mm | m2 | 14.764 |  | 0 | CS ÚRS 2026 01 |  | základní |  | 0 | 0.01428 | 0.21083 | 0 | 0 | 16 | K | 2 |  |  |  | ROZPOCET | 0 | 0 | 0 | 0 | 0 | 1 | 0 | 16 | -1940087280
| VV |  | "Výkres D.1.1.2.1.5 - Detaily" | [14 empty] | VV | 2 | 1 | True | 0 | ROZPOCET
| VV |  | "Detail atiky - spádová vrstva atiky - vodovzdorná překližka, včetně kotvení" (21,413+7,64+2+4,1)*0,42 |  | 14.764 | [12 empty] | VV | 2 | 2 | True | 1 | ROZPOCET
227 | K | 998762201 | Přesun hmot procentní pro kce tesařské v objektech v do 6 m | % |  |  | 0 | CS ÚRS 2026 01 |  | základní |  | 0 | 0 | 0 | 0 | 0 | 16 | K | 2 |  |  |  | ROZPOCET | 0 | 0 | 0 | 0 | 0 | 1 | 0 | 16 | 638828469
| D | 763 | Konstrukce suché výstavby |  |  |  | 0 |  |  |  |  | 0 |  | 0.86296 |  | 0 | 2 | D | 1 |  |  |  | ROZPOCET | [6 empty] | 0
228 | K | 763121590 | SDK stěna předsazená pro osazení závěsného WC tl 150 - 250 mm profil CW+UW 50 desky 2xH2 12,5 bez TI | m2 | 12.186 |  | 0 | CS ÚRS 2026 01 |  | základní |  | 0 | 0.029641 | 0.36121 | 0 | 0 | 16 | K | 2 |  |  |  | ROZPOCET | 0 | 0 | 0 | 0 | 0 | 1 | 0 | 16 | -217873071
| VV |  | "SDK předstěny" 0,92*3,05 + 0,95*2,8 + 1,38*2,8 + 1,02*2,8 |  | 12.186 | [12 empty] | VV | 2 | 2 | True | 1 | ROZPOCET
229 | M | 59030025 | deska SDK impregnovaná H2 tl 12,5mm | m2 | 26.809 |  | 0 | CS ÚRS 2026 01 |  | základní |  | 0 | 0.0093 | 0.24932 | 0 | 0 | 32 | M | 2 |  |  |  | ROZPOCET | 0 | 0 | 0 | 0 | 0 | 1 | 0 | 16 | 238646458
| VV |  | 12,186 |  | 12.186 | [12 empty] | VV | 2 | 2 | True | 1 | ROZPOCET
| VV |  | 12,186*2,2 'Přepočtené koeficientem množství |  | 26.809 | [12 empty] | VV | 2 | 2 | False | 1 | ROZPOCET
230 | M | 59030042 | profil vodící stěnový UW 50 | m | 30.465 |  | 0 | CS ÚRS 2026 01 |  | základní |  | 0 | 0.00055 | 0.016756 | 0 | 0 | 32 | M | 2 |  |  |  | ROZPOCET | 0 | 0 | 0 | 0 | 0 | 1 | 0 | 16 | -792005329
| VV |  | 12,186 |  | 12.186 | [12 empty] | VV | 2 | 2 | True | 1 | ROZPOCET
| VV |  | 12,186*2,5 'Přepočtené koeficientem množství |  | 30.465 | [12 empty] | VV | 2 | 2 | False | 1 | ROZPOCET
231 | M | 59030704 | úhelník připojovací tl 2mm k profilu UA 50 | kus | 12.186 |  | 0 | CS ÚRS 2026 01 |  | základní |  | 0 | 2e-05 | 0.00024372 | 0 | 0 | 32 | M | 2 |  |  |  | ROZPOCET | 0 | 0 | 0 | 0 | 0 | 1 | 0 | 16 | -1930735506
| VV |  | 9,16240601503758*1,33 'Přepočtené koeficientem množství |  | 12.186 | [12 empty] | VV | 2 | 2 | False | 1 | ROZPOCET
232 | M | 59030617 | profil výztužný UA 50 | m | 12.186 |  | 0 | CS ÚRS 2026 01 |  | základní |  | 0 | 0.00182 | 0.022179 | 0 | 0 | 32 | M | 2 |  |  |  | ROZPOCET | 0 | 0 | 0 | 0 | 0 | 1 | 0 | 16 | -152679986
| VV |  | 6,093*2 'Přepočtené koeficientem množství |  | 12.186 | [12 empty] | VV | 2 | 2 | False | 1 | ROZPOCET
233 | M | 59030045 | profil stěnový CW 50 | m | 12.186 |  | 0 | CS ÚRS 2026 01 |  | základní |  | 0 | 0.00072 | 0.0087739 | 0 | 0 | 32 | M | 2 |  |  |  | ROZPOCET | 0 | 0 | 0 | 0 | 0 | 1 | 0 | 16 | -276933752
234 | K | 763131732 | SDK podhled - F lišta pro kazetové podhledy tl 15 mm | m | 46.34 |  | 0 | CS ÚRS 2026 01 |  | základní |  | 0 | 1.05e-05 | 0.00048657 | 0 | 0 | 16 | K | 2 |  |  |  | ROZPOCET | 0 | 0 | 0 | 0 | 0 | 1 | 0 | 16 | -179178515
| VV |  | "Obvodové lišty pro minerální podhled v místnostech 101-105 a 108" | [14 empty] | VV | 2 | 1 | True | 0 | ROZPOCET
| VV |  | ((1,2+2,75) + (1,4+1,95) + (1,1+0,93) + (1,36+1,1) + (1+1,1) + (1,46+1,4) + (2,1+0,9+0,67+2,75) )*2 |  | 46.34 | [12 empty] | VV | 2 | 2 | True | 1 | ROZPOCET
235 | K | 763135101 | Montáž SDK kazetového podhledu z kazet 600x600 mm na zavěšenou viditelnou nosnou konstrukci | m2 | 22.65 |  | 0 | CS ÚRS 2026 01 |  | základní |  | 0 | 0.0012547 | 0.02842 | 0 | 0 | 16 | K | 2 |  |  |  | ROZPOCET | 0 | 0 | 0 | 0 | 0 | 1 | 0 | 16 | 2083674010
| VV |  | "Minerální podhled v místnostech 101-105 a 108" 3,28+2,7+1,5+1,02+3,22+10,93 |  | 22.65 | [12 empty] | VV | 2 | 2 | True | 1 | ROZPOCET
236 | M | 59036651 | podhled kazetový texturovaný, viditelný rastr, bílý tl 15mm 600x600mm | m2 | 23.783 |  | 0 | CS ÚRS 2026 01 |  | základní |  | 0 | 0.0045 | 0.10702 | 0 | 0 | 32 | M | 2 |  |  |  | ROZPOCET | 0 | 0 | 0 | 0 | 0 | 1 | 0 | 16 | 1302500690
| VV |  | 22,65*1,05 'Přepočtené koeficientem množství |  | 23.783 | [12 empty] | VV | 2 | 2 | False | 1 | ROZPOCET
237 | K | 763164526 | SDK obklad kcí tvaru L š do 0,4 m desky 1xDFH2 15 | m | 3.1 |  | 0 | CS ÚRS 2026 01 |  | základní |  | 0 | 0.006834 | 0.021185 | 0 | 0 | 16 | K | 2 |  |  |  | ROZPOCET | 0 | 0 | 0 | 0 | 0 | 1 | 0 | 16 | -534592447
| VV |  | "Opláštění potrubí v m.č. 101" 3,1 |  | 3.1 | [12 empty] | VV | 2 | 2 | True | 1 | ROZPOCET
238 | M | 59030035 | deska SDK protipožární impregnovaná DFH2 tl 15mm | m2 | 3.41 |  | 0 | CS ÚRS 2026 01 |  | základní |  | 0 | 0.0135 | 0.046035 | 0 | 0 | 32 | M | 2 |  |  |  | ROZPOCET | 0 | 0 | 0 | 0 | 0 | 1 | 0 | 16 | 928251013
| VV |  | 3,1*1,1 'Přepočtené koeficientem množství |  | 3.41 | [12 empty] | VV | 2 | 2 | False | 1 | ROZPOCET
239 | K | 763131714 | SDK podhled základní penetrační nátěr | m2 | 13.286 |  | 0 | CS ÚRS 2026 01 |  | základní |  | 0 | 0.0001 | 0.0013286 | 0 | 0 | 16 | K | 2 |  |  |  | ROZPOCET | 0 | 0 | 0 | 0 | 0 | 1 | 0 | 16 | -312505874
| VV |  | "SDK předstěny + obklad v m.č. 101" 12,186+1,1 |  | 13.286 | [12 empty] | VV | 2 | 2 | True | 1 | ROZPOCET
240 | K | 998763401 | Přesun hmot procentní pro konstrukce montované z desek v objektech v do 6 m | % |  |  | 0 | CS ÚRS 2026 01 |  | základní |  | 0 | 0 | 0 | 0 | 0 | 16 | K | 2 |  |  |  | ROZPOCET | 0 | 0 | 0 | 0 | 0 | 1 | 0 | 16 | -982302913
| D | 764 | Konstrukce klempířské |  |  |  | 0 |  |  |  |  | 0 |  | 0.54516 |  | 0 | 2 | D | 1 |  |  |  | ROZPOCET | [6 empty] | 0
241 | K | 764214607 | Oplechování horních ploch a atik bez rohů z Pz s povrch úpravou mechanicky kotvené rš 670 mm | m | 35.153 |  | 0 | CS ÚRS 2026 01 |  | základní |  | 0 | 0.005842 | 0.20536 | 0 | 0 | 16 | K | 2 |  |  |  | ROZPOCET | 0 | 0 | 0 | 0 | 0 | 1 | 0 | 16 | -828320091
| VV |  | "Oplechování atiky K03, viz Výpis klempířských výrobků" | [14 empty] | VV | 2 | 1 | True | 0 | ROZPOCET
| VV |  | "Barevné provedení RAL 7016, dilatační spoje" | [14 empty] | VV | 2 | 1 | True | 0 | ROZPOCET
| VV |  | "Detail atiky - spádová vrstva atiky - vodovzdorná překližka, včetně kotvení" (21,413+7,64+2+4,1) |  | 35.153 | [12 empty] | VV | 2 | 2 | True | 1 | ROZPOCET
242 | K | 764011406 | Podkladní plech z PZ plechu pro hřebeny, nároží, úžlabí nebo okapové hrany tl 0,55 mm rš 500 mm | m | 35.153 |  | 0 | CS ÚRS 2026 01 |  | základní |  | 0 | 0.00259 | 0.091046 | 0 | 0 | 16 | K | 2 |  |  |  | ROZPOCET | 0 | 0 | 0 | 0 | 0 | 1 | 0 | 16 | 1489546101
243 | K | 764226441 | Oplechování parapetů rovných celoplošně lepené z Al plechu rš 150 mm | m | 3.5 |  | 0 | CS ÚRS 2026 01 |  | základní |  | 0 | 0.00070215 | 0.0024575 | 0 | 0 | 16 | K | 2 |  |  |  | ROZPOCET | 0 | 0 | 0 | 0 | 0 | 1 | 0 | 16 | 1894123679
| VV |  | "O04-05" 1,75*2 |  | 3.5 | [12 empty] | VV | 2 | 2 | True | 1 | ROZPOCET
244 | K | 764227442 | Oplechování parapetů oblých nebo ze segmentů celoplošně lepené z Al plechu rš 200 mm | m | 3.5 |  | 0 | CS ÚRS 2026 01 |  | základní |  | 0 | 0.0009114 | 0.0031899 | 0 | 0 | 16 | K | 2 |  |  |  | ROZPOCET | 0 | 0 | 0 | 0 | 0 | 1 | 0 | 16 | 998600771
| VV |  | "O02-03" 1,75*2 |  | 3.5 | [12 empty] | VV | 2 | 2 | True | 1 | ROZPOCET
245 | K | 764242335 | Oplechování rovné okapové hrany z TiZn lesklého plechu rš 400 mm | m | 35.82 |  | 0 | CS ÚRS 2026 01 |  | základní |  | 0 | 0.0023954 | 0.085803 | 0 | 0 | 16 | K | 2 |  |  |  | ROZPOCET | 0 | 0 | 0 | 0 | 0 | 1 | 0 | 16 | -303896236
| VV |  | "Oplechování okapní hrany K02, viz Výpis klempířských výrobků" | [14 empty] | VV | 2 | 1 | True | 0 | ROZPOCET
| VV |  | 4,75+7,4+1,22+9,2+10,65+2,6 |  | 35.82 | [12 empty] | VV | 2 | 2 | True | 1 | ROZPOCET
246 | K | 764242355 | Oplechování oblé okapové hrany z TiZn lesklého plechu rš 400 mm | m | 3.7 |  | 0 | CS ÚRS 2026 01 |  | základní |  | 0 | 0.003101 | 0.011474 | 0 | 0 | 16 | K | 2 |  |  |  | ROZPOCET | 0 | 0 | 0 | 0 | 0 | 1 | 0 | 16 | 453530712
| VV |  | "Oplechování okapní hrany K02, viz Výpis klempířských výrobků" 3,7 |  | 3.7 | [12 empty] | VV | 2 | 2 | True | 1 | ROZPOCET
247 | K | 764011445 | Podkladní plech z PZ plechu pro hřebeny, nároží, úžlabí nebo okapové hrany tl 1,0 mm rš 400 mm | m | 39.52 |  | 0 | CS ÚRS 2026 01 |  | základní |  | 0 | 0.00369 | 0.14583 | 0 | 0 | 16 | K | 2 |  |  |  | ROZPOCET | 0 | 0 | 0 | 0 | 0 | 1 | 0 | 16 | 596891890
| VV |  | 35,82+3,7 |  | 39.52 | [12 empty] | VV | 2 | 2 | True | 1 | ROZPOCET
248 | K | 998764201 | Přesun hmot procentní pro konstrukce klempířské v objektech v do 6 m | % |  |  | 0 | CS ÚRS 2026 01 |  | základní |  | 0 | 0 | 0 | 0 | 0 | 16 | K | 2 |  |  |  | ROZPOCET | 0 | 0 | 0 | 0 | 0 | 1 | 0 | 16 | -1071224135
| D | 766 | Konstrukce truhlářské |  |  |  | 0 |  |  |  |  | 0 |  | 0.69402 |  | 0 | 2 | D | 1 |  |  |  | ROZPOCET | [6 empty] | 0
249 | K | 766622131 | Montáž plastových oken plochy přes 1 m2 otevíravých v do 1,5 m s rámem do zdiva | m2 | 12.063 |  | 0 | CS ÚRS 2026 01 |  | základní |  | 0 | 0.0002556 | 0.0030833 | 0 | 0 | 16 | K | 2 |  |  |  | ROZPOCET | 0 | 0 | 0 | 0 | 0 | 1 | 0 | 16 | 1730422603
| VV |  | "Výkres D.1.1.2.4.2 - Výpis oken" | [14 empty] | VV | 2 | 1 | True | 0 | ROZPOCET
| VV |  | (3,0*1,25) + (1,75*0,95)*5 |  | 12.063 | [12 empty] | VV | 2 | 2 | True | 1 | ROZPOCET
250 | M | 61140052.R | Dodávka Okno posuvné o rozměru 3250x1250 mm, parametry dle výpisu prvku O01, barva antracit, dělení na třetiny, jedna třetina posuvná, provedení bude odsouhlaseno investorem | kus | 1 |  | 0 | Vlastní |  | základní |  | 0 | 0.03681 | 0.03681 | 0 | 0 | 8 | M | 2 |  |  |  | ROZPOCET | 0 | 0 | 0 | 0 | 0 | 1 | 0 | 4 | 525000680
| VV |  | "Výkres D.1.1.2.4.2 - Výpis oken" | [14 empty] | VV | 2 | 1 | True | 0 | ROZPOCET
| VV |  | "Včetně kování, bezpečnostní folie a montážního materiálu, specifikace provedení viz projektová dokumentace" | [14 empty] | VV | 2 | 1 | True | 0 | ROZPOCET
| VV |  | "O01 - 1 ks - Okno plastové posuvné, izolační trojsklo, rozměr 3000x1250, RAL 7016 & bílá" 1 |  | 1 | [12 empty] | VV | 2 | 2 | True | 1 | ROZPOCET
251 | M | 61140052.R2 | Dodávka Okno plastové sklopné o rozměru 1750x950 mm, parametry dle výpisu oken konkrétního prvku, barva antracit, provedení bude odsouhlaseno investorem | kus | 5 |  | 0 | Odvozeno z CS ÚRS 2026 01 |  | základní |  | 0 | 0.03681 | 0.18405 | 0 | 0 | 8 | M | 2 |  |  |  | ROZPOCET | 0 | 0 | 0 | 0 | 0 | 1 | 0 | 4 | -1047577361
| VV |  | "Výkres D.1.1.2.4.2 - Výpis oken" | [14 empty] | VV | 2 | 1 | True | 0 | ROZPOCET
| VV |  | "Včetně kování a bezpečnostní folie, specifikace provedení viz projektová dokumentace" | [14 empty] | VV | 2 | 1 | True | 0 | ROZPOCET
| VV |  | "O02 - 1 ks - Okno plastové sklopné, izolační trojsklo, rozměr 1750x950 mm, RAL 7016 & bílá" 1 |  | 1 | [12 empty] | VV | 2 | 2 | True | 0 | ROZPOCET
| VV |  | "O03 - 2 ks - Okno plastové sklopné, izolační trojsklo, rozměr 1750x950 mm, RAL 7016 & bílá" 2 |  | 2 | [12 empty] | VV | 2 | 2 | True | 0 | ROZPOCET
| VV |  | "O04 - 1 ks - Okno plastové sklopné, izolační trojsklo, rozměr 1750x950 mm, RAL 7016 & bílá, vybaveno pákovým otevíračem" 1 |  | 1 | [12 empty] | VV | 2 | 2 | True | 0 | ROZPOCET
| VV |  | "O05 - 1 ks - Okno plastové sklopné, izolační trojsklo, rozměr 1750x950 mm, RAL 7016 & bílá, vybaveno pákovým otevíračem" 1 |  | 1 | [12 empty] | VV | 2 | 2 | True | 0 | ROZPOCET
| VV |  | Součet |  | 5 | [12 empty] | VV | 2 | 4 | True | 1 | ROZPOCET
252 | K | 766629213 | Příplatek k montáži oken za izolaci pro rovné ostění připojovací spára do 15 mm - folie | m | 33.95 |  | 0 | CS ÚRS 2026 01 |  | základní |  | 0 | 0.00015025 | 0.005101 | 0 | 0 | 16 | K | 2 |  |  |  | ROZPOCET | 0 | 0 | 0 | 0 | 0 | 1 | 0 | 16 | -2132439409
| VV |  | "Výkres D.1.1.2.4.2 - Výpis oken" | [14 empty] | VV | 2 | 1 | True | 0 | ROZPOCET
| VV |  | "Příplatek k provedení oken - použití těsnících int. a ext. folií pro utěsnění připojovacích spár" | [14 empty] | VV | 2 | 1 | True | 0 | ROZPOCET
| VV |  | "Okna" (3,0+1,25) + (1,75+0,95)*5 |  | 17.75 | [12 empty] | VV | 2 | 2 | True | 0 | ROZPOCET
| VV |  | "Dveře" (0,8+2,1)*4 |  | 11.6 | [12 empty] | VV | 2 | 2 | True | 0 | ROZPOCET
| VV |  | "Vrata" (2,5+2,1) |  | 4.6 | [12 empty] | VV | 2 | 2 | True | 0 | ROZPOCET
| VV |  | Součet |  | 33.95 | [12 empty] | VV | 2 | 4 | True | 1 | ROZPOCET
253 | K | 766660001 | Montáž dveřních křídel otvíravých jednokřídlových š do 0,8 m do ocelové zárubně | kus | 10 |  | 0 | CS ÚRS 2026 01 |  | základní |  | 0 | 0 | 0 | 0 | 0 | 16 | K | 2 |  |  |  | ROZPOCET | 0 | 0 | 0 | 0 | 0 | 1 | 0 | 16 | -915885134
| VV |  | "Výkres D.1.1.2.4.3 - Výpis dveří" | [14 empty] | VV | 2 | 1 | True | 0 | ROZPOCET
| VV |  | "Specifikace provedení viz projektová dokumentace" | [14 empty] | VV | 2 | 1 | True | 0 | ROZPOCET
| VV |  | "D06 - dveře jednokřídlé L, 800x1970 mm, odlehčená DTD, Alu práh, povrch CPL laminát, FAB vložka" 1 |  | 1 | [12 empty] | VV | 2 | 2 | True | 0 | ROZPOCET
| VV |  | "D07 - dveře jednokřídlé P, 800x1970 mm, odlehčená DTD, Alu práh, povrch CPL laminát, FAB vložka" 1 |  | 1 | [12 empty] | VV | 2 | 2 | True | 0 | ROZPOCET
| VV |  | "D08 - dveře jednokřídlé L, 800x1970 mm, odlehčená DTD, Alu práh, povrch CPL laminát, WC zámek" 1 |  | 1 | [12 empty] | VV | 2 | 2 | True | 0 | ROZPOCET
| VV |  | "D09 - dveře jednokřídlé P, 700x1970 mm, odlehčená DTD, bezprahové, povrch CPL laminát, WC zámek" 1 |  | 1 | [12 empty] | VV | 2 | 2 | True | 0 | ROZPOCET
| VV |  | "D10 - dveře jednokřídlé P, 700x1970 mm, odlehčená DTD, Alu práh, povrch CPL laminát, FAB vložka" 1 |  | 1 | [12 empty] | VV | 2 | 2 | True | 0 | ROZPOCET
| VV |  | "D11 - dveře jednokřídlé P, 800x1970 mm, odlehčená DTD, bezprahové, povrch CPL laminát, FAB vložka" 1 |  | 1 | [12 empty] | VV | 2 | 2 | True | 0 | ROZPOCET
| VV |  | "D12 - dveře jednokřídlé P, 800x1970 mm, odlehčená DTD, bezprahové, povrch CPL laminát, FAB vložka" 1 |  | 1 | [12 empty] | VV | 2 | 2 | True | 0 | ROZPOCET
| VV |  | "D15 - dveře jednokřídlé L, 700x1970 mm, odlehčená DTD, bezprahové, povrch CPL laminát, WC zámek" 1 |  | 1 | [12 empty] | VV | 2 | 2 | True | 0 | ROZPOCET
| VV |  | "D16 - dveře jednokřídlé P, 700x1970 mm, odlehčená DTD, bezprahové, povrch CPL laminát, FAB vložka" 1 |  | 1 | [12 empty] | VV | 2 | 2 | True | 0 | ROZPOCET
| VV |  | "D17 - dveře jednokřídlé P, 700x1970 mm, odlehčená DTD, bezprahové, povrch CPL laminát, WC zámek" 1 |  | 1 | [12 empty] | VV | 2 | 2 | True | 0 | ROZPOCET
| VV |  | Součet |  | 10 | [12 empty] | VV | 2 | 4 | True | 1 | ROZPOCET
254 | M | 61162085 | dveře jednokřídlé dřevotřískové povrch laminátový plné 700x1970-2100mm | kus | 5 |  | 0 | CS ÚRS 2026 01 |  | základní |  | 0 | 0.0175 | 0.0875 | 0 | 0 | 32 | M | 2 |  |  |  | ROZPOCET | 0 | 0 | 0 | 0 | 0 | 1 | 0 | 16 | 861014720
| VV |  | "Výkres D.1.1.2.4.3 - Výpis dveří" | [14 empty] | VV | 2 | 1 | True | 0 | ROZPOCET
| VV |  | "Specifikace provedení viz projektová dokumentace" | [14 empty] | VV | 2 | 1 | True | 0 | ROZPOCET
| VV |  | "Dveře jednokřídlé, 700x1970 mm, odlehčená DTD, povrch CPL laminát" 5 |  | 5 | [12 empty] | VV | 2 | 2 | True | 1 | ROZPOCET
255 | M | 61162086 | dveře jednokřídlé dřevotřískové povrch laminátový plné 800x1970-2100mm | kus | 7 |  | 0 | CS ÚRS 2026 01 |  | základní |  | 0 | 0.0195 | 0.1365 | 0 | 0 | 32 | M | 2 |  |  |  | ROZPOCET | 0 | 0 | 0 | 0 | 0 | 1 | 0 | 16 | -1941630358
| VV |  | "Výkres D.1.1.2.4.3 - Výpis dveří" | [14 empty] | VV | 2 | 1 | True | 0 | ROZPOCET
| VV |  | "Specifikace provedení viz projektová dokumentace" | [14 empty] | VV | 2 | 1 | True | 0 | ROZPOCET
| VV |  | "Dveře jednokřídlé, 800x1970 mm, odlehčená DTD, povrch CPL laminát" 5 |  | 5 | [12 empty] | VV | 2 | 2 | True | 0 | ROZPOCET
| VV |  | "Dveře jednokřídlé posuvné, 800x1970 mm, odlehčená DTD, povrch CPL laminát" 2 |  | 2 | [12 empty] | VV | 2 | 2 | True | 0 | ROZPOCET
| VV |  | Součet |  | 7 | [12 empty] | VV | 2 | 4 | True | 1 | ROZPOCET
256 | K | 766660311 | Montáž posuvných dveří jednokřídlových průchozí š do 800 mm do pouzdra s jednou kapsou | kus | 2 |  | 0 | CS ÚRS 2026 01 |  | základní |  | 0 | 0 | 0 | 0 | 0 | 16 | K | 2 |  |  |  | ROZPOCET | 0 | 0 | 0 | 0 | 0 | 1 | 0 | 16 | -619648824
| VV |  | "Výkres D.1.1.2.4.3 - Výpis dveří" | [14 empty] | VV | 2 | 1 | True | 0 | ROZPOCET
| VV |  | "Specifikace provedení viz projektová dokumentace" | [14 empty] | VV | 2 | 1 | True | 0 | ROZPOCET
| VV |  | "D13 - dveře posuvné do pouzdra L, 800x1970 mm, odlehčená DTD, bezprahové, povrch CPL laminát, se zamykáním" 1 |  | 1 | [12 empty] | VV | 2 | 2 | True | 0 | ROZPOCET
| VV |  | "D14 - dveře posuvné do pouzdra P, 800x1970 mm, odlehčená DTD, bezprahové, povrch CPL laminát, se zamykáním" 1 |  | 1 | [12 empty] | VV | 2 | 2 | True | 0 | ROZPOCET
| VV |  | Součet |  | 2 | [12 empty] | VV | 2 | 4 | True | 1 | ROZPOCET
257 | K | 766660611 | Montáž vchodových dveří včetně rámu jednokřídlových bez nadsvětlíku do betonové konstrukce | kus | 4 |  | 0 | CS ÚRS 2026 01 |  | základní |  | 0 | 0.00084936 | 0.0033975 | 0 | 0 | 16 | K | 2 |  |  |  | ROZPOCET | 0 | 0 | 0 | 0 | 0 | 1 | 0 | 16 | 495538785
| VV |  | "Výkres D.1.1.2.4.3 - Výpis dveří" | [14 empty] | VV | 2 | 1 | True | 0 | ROZPOCET
| VV |  | "Specifikace provedení viz projektová dokumentace" | [14 empty] | VV | 2 | 1 | True | 0 | ROZPOCET
| VV |  | "D01-4 - 4 ks - Dveře vstupní plastové, jednokřídlé s prosklením, 800x2100, kování BT3, RAL 7016 & bílá, samozavírač" 4 |  | 4 | [12 empty] | VV | 2 | 2 | True | 1 | ROZPOCET
258 | M | 61140505.R | Dveře jednokřídlé plastové s dekorem prosklené max rozměru otvoru 2,42m2, včetně štítového kování BT3, samozavíračů a dalšího příslušenství dle dokumentace | kus | 4 |  | 0 | Odvozeno z CS ÚRS 2026 01 |  | základní |  | 0 | 0.04021 | 0.16084 | 0 | 0 | 32 | M | 2 |  |  |  | ROZPOCET | 0 | 0 | 0 | 0 | 0 | 1 | 0 | 16 | -501034151
| VV |  | "Výkres D.1.1.2.4.3 - Výpis dveří" | [14 empty] | VV | 2 | 1 | True | 0 | ROZPOCET
| VV |  | "Dodávka: vnější dveře D01-04" 4 |  | 4 | [12 empty] | VV | 2 | 2 | True | 1 | ROZPOCET
| VV |  | "Provedení dle specifikace v dokumentaci, zasklení provedeno s bezpečnostní fólií a požadovanou odrazivostí" | [14 empty] | VV | 2 | 1 | True | 0 | ROZPOCET
| VV |  | "Součástí ceny je kování včetně jeho montáže: zámková vložka, samozavírač, dveřní zárubeň a dalšího příslušenství dle PD" | [14 empty] | VV | 2 | 1 | True | 0 | ROZPOCET
259 | K | 766660729 | Montáž dveřního interiérového kování - štítku s klikou | kus | 12 |  | 0 | CS ÚRS 2026 01 |  | základní |  | 0 | 0 | 0 | 0 | 0 | 16 | K | 2 |  |  |  | ROZPOCET | 0 | 0 | 0 | 0 | 0 | 1 | 0 | 16 | 923962133
260 | M | 54914123 | dveřní kování interiérové rozetové klika/klika | kus | 12 |  | 0 | CS ÚRS 2026 01 |  | základní |  | 0 | 0.0022 | 0.0264 | 0 | 0 | 32 | M | 2 |  |  |  | ROZPOCET | 0 | 0 | 0 | 0 | 0 | 1 | 0 | 16 | -1761927676
261 | K | 766660751 | Montáž dveřního interiérového kování - zámku | kus | 12 |  | 0 | CS ÚRS 2026 01 |  | základní |  | 0 | 0 | 0 | 0 | 0 | 16 | K | 2 |  |  |  | ROZPOCET | 0 | 0 | 0 | 0 | 0 | 1 | 0 | 16 | 565678667
262 | M | 54924003 | zámek zadlabací mezipokojový pravý pro WC kování 72x55mm | kus | 12 |  | 0 | CS ÚRS 2026 01 |  | základní |  | 0 | 0.00015 | 0.0018 | 0 | 0 | 32 | M | 2 |  |  |  | ROZPOCET | 0 | 0 | 0 | 0 | 0 | 1 | 0 | 16 | -1019743519
263 | K | 766660752 | Montáž dveřního interiérového kování - zámkové vložky | kus | 7 |  | 0 | CS ÚRS 2026 01 |  | základní |  | 0 | 0 | 0 | 0 | 0 | 16 | K | 2 |  |  |  | ROZPOCET | 0 | 0 | 0 | 0 | 0 | 1 | 0 | 16 | -53890358
264 | M | 54964210 | vložka cylindrická stavební 35+55 | kus | 7 |  | 0 | CS ÚRS 2026 01 |  | základní |  | 0 | 0.00015 | 0.00105 | 0 | 0 | 32 | M | 2 |  |  |  | ROZPOCET | 0 | 0 | 0 | 0 | 0 | 1 | 0 | 16 | 1174805683
| VV |  | "Rozměr cylindrické vložky dle výběru dveří" 7 |  | 7 | [12 empty] | VV | 2 | 2 | True | 1 | ROZPOCET
265 | K | 766694116 | Montáž parapetních desek dřevěných nebo plastových š do 300 mm | m | 8.75 |  | 0 | CS ÚRS 2026 01 |  | základní |  | 0 | 0 | 0 | 0 | 0 | 16 | K | 2 |  |  |  | ROZPOCET | 0 | 0 | 0 | 0 | 0 | 1 | 0 | 16 | 1197046200
| VV |  | "Okenní parapety, provedení dle požadavku investora, povrch HPL" | [14 empty] | VV | 2 | 1 | True | 0 | ROZPOCET
| VV |  | 1,75*5 |  | 8.75 | [12 empty] | VV | 2 | 2 | True | 1 | ROZPOCET
266 | M | 60794103 | parapet dřevotřískový vnitřní povrch laminátový š 300mm | m | 8.75 |  | 0 | CS ÚRS 2026 01 |  | základní |  | 0 | 0.005 | 0.04375 | 0 | 0 | 32 | M | 2 |  |  |  | ROZPOCET | 0 | 0 | 0 | 0 | 0 | 1 | 0 | 16 | 715730126
267 | M | 60794121 | koncovka PVC k parapetním dřevotřískovým deskám 600mm | kus | 5 |  | 0 | CS ÚRS 2026 01 |  | základní |  | 0 | 6e-05 | 0.0003 | 0 | 0 | 32 | M | 2 |  |  |  | ROZPOCET | 0 | 0 | 0 | 0 | 0 | 1 | 0 | 16 | -845318760
268 | K | 766695212 | Montáž truhlářských prahů dveří jednokřídlových š do 100 mm | kus | 4 |  | 0 | CS ÚRS 2026 01 |  | základní |  | 0 | 0 | 0 | 0 | 0 | 16 | K | 2 |  |  |  | ROZPOCET | 0 | 0 | 0 | 0 | 0 | 1 | 0 | 16 | 1494571052
| VV |  | "hliníkový práh" 4 |  | 4 | [12 empty] | VV | 2 | 2 | True | 1 | ROZPOCET
269 | M | 61187152 | práh dveřní dřevěný dubový tl 20mm dl 820mm š 70mm | kus | 4 |  | 0 | CS ÚRS 2026 01 |  | základní |  | 0 | 0.00086 | 0.00344 | 0 | 0 | 32 | M | 2 |  |  |  | ROZPOCET | 0 | 0 | 0 | 0 | 0 | 1 | 0 | 16 | -92807999
270 | K | 998766201 | Přesun hmot procentní pro kce truhlářské v objektech v do 6 m | % |  |  | 0 | CS ÚRS 2026 01 |  | základní |  | 0 | 0 | 0 | 0 | 0 | 16 | K | 2 |  |  |  | ROZPOCET | 0 | 0 | 0 | 0 | 0 | 1 | 0 | 16 | -297180681
| D | 767 | Konstrukce zámečnické |  |  |  | 0 |  |  |  |  | 0 |  | 0.47029 |  | 0 | 2 | D | 1 |  |  |  | ROZPOCET | [6 empty] | 0
271 | K | 767330112 | Montáž tubusového světlovodu kopule s lemováním zabudovaného v rovné střeše | kus | 1 |  | 0 | CS ÚRS 2026 01 |  | základní |  | 0 | 0 | 0 | 0 | 0 | 16 | K | 2 |  |  |  | ROZPOCET | 0 | 0 | 0 | 0 | 0 | 1 | 0 | 16 | 1561484991
272 | K | 767330123 | Montáž tubusového světlovodu tubus D přes 350 do 550 mm | m | 1 |  | 0 | CS ÚRS 2026 01 |  | základní |  | 0 | 0 | 0 | 0 | 0 | 16 | K | 2 |  |  |  | ROZPOCET | 0 | 0 | 0 | 0 | 0 | 1 | 0 | 16 | -563942166
273 | K | 767330133 | Montáž tubusového světlovodu rozptylovač světla D přes 350 do 550 mm | kus | 1 |  | 0 | CS ÚRS 2026 01 |  | základní |  | 0 | 0 | 0 | 0 | 0 | 16 | K | 2 |  |  |  | ROZPOCET | 0 | 0 | 0 | 0 | 0 | 1 | 0 | 16 | -430821834
274 | M | 55381409.R | Světlovod pro plochou střechu s hranatým difuzorem 600x600, tubus D 430mm | kus | 1 |  | 0 | Odvozeno z CS ÚRS 2026 01 |  | základní |  | 0 | 0.023 | 0.023 | 0 | 0 | 32 | M | 2 |  |  |  | ROZPOCET | 0 | 0 | 0 | 0 | 0 | 1 | 0 | 16 | -1730386528
| VV |  | "Výkres D.1.1.2.4.4 - Výpis zámečnických výrobků" | [14 empty] | VV | 2 | 1 | True | 0 | ROZPOCET
| VV |  | "Prvek Z02 - Střešní světlovod" | [14 empty] | VV | 2 | 1 | True | 0 | ROZPOCET
| VV |  | "Světlovod dle specifikace v projektové dokumentaci" 1 |  | 1 | [12 empty] | VV | 2 | 2 | True | 1 | ROZPOCET
| VV |  | "Včetně příslušenství pro zabudování do tloušťky střešní konstrukce dle projektové dokumentace, zateplení a hydroizolačních detailů" | [14 empty] | VV | 2 | 1 | True | 0 | ROZPOCET
| VV |  | "Zakončení hranatým difuzorem s rámečkem 600x600 pro montáž do minerálního podhledu" | [14 empty] | VV | 2 | 1 | True | 0 | ROZPOCET
275 | K | 767620718 | Montáž oken kovových - pákového uzávěru | kus | 2 |  | 0 | CS ÚRS 2026 01 |  | základní |  | 0 | 0 | 0 | 0 | 0 | 16 | K | 2 |  |  |  | ROZPOCET | 0 | 0 | 0 | 0 | 0 | 1 | 0 | 16 | -227838766
| VV |  | "Výkres D.1.1.2.4.2 - Výpis oken" | [14 empty] | VV | 2 | 1 | True | 0 | ROZPOCET
| VV |  | "Příplatek k provedení oken - montáž pákového otevírání, viz dokumentace" | [14 empty] | VV | 2 | 1 | True | 0 | ROZPOCET
| VV |  | "O04 a O05" 1+1 |  | 2 | [12 empty] | VV | 2 | 2 | True | 1 | ROZPOCET
276 | M | 54913110 | kování uzávěr ventilační okenní pákový | kus | 2 |  | 0 | CS ÚRS 2026 01 |  | základní |  | 0 | 0.001 | 0.002 | 0 | 0 | 32 | M | 2 |  |  |  | ROZPOCET | 0 | 0 | 0 | 0 | 0 | 1 | 0 | 16 | 2050812533
277 | K | 767651111 | Montáž vrat garážových sekčních zajížděcích pod strop pl do 6 m2 | kus | 1 |  | 0 | CS ÚRS 2026 01 |  | základní |  | 0 | 0.0005922 | 0.0005922 | 0 | 0 | 16 | K | 2 |  |  |  | ROZPOCET | 0 | 0 | 0 | 0 | 0 | 1 | 0 | 16 | 491008460
| VV |  | "Výkres D.1.1.2.4.3 - Výpis dveří" | [14 empty] | VV | 2 | 1 | True | 0 | ROZPOCET
| VV |  | "Specifikace provedení viz projektová dokumentace" | [14 empty] | VV | 2 | 1 | True | 0 | ROZPOCET
| VV |  | "D05 - Průmyslová sekční garážová vrata, výsuvná, částečně prosklená s bezpečnostní fólií, RAL 7016" 1 |  | 1 | [12 empty] | VV | 2 | 2 | True | 1 | ROZPOCET
278 | M | 55345867 | vrata garážová sekční z ocelových lamel, zateplená PUR tl 42mm 2,375x2,125m | kus | 1 |  | 0 | CS ÚRS 2026 01 |  | základní |  | 0 | 0.0663 | 0.0663 | 0 | 0 | 32 | M | 2 |  |  |  | ROZPOCET | 0 | 0 | 0 | 0 | 0 | 1 | 0 | 16 | 924313021
279 | K | 767651126 | Montáž vrat garážových sekčních elektrického stropního pohonu | kus | 1 |  | 0 | CS ÚRS 2026 01 |  | základní |  | 0 | 0 | 0 | 0 | 0 | 16 | K | 2 |  |  |  | ROZPOCET | 0 | 0 | 0 | 0 | 0 | 1 | 0 | 16 | 805377023
280 | M | 55345877 | pohon garážových sekčních a výklopných vrat o síle 800N max. 25 cyklů denně | kus | 1 |  | 0 | CS ÚRS 2026 01 |  | základní |  | 0 | 0.012 | 0.012 | 0 | 0 | 32 | M | 2 |  |  |  | ROZPOCET | 0 | 0 | 0 | 0 | 0 | 1 | 0 | 16 | -39002142
281 | K | 767651131 | Montáž vrat garážových sekčních fotobuněk | pár | 1 |  | 0 | CS ÚRS 2026 01 |  | základní |  | 0 | 0 | 0 | 0 | 0 | 16 | K | 2 |  |  |  | ROZPOCET | 0 | 0 | 0 | 0 | 0 | 1 | 0 | 16 | 897289705
282 | M | 40461020 | fotobuňka bezpečnostní infrazávora dosah do 30m | sada | 1 |  | 0 | CS ÚRS 2026 01 |  | základní |  | 0 | 0.00033 | 0.00033 | 0 | 0 | 32 | M | 2 |  |  |  | ROZPOCET | 0 | 0 | 0 | 0 | 0 | 1 | 0 | 16 | 1429782926
283 | K | 953941110.R | Montáž zábradlí Z01 na střeše objektu SO.01 dle specifikace | kpl | 1 |  | 0 | Vlastní |  | základní |  | 0 | 0.0942 | 0.0942 | 0 | 0 | 4 | K | 2 |  |  |  | ROZPOCET | 0 | 0 | 0 | 0 | 0 | 1 | 0 | 4 | 332794977
| VV |  | "Výkres D.1.1.2.4.4 - Výpis zámečnických výrobků" | [14 empty] | VV | 2 | 1 | True | 0 | ROZPOCET
| VV |  | "Zábradlí Z01, viz projektová dokumentace, hmotnost orientačně 272 kg" 1 |  | 1 | [12 empty] | VV | 2 | 2 | True | 1 | ROZPOCET
| VV |  | "Montáž zábradlí, včetně kotevního a spojovacího materiálu potřebného k montáži, utěsnění, dodávky a montáže KG trub k ukotvení sloupků" | [14 empty] | VV | 2 | 1 | True | 0 | ROZPOCET
284 | M | 55342030.R | Dodávka zábradlí Z01 na střeše objektu SO.01 dle specifikace | kpl | 1 |  | 0 | Vlastní |  | základní |  | 0 | 0.27187 | 0.27187 | 0 | 0 | 32 | M | 2 |  |  |  | ROZPOCET | 0 | 0 | 0 | 0 | 0 | 1 | 0 | 16 | -1545951329
| VV |  | "Výkres D.1.1.2.4.4 - Výpis zámečnických výrobků" | [14 empty] | VV | 2 | 1 | True | 0 | ROZPOCET
| VV |  | "Zábradlí Z01, viz projektová dokumentace" 1 |  | 1 | [12 empty] | VV | 2 | 2 | True | 1 | ROZPOCET
| VV |  | "Před zadáním do výroby bude konečné provedení odsouhlaseno investorem" | [14 empty] | VV | 2 | 1 | True | 0 | ROZPOCET
| VV |  | "Dodávka včetně finální povrchové úpravy, materiálu na ošetření prostupů hydroizolační vrstvou a souvisejícího příslušenství" | [14 empty] | VV | 2 | 1 | True | 0 | ROZPOCET
285 | K | 998767201 | Přesun hmot procentní pro zámečnické konstrukce v objektech v do 6 m | % |  |  | 0 | CS ÚRS 2026 01 |  | základní |  | 0 | 0 | 0 | 0 | 0 | 16 | K | 2 |  |  |  | ROZPOCET | 0 | 0 | 0 | 0 | 0 | 1 | 0 | 16 | -91645222
| D | 771 | Podlahy z dlaždic |  |  |  | 0 |  |  |  |  | 0 |  | 1.6306 |  | 0 | 2 | D | 1 |  |  |  | ROZPOCET | [6 empty] | 0
286 | K | 771121022 | Broušení betonového podkladu před pokládkou dlažby | m2 | 43.29 |  | 0 | CS ÚRS 2026 01 |  | základní |  | 0 | 5.76e-07 | 2.4935e-05 | 0 | 0 | 16 | K | 2 |  |  |  | ROZPOCET | 0 | 0 | 0 | 0 | 0 | 1 | 0 | 16 | -258683541
| VV |  | "Plocha dlažby, m.č. 101,102,103,104,105,106,107,109,110,112,113" | [14 empty] | VV | 2 | 1 | True | 0 | ROZPOCET
| VV |  | 3,28+2,7+1,5+1,02+3,22+7,87+4,81+2,71+3,83+3+7,1 |  | 41.04 | [12 empty] | VV | 2 | 2 | True | 0 | ROZPOCET
| VV |  | "+ rezerva v dveřních otvorech" 2,25 |  | 2.25 | [12 empty] | VV | 2 | 2 | True | 0 | ROZPOCET
| VV |  | Součet |  | 43.29 | [12 empty] | VV | 2 | 4 | True | 1 | ROZPOCET
287 | K | 771111011 | Vysátí podkladu podlah před pokládkou dlažby | m2 | 43.29 |  | 0 | CS ÚRS 2026 01 |  | základní |  | 0 | 0 | 0 | 0 | 0 | 16 | K | 2 |  |  |  | ROZPOCET | 0 | 0 | 0 | 0 | 0 | 1 | 0 | 16 | -284146679
288 | K | 771121011 | Nátěr penetrační na podlahu | m2 | 43.29 |  | 0 | CS ÚRS 2026 01 |  | základní |  | 0 | 0.0003 | 0.012987 | 0 | 0 | 16 | K | 2 |  |  |  | ROZPOCET | 0 | 0 | 0 | 0 | 0 | 1 | 0 | 16 | 692927645
289 | K | 771574434 | Montáž podlah keramických reliéfních nebo z dekorů lepených cementovým flexibilním lepidlem přes 4 do 6 ks/m2 | m2 | 43.29 |  | 0 | CS ÚRS 2026 01 |  | základní |  | 0 | 0.009088 | 0.39342 | 0 | 0 | 16 | K | 2 |  |  |  | ROZPOCET | 0 | 0 | 0 | 0 | 0 | 1 | 0 | 16 | 688715190
290 | M | 59761125 | dlažba keramická slinutá mrazuvzdorná R9/A povrch reliéfní/matný tl do 10mm přes 4 do 6ks/m2 | m2 | 53.984 |  | 0 | CS ÚRS 2026 01 |  | základní |  | 0 | 0.022 | 1.1876 | 0 | 0 | 32 | M | 2 |  |  |  | ROZPOCET | 0 | 0 | 0 | 0 | 0 | 1 | 0 | 16 | 1516625467
| VV |  | "Materiál na pokládku dlažby" 43,29 |  | 43.29 | [12 empty] | VV | 2 | 2 | True | 0 | ROZPOCET
| VV |  | "Materiál na sokly" 32,88/9 |  | 3.653 | [12 empty] | VV | 2 | 2 | True | 0 | ROZPOCET
| VV |  | Součet |  | 46.943 | [12 empty] | VV | 2 | 4 | True | 1 | ROZPOCET
| VV |  | 46,943*1,15 'Přepočtené koeficientem množství |  | 53.984 | [12 empty] | VV | 2 | 2 | False | 1 | ROZPOCET
291 | K | 771474112 | Montáž soklů z dlaždic keramických rovných lepených cementovým flexibilním lepidlem v přes 65 do 90 mm | m | 32.88 |  | 0 | CS ÚRS 2026 01 |  | základní |  | 0 | 0.000428 | 0.014073 | 0 | 0 | 16 | K | 2 |  |  |  | ROZPOCET | 0 | 0 | 0 | 0 | 0 | 1 | 0 | 16 | -1695173230
| VV |  | "Materiál na sokl řezáním dlažby" | [14 empty] | VV | 2 | 1 | True | 0 | ROZPOCET
| VV |  | "Místnosti č. 101, 107, 109, 112, 113" (1,3+0,5+0,4+1,3+1,2+1)+(2,75+1,75+1+1,9)+(((1,22+0,65)*2+1,2)-0,8*4)+(2+1,5+1,5+1,2)+(4,74+1,5+1,5+4,1) |  | 32.88 | [12 empty] | VV | 2 | 2 | True | 1 | ROZPOCET
292 | K | 771591184 | Pracnější řezání podlah z dlaždic keramických rovné | m | 32.88 |  | 0 | CS ÚRS 2026 01 |  | základní |  | 0 | 0 | 0 | 0 | 0 | 16 | K | 2 |  |  |  | ROZPOCET | 0 | 0 | 0 | 0 | 0 | 1 | 0 | 16 | 1431943954
| VV |  | "Nařezání dlažby na proužky pro vytvoření soklů" 32,88 |  | 32.88 | [12 empty] | VV | 2 | 2 | True | 1 | ROZPOCET
293 | K | 771161021 | Montáž profilu ukončujícího pro plynulý přechod (dlažby s kobercem apod.) | m | 3 |  | 0 | CS ÚRS 2026 01 |  | základní |  | 0 | 0.0002 | 0.0006 | 0 | 0 | 16 | K | 2 |  |  |  | ROZPOCET | 0 | 0 | 0 | 0 | 0 | 1 | 0 | 16 | -261446977
| VV |  | "Přechod epoxid - dlažba" 1+1+1 |  | 3 | [12 empty] | VV | 2 | 2 | True | 1 | ROZPOCET
294 | M | 55343110 | profil přechodový Al narážecí 30mm stříbro | m | 3.3 |  | 0 | CS ÚRS 2026 01 |  | základní |  | 0 | 0.00017 | 0.000561 | 0 | 0 | 32 | M | 2 |  |  |  | ROZPOCET | 0 | 0 | 0 | 0 | 0 | 1 | 0 | 16 | -1214485761
| VV |  | 3*1,1 'Přepočtené koeficientem množství |  | 3.3 | [12 empty] | VV | 2 | 2 | False | 1 | ROZPOCET
295 | K | 771161022 | Montáž profilu pro schodové hrany nebo ukončení dlažby | m | 36.48 |  | 0 | CS ÚRS 2026 01 |  | základní |  | 0 | 0.000335 | 0.012221 | 0 | 0 | 16 | K | 2 |  |  |  | ROZPOCET | 0 | 0 | 0 | 0 | 0 | 1 | 0 | 16 | -542112711
| VV |  | "Vnější dveře" 0,9*4 |  | 3.6 | [12 empty] | VV | 2 | 2 | True | 0 | ROZPOCET
| VV |  | "Vrchní hrany soklů" 32,88 |  | 32.88 | [12 empty] | VV | 2 | 2 | True | 0 | ROZPOCET
| VV |  | Součet |  | 36.48 | [12 empty] | VV | 2 | 4 | True | 1 | ROZPOCET
296 | M | 19416008 | lišta ukončovací hliníková 10mm | m | 40.128 |  | 0 | CS ÚRS 2026 01 |  | základní |  | 0 | 0.00012 | 0.0048154 | 0 | 0 | 32 | M | 2 |  |  |  | ROZPOCET | 0 | 0 | 0 | 0 | 0 | 1 | 0 | 16 | -1374793339
| VV |  | 36,48*1,1 'Přepočtené koeficientem množství |  | 40.128 | [12 empty] | VV | 2 | 2 | False | 1 | ROZPOCET
297 | K | 771591115 | Podlahy spárování silikonem | m | 46.968 |  | 0 | CS ÚRS 2026 01 |  | základní |  | 0 | 9e-05 | 0.0042271 | 0 | 0 | 16 | K | 2 |  |  |  | ROZPOCET | 0 | 0 | 0 | 0 | 0 | 1 | 0 | 16 | -447027798
| VV |  | "Silikonování pružného napojení dlažby a obkladů - místnosti zleva doprava" | [14 empty] | VV | 2 | 1 | True | 0 | ROZPOCET
| VV |  | "Obvod místností, tj. vč. případných dveřních dilatací" | [14 empty] | VV | 2 | 1 | True | 0 | ROZPOCET
| VV |  | 0,5+0,7 + (1,23+0,4)*2+1,4*2 + 1,3*2+0,9*2 + 2,42*2+3,25*2 + (0,93+1,1)*2 + (1,4+1,95)*2 + (1,36+1,1)*2 + (1,1+1)*2 + (1,46*1,4)*2 |  | 46.968 | [12 empty] | VV | 2 | 2 | True | 1 | ROZPOCET
298 | K | 998771201 | Přesun hmot procentní pro podlahy z dlaždic v objektech v do 6 m | % |  |  | 0 | CS ÚRS 2026 01 |  | základní |  | 0 | 0 | 0 | 0 | 0 | 16 | K | 2 |  |  |  | ROZPOCET | 0 | 0 | 0 | 0 | 0 | 1 | 0 | 16 | -1937536608
| D | 776 | Podlahy povlakové |  |  |  | 0 |  |  |  |  | 0 |  | 0.099928 |  | 0 | 2 | D | 1 |  |  |  | ROZPOCET | [6 empty] | 0
299 | K | 776111112 | Broušení betonového podkladu povlakových podlah | m2 | 10.93 |  | 0 | CS ÚRS 2026 01 |  | základní |  | 0 | 5.76e-07 | 6.2957e-06 | 0 | 0 | 16 | K | 2 |  |  |  | ROZPOCET | 0 | 0 | 0 | 0 | 0 | 1 | 0 | 16 | 990864668
| VV |  | "M.č. 108" 10,93 |  | 10.93 | [12 empty] | VV | 2 | 2 | True | 1 | ROZPOCET
300 | K | 776111311 | Vysátí podkladu povlakových podlah | m2 | 21.86 |  | 0 | CS ÚRS 2026 01 |  | základní |  | 0 | 0 | 0 | 0 | 0 | 16 | K | 2 |  |  |  | ROZPOCET | 0 | 0 | 0 | 0 | 0 | 1 | 0 | 16 | 998990788
| VV |  | 10,93*2 'Přepočtené koeficientem množství |  | 21.86 | [12 empty] | VV | 2 | 2 | False | 1 | ROZPOCET
301 | K | 776121112 | Vodou ředitelná penetrace savého podkladu povlakových podlah | m2 | 10.93 |  | 0 | CS ÚRS 2026 01 |  | základní |  | 0 | 3.3e-05 | 0.00036069 | 0 | 0 | 16 | K | 2 |  |  |  | ROZPOCET | 0 | 0 | 0 | 0 | 0 | 1 | 0 | 16 | -1789394435
302 | K | 776141111 | Stěrka podlahová nivelační pro vyrovnání podkladu povlakových podlah pevnosti 20 MPa tl do 3 mm | m2 | 10.93 |  | 0 | CS ÚRS 2026 01 |  | základní |  | 0 | 0.004545 | 0.049677 | 0 | 0 | 16 | K | 2 |  |  |  | ROZPOCET | 0 | 0 | 0 | 0 | 0 | 1 | 0 | 16 | -22889189
303 | K | 776221111 | Lepení pásů z PVC standardním lepidlem | m2 | 10.93 |  | 0 | CS ÚRS 2026 01 |  | základní |  | 0 | 0.0003 | 0.003279 | 0 | 0 | 16 | K | 2 |  |  |  | ROZPOCET | 0 | 0 | 0 | 0 | 0 | 1 | 0 | 16 | -1369641845
304 | M | 28411020 | podlahovina vinylová homogenní zátěžová úprava PUR, třída zátěže 34/43, hořlavost Bfl S1 tl 2,00 mm, | m2 | 13.395 |  | 0 | CS ÚRS 2026 01 |  | základní |  | 0 | 0.0032 | 0.042864 | 0 | 0 | 32 | M | 2 |  |  |  | ROZPOCET | 0 | 0 | 0 | 0 | 0 | 1 | 0 | 16 | 1575206885
| VV |  | "Podlahová plocha" 10,93 |  | 10.93 | [12 empty] | VV | 2 | 2 | True | 0 | ROZPOCET
| VV |  | "Soklíky" 12,47*0,1 |  | 1.247 | [12 empty] | VV | 2 | 2 | True | 0 | ROZPOCET
| VV |  | Součet |  | 12.177 | [12 empty] | VV | 2 | 4 | True | 1 | ROZPOCET
| VV |  | 12,177*1,1 'Přepočtené koeficientem množství |  | 13.395 | [12 empty] | VV | 2 | 2 | False | 1 | ROZPOCET
305 | K | 776223111 | Spoj povlakových podlahovin z PVC svařováním za tepla | m | 3.7 |  | 0 | CS ÚRS 2026 01 |  | základní |  | 0 | 1.84e-05 | 6.808e-05 | 0 | 0 | 16 | K | 2 |  |  |  | ROZPOCET | 0 | 0 | 0 | 0 | 0 | 1 | 0 | 16 | -2024967504
| VV |  | 2,1+0,9+0,7 |  | 3.7 | [12 empty] | VV | 2 | 2 | True | 1 | ROZPOCET
306 | K | 776421111 | Montáž obvodových lišt lepením | m | 12.47 |  | 0 | CS ÚRS 2026 01 |  | základní |  | 0 | 1.27e-05 | 0.00015837 | 0 | 0 | 16 | K | 2 |  |  |  | ROZPOCET | 0 | 0 | 0 | 0 | 0 | 1 | 0 | 16 | -1609592177
| VV |  | "Obvod m.č. 108" 2,1+0,9+0,65+2,75+0,65+2,22+1+2+0,2 |  | 12.47 | [12 empty] | VV | 2 | 2 | True | 1 | ROZPOCET
307 | M | 28342166 | lišta podlahová PVC zakončovací | m | 12.719 |  | 0 | CS ÚRS 2026 01 |  | základní |  | 0 | 0.00027 | 0.0034341 | 0 | 0 | 32 | M | 2 |  |  |  | ROZPOCET | 0 | 0 | 0 | 0 | 0 | 1 | 0 | 16 | 1224637299
| VV |  | 12,47*1,02 'Přepočtené koeficientem množství |  | 12.719 | [12 empty] | VV | 2 | 2 | False | 1 | ROZPOCET
308 | K | 776421711 | Vložení nařezaných pásků z podlahoviny do lišt | m | 12.47 |  | 0 | CS ÚRS 2026 01 |  | základní |  | 0 | 0 | 0 | 0 | 0 | 16 | K | 2 |  |  |  | ROZPOCET | 0 | 0 | 0 | 0 | 0 | 1 | 0 | 16 | -479377681
309 | K | 776991111 | Spárování silikonem | m | 0.9 |  | 0 | CS ÚRS 2026 01 |  | základní |  | 0 | 9e-05 | 8.1e-05 | 0 | 0 | 16 | K | 2 |  |  |  | ROZPOCET | 0 | 0 | 0 | 0 | 0 | 1 | 0 | 16 | -1027784894
| VV |  | "Dveře D11 - napojení na jiný druh podlahy" 0,9 |  | 0.9 | [12 empty] | VV | 2 | 2 | True | 1 | ROZPOCET
310 | K | 998776201 | Přesun hmot procentní pro podlahy povlakové v objektech v do 6 m | % |  |  | 0 | CS ÚRS 2026 01 |  | základní |  | 0 | 0 | 0 | 0 | 0 | 16 | K | 2 |  |  |  | ROZPOCET | 0 | 0 | 0 | 0 | 0 | 1 | 0 | 16 | -1394301386
| D | 777 | Podlahy lité |  |  |  | 0 |  |  |  |  | 0 |  | 0.32069 |  | 0 | 2 | D | 1 |  |  |  | ROZPOCET | [6 empty] | 0
311 | K | 777111111 | Vysátí podkladu před provedením lité podlahy | m2 | 30.14 |  | 0 | CS ÚRS 2026 01 |  | základní |  | 0 | 0 | 0 | 0 | 0 | 16 | K | 2 |  |  |  | ROZPOCET | 0 | 0 | 0 | 0 | 0 | 1 | 0 | 16 | -1219270433
| VV |  | "M.č. 111" 30,14 |  | 30.14 | [12 empty] | VV | 2 | 2 | True | 1 | ROZPOCET
312 | K | 777121105 | Vyrovnání podkladu podlah stěrkou plněnou pískem pl přes 1,0 m2 tl do 3 mm | m2 | 30.14 |  | 0 | CS ÚRS 2026 01 |  | základní |  | 0 | 0.0054 | 0.16276 | 0 | 0 | 16 | K | 2 |  |  |  | ROZPOCET | 0 | 0 | 0 | 0 | 0 | 1 | 0 | 16 | 4652481
313 | K | 777131105 | Penetrační epoxidový nátěr podlahy na podklad z čerstvého betonu | m2 | 60.28 |  | 0 | CS ÚRS 2026 01 |  | základní |  | 0 | 0.00054 | 0.032551 | 0 | 0 | 16 | K | 2 |  |  |  | ROZPOCET | 0 | 0 | 0 | 0 | 0 | 1 | 0 | 16 | 470489494
| VV |  | "Penetrační nátěr před jednotlivými vrstvami lité podlahy" | [14 empty] | VV | 2 | 1 | True | 0 | ROZPOCET
| VV |  | 30,14*2 |  | 60.28 | [12 empty] | VV | 2 | 2 | True | 1 | ROZPOCET
314 | K | 777131121 | Prosyp penetračních nátěrů podkladu podlahy pískem v množství do 0,5 kg/m2 | m2 | 30.14 |  | 0 | CS ÚRS 2026 01 |  | základní |  | 0 | 0.0005 | 0.01507 | 0 | 0 | 16 | K | 2 |  |  |  | ROZPOCET | 0 | 0 | 0 | 0 | 0 | 1 | 0 | 16 | -1637395139
| VV |  | "Protiskluzná úprava lité podlahy" 30,14 |  | 30.14 | [12 empty] | VV | 2 | 2 | True | 1 | ROZPOCET
315 | K | 777511121 | Krycí epoxidová stěrka tloušťky do 1 mm průmyslové lité podlahy | m2 | 30.14 |  | 0 | CS ÚRS 2026 01 |  | základní |  | 0 | 0.0015 | 0.04521 | 0 | 0 | 16 | K | 2 |  |  |  | ROZPOCET | 0 | 0 | 0 | 0 | 0 | 1 | 0 | 16 | -1826296425
316 | K | 777612103 | Uzavírací epoxidový transparentní nátěr podlahy | m2 | 30.14 |  | 0 | CS ÚRS 2026 01 |  | základní |  | 0 | 0.00025 | 0.007535 | 0 | 0 | 16 | K | 2 |  |  |  | ROZPOCET | 0 | 0 | 0 | 0 | 0 | 1 | 0 | 16 | 1681885834
317 | K | 777911111 | Tuhé napojení lité podlahy na stěnu nebo sokl | m | 18.45 |  | 0 | CS ÚRS 2026 01 |  | základní |  | 0 | 0.0031201 | 0.057566 | 0 | 0 | 16 | K | 2 |  |  |  | ROZPOCET | 0 | 0 | 0 | 0 | 0 | 1 | 0 | 16 | 1660841809
| VV |  | (4,4+6,85+0,5+0,5+0,7+1+1+3,5) |  | 18.45 | [12 empty] | VV | 2 | 2 | True | 1 | ROZPOCET
318 | K | 998777201 | Přesun hmot procentní pro podlahy lité v objektech v do 6 m | % |  |  | 0 | CS ÚRS 2026 01 |  | základní |  | 0 | 0 | 0 | 0 | 0 | 16 | K | 2 |  |  |  | ROZPOCET | 0 | 0 | 0 | 0 | 0 | 1 | 0 | 16 | -121474985
| D | 781 | Dokončovací práce - obklady |  |  |  | 0 |  |  |  |  | 0 |  | 2.4466 |  | 0 | 2 | D | 1 |  |  |  | ROZPOCET | [6 empty] | 0
319 | K | 781111011 | Ometení (oprášení) stěny při přípravě podkladu | m2 | 78.887 |  | 0 | CS ÚRS 2026 01 |  | základní |  | 0 | 0 | 0 | 0 | 0 | 16 | K | 2 |  |  |  | ROZPOCET | 0 | 0 | 0 | 0 | 0 | 1 | 0 | 16 | 1331329042
| VV |  | "Místnosti zleva doprava, 113-106" | [14 empty] | VV | 2 | 1 | True | 0 | ROZPOCET
| VV |  | 0,75*1,35*2 + (0,15+1,44+1,23+0,37+0,7+0,9+0,1)*1,8 + (0,9+1+0,6+0,1+1,5)*1,8 + 0,8+1,5 + (0,8+3,25+3,25-1,2+0,6+0,75+0,75)*2,4+(0,9*2)*(2,4-2,02) |  | 40.871 | [12 empty] | VV | 2 | 2 | True | 0 | ROZPOCET
| VV |  | "Místnosti zleva doprava, 101-105" | [14 empty] | VV | 2 | 1 | True | 0 | ROZPOCET
| VV |  | (0,1+0,1+1,3+1,3+0,93)*1,8 + (0,1+0,1+0,7+1,95+1,4+0,1+0,3)*1,8 + (0,15+1,3+1,36+1,3+0,5)*1,8 + (0,5+1,39+0,7+0,15+1,39+0,1)*1,8 + (1,25*2+1+0,4)*1,8 |  | 38.016 | [12 empty] | VV | 2 | 2 | True | 0 | ROZPOCET
| VV |  | Součet |  | 78.887 | [12 empty] | VV | 2 | 4 | True | 1 | ROZPOCET
320 | K | 781121011 | Nátěr penetrační na stěnu | m2 | 78.887 |  | 0 | CS ÚRS 2026 01 |  | základní |  | 0 | 0.0003 | 0.023666 | 0 | 0 | 16 | K | 2 |  |  |  | ROZPOCET | 0 | 0 | 0 | 0 | 0 | 1 | 0 | 16 | 1186020426
321 | K | 781472214 | Montáž obkladů keramických hladkých lepených cementovým flexibilním lepidlem přes 4 do 6 ks/m2 | m2 | 78.887 |  | 0 | CS ÚRS 2026 01 |  | základní |  | 0 | 0.009088 | 0.71693 | 0 | 0 | 16 | K | 2 |  |  |  | ROZPOCET | 0 | 0 | 0 | 0 | 0 | 1 | 0 | 16 | -2087832393
322 | K | 781495115 | Spárování vnitřních obkladů silikonem | m | 66.15 |  | 0 | CS ÚRS 2026 01 |  | základní |  | 0 | 9e-05 | 0.0059535 | 0 | 0 | 16 | K | 2 |  |  |  | ROZPOCET | 0 | 0 | 0 | 0 | 0 | 1 | 0 | 16 | 675711499
| VV |  | "Silikonování vnitřních rohových spojů obkladů - místnosti zleva doprava" | [14 empty] | VV | 2 | 1 | True | 0 | ROZPOCET
| VV |  | 1,35 + 1,8*(4+4) + 2,4*(4+2) + 1,8*(20) |  | 66.15 | [12 empty] | VV | 2 | 2 | True | 1 | ROZPOCET
323 | K | 781571131 | Montáž keramických obkladů ostění šířky do 200 mm lepených flexibilním lepidlem | m | 10 |  | 0 | CS ÚRS 2026 01 |  | základní |  | 0 | 0.000952 | 0.00952 | 0 | 0 | 16 | K | 2 |  |  |  | ROZPOCET | 0 | 0 | 0 | 0 | 0 | 1 | 0 | 16 | 1689976793
| VV |  | "M.č. 106, 105" (2+2+0,9) + (2,1+2,1+0,9) |  | 10 | [12 empty] | VV | 2 | 2 | True | 1 | ROZPOCET
324 | M | 59761717 | obklad keramický nemrazuvzdorný povrch hladký/matný tl do 10mm přes 4 do 6ks/m2 | m2 | 88.976 |  | 0 | CS ÚRS 2026 01 |  | základní |  | 0 | 0.019 | 1.6905 | 0 | 0 | 32 | M | 2 |  |  |  | ROZPOCET | 0 | 0 | 0 | 0 | 0 | 1 | 0 | 16 | -358528177
| VV |  | "Obklady + ostění" 78,887+10*0,2 |  | 80.887 | [12 empty] | VV | 2 | 2 | True | 1 | ROZPOCET
| VV |  | 80,887*1,1 'Přepočtené koeficientem množství |  | 88.976 | [12 empty] | VV | 2 | 2 | False | 1 | ROZPOCET
325 | K | 998781201 | Přesun hmot procentní pro obklady keramické v objektech v do 6 m | % |  |  | 0 | CS ÚRS 2026 01 |  | základní |  | 0 | 0 | 0 | 0 | 0 | 16 | K | 2 |  |  |  | ROZPOCET | 0 | 0 | 0 | 0 | 0 | 1 | 0 | 16 | -1277018689
| D | 783 | Dokončovací práce - nátěry |  |  |  | 0 |  |  |  |  | 0 |  | 0.0068886 |  | 0 | 2 | D | 1 |  |  |  | ROZPOCET | [6 empty] | 0
326 | K | 783301311 | Odmaštění zámečnických konstrukcí vodou ředitelným odmašťovačem | m2 | 12.001 |  | 0 | CS ÚRS 2026 01 |  | základní |  | 0 | 8e-05 | 0.00096008 | 0 | 0 | 16 | K | 2 |  |  |  | ROZPOCET | 0 | 0 | 0 | 0 | 0 | 1 | 0 | 16 | 1177319732
| VV |  | "Nátěr nových ocelových zárubní" | [14 empty] | VV | 2 | 1 | True | 0 | ROZPOCET
| VV |  | "Zárubeň 70 - výpočet plochy - rozbalený falc: 45+30+125 = 200 mm" (2+2+0,75)*0,25 *5 |  | 5.938 | [12 empty] | VV | 2 | 2 | True | 0 | ROZPOCET
| VV |  | "Zárubeň 80 - výpočet plochy - rozbalený falc: 45+30+125 = 200 mm" (2+2+0,85)*0,25 *5 |  | 6.063 | [12 empty] | VV | 2 | 2 | True | 0 | ROZPOCET
| VV |  | Součet |  | 12.001 | [12 empty] | VV | 2 | 4 | True | 1 | ROZPOCET
327 | K | 783324201 | Základní antikorozní jednonásobný akrylátový nátěr zámečnických konstrukcí | m2 | 12.001 |  | 0 | CS ÚRS 2026 01 |  | základní |  | 0 | 0.00016 | 0.0019202 | 0 | 0 | 16 | K | 2 |  |  |  | ROZPOCET | 0 | 0 | 0 | 0 | 0 | 1 | 0 | 16 | 340155110
328 | K | 783325101 | Mezinátěr jednonásobný akrylátový mezinátěr zámečnických konstrukcí | m2 | 12.001 |  | 0 | CS ÚRS 2026 01 |  | základní |  | 0 | 0.000167 | 0.0020042 | 0 | 0 | 16 | K | 2 |  |  |  | ROZPOCET | 0 | 0 | 0 | 0 | 0 | 1 | 0 | 16 | -2013474585
329 | K | 783327101 | Krycí jednonásobný akrylátový nátěr zámečnických konstrukcí | m2 | 12.001 |  | 0 | CS ÚRS 2026 01 |  | základní |  | 0 | 0.000167 | 0.0020042 | 0 | 0 | 16 | K | 2 |  |  |  | ROZPOCET | 0 | 0 | 0 | 0 | 0 | 1 | 0 | 16 | -374135484
| D | 784 | Dokončovací práce - malby a tapety |  |  |  | 0 |  |  |  |  | 0 |  | 0.14297 |  | 0 | 2 | D | 1 |  |  |  | ROZPOCET | [6 empty] | 0
330 | K | 784181101 | Základní akrylátová jednonásobná bezbarvá penetrace podkladu v místnostech v do 3,80 m | m2 | 289.997 |  | 0 | CS ÚRS 2026 01 |  | základní |  | 0 | 0.000208 | 0.060319 | 0 | 0 | 16 | K | 2 |  |  |  | ROZPOCET | 0 | 0 | 0 | 0 | 0 | 1 | 0 | 16 | -234050245
331 | K | 784211101 | Dvojnásobné bílé malby ze směsí za mokra výborně oděruvzdorných v místnostech v do 3,80 m | m2 | 289.997 |  | 0 | CS ÚRS 2026 01 |  | základní |  | 0 | 0.000285 | 0.082649 | 0 | 0 | 16 | K | 2 |  |  |  | ROZPOCET | 0 | 0 | 0 | 0 | 0 | 1 | 0 | 16 | -505766209
| D | 786 | Dokončovací práce - stínění a čalounické úpravy |  |  |  | 0 |  |  |  |  | 0 |  | 0 |  | 0 | 2 | D | 1 |  |  |  | ROZPOCET | [6 empty] | 0
332 | K | 786623043.R | D+M Schránka venkovní rolety u okna O01, specifikace dle dokumentace, provedení bude odsouhlaseno investorem | kpl | 1 |  | 0 | Odvozeno z CS ÚRS 2026 01 |  | základní |  | 0 | 0 | 0 | 0 | 0 | 16 | K | 2 |  |  |  | ROZPOCET | 0 | 0 | 0 | 0 | 0 | 1 | 0 | 16 | -936278085
| VV |  | "Výkres D.1.1.2.4.5 - Výpis klempířských výrobků" | [14 empty] | VV | 2 | 1 | True | 0 | ROZPOCET
| VV |  | "Prvek K01 - Kastlík pro umístění stínícího prvku okna O01" 1 |  | 1 | [12 empty] | VV | 2 | 2 | True | 1 | ROZPOCET
| VV |  | "Položka obsahuje i drobné stavební přípomoce a spotřební materiál spojený s montáží kastlíku" | [14 empty] | VV | 2 | 1 | True | 0 | ROZPOCET
| VV |  | "Ovládání stínícího prvku elektricky, umístění vypínače uvnitř místnosti č. 106" | [14 empty] | VV | 2 | 1 | True | 0 | ROZPOCET
| VV |  | "Provedení bude odsouhlaseno investorem" | [14 empty] | VV | 2 | 1 | True | 0 | ROZPOCET
333 | K | 786614001.R | D+M Venkovní roleta u okna O01 ovládané motorem plochy do 4 m2, včetně příslušenství k montáži a ovládání rolety, provedení bude odsouhlaseno investorem | kpl | 1 |  | 0 | Odvozeno z CS ÚRS 2026 01 |  | základní |  | 0 | 0 | 0 | 0 | 0 | 16 | K | 2 |  |  |  | ROZPOCET | 0 | 0 | 0 | 0 | 0 | 1 | 0 | 16 | -330492379
| VV |  | "Výkres D.1.1.2.4.5 - Výpis klempířských výrobků, D.1.1.2.4.2 - Výpis oken" | [14 empty] | VV | 2 | 1 | True | 0 | ROZPOCET
| VV |  | "Stínící technika do kastlíku K01 - elektricky ovládaná roleta, barevné provedení rolety i lišt shodné s okny, ochrana proti vypáčení" 1 |  | 1 | [12 empty] | VV | 2 | 2 | True | 1 | ROZPOCET
| VV |  | Volba tloušťky a tvaru lamel dle velikosti celkové plochy s ohledem na zachování tuhosti a bezpečnosti prvku i při nepříznivých povětrnostních vlivech | [14 empty] | VV | 2 | 1 | True | 0 | ROZPOCET
| VV |  | "Ovládání elektricky, umístění nástěnného uvnitř místnosti č. 106" | [14 empty] | VV | 2 | 1 | True | 0 | ROZPOCET
| VV |  | "Položka obsahuje i řídící jednotku, ovládání a spotřební materiál spojený s montáží" | [14 empty] | VV | 2 | 1 | True | 0 | ROZPOCET
| VV |  | "Provedení bude odsouhlaseno investorem" | [14 empty] | VV | 2 | 1 | True | 0 | ROZPOCET
334 | K | 998786201 | Přesun hmot procentní pro stínění a čalounické úpravy v objektech v do 6 m | % |  |  | 0 | CS ÚRS 2026 01 |  | základní |  | 0 | 0 | 0 | 0 | 0 | 16 | K | 2 |  |  |  | ROZPOCET | 0 | 0 | 0 | 0 | 0 | 1 | 0 | 16 | 110725364
| D | OST | Ostatní |  |  |  | 0 |  |  |  |  | 0 |  | 0.2255 |  | 0 | 4 | D | 0 |  |  |  | ROZPOCET | [6 empty] | 0
335 | K | 722259115.R | Dodávka a montáž hasicí přístroj ruční práškový, hasební schopnost 34A, 183B, včetně nástěnného krytu | kus | 4 |  | 0 | Vlastní |  | základní |  | 0 | 0.0125 | 0.05 | 0 | 0 | 16 | K | 1 |  |  |  | ROZPOCET | 0 | 0 | 0 | 0 | 0 | 1 | 0 | 16 | 1033327031
| VV |  | "Výkres D.1.1.2.4.7 - Výpis ostatních výrobků" | [14 empty] | VV | 1 | 1 | True | 0 | ROZPOCET
| VV |  | "Prvek OS2 - Ruční hasicí přístroj s nástěnným krytem" 4 |  | 4 | [12 empty] | VV | 1 | 2 | True | 1 | ROZPOCET
| VV |  | "Provedení bude před výrobou odsouhlaseno investorem" | [14 empty] | VV | 1 | 1 | True | 0 | ROZPOCET
| VV |  | "Ruční hasicí přístroj 2 PHP práškový 34A, 183B, umístění dle dokumentace, včetně nástěnného krytu v lakovaném provedení" | [14 empty] | VV | 1 | 1 | True | 0 | ROZPOCET
| VV |  | "Položka zahrnuje dodávku i montáž prvku, včetně potřebného spotřebního materiálu." | [14 empty] | VV | 1 | 1 | True | 0 | ROZPOCET
336 | K | 55431098.R | Dodávka a montáž dávkovač tekutého mýdla nerez, objem cca 500 ml | kus | 4 |  | 0 | Vlastní |  | základní |  | 0 | 0.0005 | 0.002 | 0 | 0 | 16 | K | 1 |  |  |  | ROZPOCET | 0 | 0 | 0 | 0 | 0 | 1 | 0 | 16 | 1342637308
| VV |  | "Výkres D.1.1.2.4.7 - Výpis ostatních výrobků" | [14 empty] | VV | 1 | 1 | True | 0 | ROZPOCET
| VV |  | "Prvek OS3 - Dávkovač mýdla" 4 |  | 4 | [12 empty] | VV | 1 | 2 | True | 1 | ROZPOCET
| VV |  | "Provedení bude před výrobou odsouhlaseno investorem" | [14 empty] | VV | 1 | 1 | True | 0 | ROZPOCET
| VV |  | "Dávkovač mýdla v nerezovém provedení, objem cca 500 ml" | [14 empty] | VV | 1 | 1 | True | 0 | ROZPOCET
| VV |  | "Položka zahrnuje dodávku i montáž prvku, včetně potřebného spotřebního materiálu." | [14 empty] | VV | 1 | 1 | True | 0 | ROZPOCET
337 | K | 725291654 | Montáž zásobníku papírových ručníků | kus | 4 |  | 0 | CS ÚRS 2026 01 |  | základní |  | 0 | 0 | 0 | 0 | 0 | 16 | K | 1 |  |  |  | ROZPOCET | 0 | 0 | 0 | 0 | 0 | 1 | 0 | 16 | -1722508335
| VV |  | "Výkres D.1.1.2.4.7 - Výpis ostatních výrobků" | [14 empty] | VV | 1 | 1 | True | 0 | ROZPOCET
| VV |  | "Prvek OS4 - Box na papírové ručníky" 4 |  | 4 | [12 empty] | VV | 1 | 2 | True | 1 | ROZPOCET
| VV |  | "Provedení bude před výrobou odsouhlaseno investorem" | [14 empty] | VV | 1 | 1 | True | 0 | ROZPOCET
| VV |  | "Box na papírové ručníky v nerezovém provedení, rozměr cca 275x265x100 mm." | [14 empty] | VV | 1 | 1 | True | 0 | ROZPOCET
338 | M | 55431084 | zásobník papírových ručníků skládaných nerezové provedení | kus | 4 |  | 0 | CS ÚRS 2026 01 |  | základní |  | 0 | 0.0005 | 0.002 | 0 | 0 | 32 | M | 1 |  |  |  | ROZPOCET | 0 | 0 | 0 | 0 | 0 | 1 | 0 | 16 | 658766549
339 | K | 55431093.R | Dodávka a montáž držák na toaletní papír, nerezové provedení | kus | 2 |  | 0 | Vlastní |  | základní |  | 0 | 0.0005 | 0.001 | 0 | 0 | 16 | K | 1 |  |  |  | ROZPOCET | 0 | 0 | 0 | 0 | 0 | 1 | 0 | 16 | 411028784
| VV |  | "Výkres D.1.1.2.4.7 - Výpis ostatních výrobků" | [14 empty] | VV | 1 | 1 | True | 0 | ROZPOCET
| VV |  | "Prvek OS5 - Držák toaletního papíru" 2 |  | 2 | [12 empty] | VV | 1 | 2 | True | 1 | ROZPOCET
| VV |  | "Provedení bude před výrobou odsouhlaseno investorem" | [14 empty] | VV | 1 | 1 | True | 0 | ROZPOCET
| VV |  | "Nástěnný držák toaletního papíru, nerezové provedení, rozměr cca 170x155" | [14 empty] | VV | 1 | 1 | True | 0 | ROZPOCET
| VV |  | "Položka zahrnuje dodávku i montáž prvku, včetně potřebného spotřebního materiálu." | [14 empty] | VV | 1 | 1 | True | 0 | ROZPOCET
340 | K | 55431090.R | Dodávka a montáž box na toaletní papír D 260 mm, nerezové provedení | kus | 1 |  | 0 | Vlastní |  | základní |  | 0 | 0.0005 | 0.0005 | 0 | 0 | 16 | K | 1 |  |  |  | ROZPOCET | 0 | 0 | 0 | 0 | 0 | 1 | 0 | 16 | 1506414986
| VV |  | "Výkres D.1.1.2.4.7 - Výpis ostatních výrobků" | [14 empty] | VV | 1 | 1 | True | 0 | ROZPOCET
| VV |  | "Prvek OS6 - Box na toaletní papír" 1 |  | 1 | [12 empty] | VV | 1 | 2 | True | 1 | ROZPOCET
| VV |  | "Provedení bude před výrobou odsouhlaseno investorem" | [14 empty] | VV | 1 | 1 | True | 0 | ROZPOCET
| VV |  | "Nástěnný box na toaletní papír, nerezové provedení, rozměr cca pr. 260x125 mm" | [14 empty] | VV | 1 | 1 | True | 0 | ROZPOCET
| VV |  | "Položka zahrnuje dodávku i montáž prvku, včetně potřebného spotřebního materiálu." | [14 empty] | VV | 1 | 1 | True | 0 | ROZPOCET
341 | K | 56289020.R | Dodávka a montáž nápisu "Kiosek" na fasádu, materiál dibond, rozměr cca 500x1740, RAL 7016, osazeno bez rámečku | kpl | 1 |  | 0 | Vlastní |  | základní |  | 0 | 0.0002 | 0.0002 | 0 | 0 | 16 | K | 1 |  |  |  | ROZPOCET | 0 | 0 | 0 | 0 | 0 | 1 | 0 | 16 | -1434382055
| VV |  | "Výkres D.1.1.2.4.7 - Výpis ostatních výrobků" | [14 empty] | VV | 1 | 1 | True | 0 | ROZPOCET
| VV |  | "Prvek OS7 - Nápis na fasádu" 1 |  | 1 | [12 empty] | VV | 1 | 2 | True | 1 | ROZPOCET
| VV |  | "Provedení bude před výrobou odsouhlaseno investorem" | [14 empty] | VV | 1 | 1 | True | 0 | ROZPOCET
| VV |  | "Písmena z materiálu Dibond, výška pískem cca 500 mm, kotvení do fasády s předsazením. Typ písmen dle jednotného vizuálního stylu muzea." | [14 empty] | VV | 1 | 1 | True | 0 | ROZPOCET
| VV |  | "Položka zahrnuje dodávku i montáž prvku, včetně potřebného spotřebního materiálu." | [14 empty] | VV | 1 | 1 | True | 0 | ROZPOCET
342 | K | OST.01 | Dodávka a montáž lavičky na zídku z tropického dřeva, korozivzdorná konstrukce, rozměr cca 3200x300 mm | kus | 3 |  | 0 | Vlastní |  | základní |  | 0 | 0.0566 | 0.1698 | 0 | 0 | 16 | K | 1 |  |  |  | ROZPOCET | 0 | 0 | 0 | 0 | 0 | 1 | 0 | 16 | 1903516435
| VV |  | "Výkres D.1.1.2.4.7 - Výpis ostatních výrobků" | [14 empty] | VV | 1 | 1 | True | 0 | ROZPOCET
| VV |  | "Prvek OS8 - 3x Lavička na zídku" 3 |  | 3 | [12 empty] | VV | 1 | 2 | True | 1 | ROZPOCET
| VV |  | "Provedení bude před výrobou odsouhlaseno investorem" | [14 empty] | VV | 1 | 1 | True | 0 | ROZPOCET
| VV |  | "Celkový rozměr cca 9,45 metrů (3,05 + 3,20 + 3,20), materiál sedáku z tropického dřeva." | [14 empty] | VV | 1 | 1 | True | 0 | ROZPOCET
| VV |  | "Položka zahrnuje dodávku i montáž prvku, včetně potřebného spotřebního materiálu." | [14 empty] | VV | 1 | 1 | True | 0 | ROZPOCET
343 | K | 998725201 | Přesun hmot procentní pro zařizovací předměty v objektech v do 6 m | % |  |  | 0 | CS ÚRS 2026 01 |  | základní |  | 0 | 0 | 0 | 0 | 0 | 16 | K | 1 |  |  |  | ROZPOCET | 0 | 0 | 0 | 0 | 0 | 1 | 0 | 16 | -14016298

## 01.2 - Silnoproud a vytápění
{7a63016f-71d2-487e-8922-c6673ca364b1}
2
| KRYCÍ LIST SOUPISU PRACÍ | [7 empty] | v --- níže se nacházejí doplnkové a pomocné údaje k sestavám --- v | [8 empty] | False
Stavba:
Kiosek - Dobrošov
Objekt:
SO01 - Hlavní objekt
Soupis:
01.2 - Silnoproud a vytápění
| KSO: |  |  |  |  | CC-CZ:
| Místo: |  |  |  |  | Datum: | 16. 1. 2026
| Zadavatel: |  |  |  |  | IČ:
DIČ:
| Uchazeč: |  |  |  |  | IČ: | Vyplň údaj
|  | Vyplň údaj |  |  |  | DIČ: | Vyplň údaj
| Projektant: |  |  |  |  | IČ: | 13997220
|  | PRISPO s.r.o. |  |  |  | DIČ: | CZ13997220
| Zpracovatel: |  |  |  |  | IČ:
DIČ:
Poznámka:
| Cena bez DPH | [5 empty] | 0
|  |  | Základ daně |  |  | Sazba daně | Výše daně
| DPH | základní | 0 |  |  | 21% | 0
|  | snížená | 0 |  |  | 12% | 0
|  | zákl. přenesená | 0 |  |  | 21% | 0
|  | sníž. přenesená | 0 |  |  | 12% | 0
|  | nulová | 0 |  |  | 0% | 0
| Cena s DPH |  |  | v | CZK |  | 0
| Projektant |  |  | Zpracovatel
| Datum a podpis: |  | Razítko | Datum a podpis: |  |  | Razítko
| Objednavatel |  |  | Uchazeč
| Datum a podpis: |  | Razítko | Datum a podpis: |  |  | Razítko
REKAPITULACE ČLENĚNÍ SOUPISU PRACÍ
Stavba:
Kiosek - Dobrošov
Objekt:
SO01 - Hlavní objekt
Soupis:
01.2 - Silnoproud a vytápění
Místo: | [5 empty] | Datum: | 16. 1. 2026
Zadavatel: | [5 empty] | Projektant: | PRISPO s.r.o.
Uchazeč: |  |  | Vyplň údaj |  |  | Zpracovatel:
Kód dílu - Popis | [6 empty] | Cena celkem [CZK]
Náklady ze soupisu prací | [6 empty] | 0 | [11 empty] | -1
| C21M - Elektromonáže | [5 empty] | 0
| R01 - VC 7/32 - Rozvaděč RS1 | [5 empty] | 0
| R02 - VC 7/32 - Rozvaděč RS2 | [5 empty] | 0
| Materiály - Materiály | [5 empty] | 0
SOUPIS PRACÍ
Stavba:
Kiosek - Dobrošov
Objekt:
SO01 - Hlavní objekt
Soupis:
01.2 - Silnoproud a vytápění
Místo: | [5 empty] | Datum: | 16. 1. 2026
Zadavatel: | [5 empty] | Projektant: | PRISPO s.r.o.
Uchazeč: |  |  | Vyplň údaj |  |  | Zpracovatel:
PČ | Typ | Kód | Popis | MJ | Množství | J.cena [CZK] | Cena celkem [CZK] | Cenová soustava |  | DPH | J. Nh [h] | Nh celkem [h] | J. hmotnost [t] | Hmotnost celkem [t] | J. suť [t] | Suť Celkem [t]
Náklady soupisu celkem | [6 empty] | 0 |  |  |  |  | 0 |  | 0.046 |  | 0 |  | D | -1 | [10 empty] | 0
| D | C21M | Elektromonáže |  |  |  | 0 |  |  |  |  | 0 |  | 0 |  | 0 | 2 | D | 0 |  |  |  | ROZPOCET | [6 empty] | 0
1 | K | 1210000001 | Elektromontáže v rámci silnoproudu a vytápění | kpl | 1 |  | 0 |  |  | základní |  | 0 | 0 | 0 | 0 | 0 | 4 | K | 1 |  |  |  | ROZPOCET | 0 | 0 | 0 | 0 | 0 | 1 | 0 | 4 | 2
| VV |  | "Elektromontáže v rámci rozpočtu 0.1.2 - Silnoproud a vytápění" 1 |  | 1 | [12 empty] | VV | 1 | 2 | True | 1 | ROZPOCET
| VV |  | "Odhadovaný orientační rozsah 265 hod; zejména, nikoli však pouze: | [14 empty] | VV | 1 | 1 | True | 0 | ROZPOCET
| VV |  | Vystrojení rozvaděčů, spojkování, montáže rozvodů, jímací sestavy, montáže svítidel, zásuvek a vypínačů, topných panelů a konvektorů.." | [14 empty] | VV | 1 | 1 | True | 0 | ROZPOCET
| VV |  | "Položku dodavatel nacení dle svého uvážení a výpočtu vzhledem k MJ = kpl" | [14 empty] | VV | 1 | 1 | True | 0 | ROZPOCET
2 | K | VL01 | Revize elektroinstalace | kpl | 1 |  | 0 |  |  | základní |  | 0 | 0 | 0 | 0 | 0 | 4 | K | 1 |  |  |  | ROZPOCET | 0 | 0 | 0 | 0 | 0 | 1 | 0 | 4 | -2071890845
3 | K | VL02 | Revize hromosvodu | kpl | 1 |  | 0 |  |  | základní |  | 0 | 0 | 0 | 0 | 0 | 4 | K | 1 |  |  |  | ROZPOCET | 0 | 0 | 0 | 0 | 0 | 1 | 0 | 4 | -572514036
4 | K | VL03 | Demontáž stávajícího rozvaděče a přeložení k přesunutým buňkám uživatele | kpl | 1 |  | 0 |  |  | základní |  | 0 | 0 | 0 | 0 | 0 | 4 | K | 1 |  |  |  | ROZPOCET | 0 | 0 | 0 | 0 | 0 | 1 | 0 | 4 | 683480237
| D | R01 | VC 7/32 - Rozvaděč RS1 |  |  |  | 0 |  |  |  |  | 0 |  | 0 |  | 0 | 4 | D | 0 |  |  |  | ROZPOCET | [6 empty] | 0
5 | K | VL04 | Montáž rozvaděče | soubor | 1 |  | 0 |  |  | základní |  | 0 | 0 | 0 | 0 | 0 | 4 | K | 1 |  |  |  | ROZPOCET | 0 | 0 | 0 | 0 | 0 | 1 | 0 | 4 | -1307580030
6 | M | A-0130-0 | oceloplechová rozvodnice pod omítku 768x587x125 mm, 96 modulů, IP30 | ks | 1 |  | 0 |  |  | základní |  | 0 | 0 | 0 | 0 | 0 | 8 | M | 1 |  |  |  | ROZPOCET | 0 | 0 | 0 | 0 | 0 | 1 | 0 | 4 | 1308747196
7 | M | B-1501-1 | připojení jednožil. vodiče do 60A | ks | 4 |  | 0 |  |  | základní |  | 0 | 0 | 0 | 0 | 0 | 8 | M | 1 |  |  |  | ROZPOCET | 0 | 0 | 0 | 0 | 0 | 1 | 0 | 4 | 2058659464
8 | M | B-1524-1 | propojovací lišta 63A -3P | m | 3 |  | 0 |  |  | základní |  | 0 | 0 | 0 | 0 | 0 | 8 | M | 1 |  |  |  | ROZPOCET | 0 | 0 | 0 | 0 | 0 | 1 | 0 | 4 | -2023381865
9 | M | B-9000-1 | propojení pomocných obvodů | ks | 1 |  | 0 |  |  | základní |  | 0 | 0 | 0 | 0 | 0 | 8 | M | 1 |  |  |  | ROZPOCET | 0 | 0 | 0 | 0 | 0 | 1 | 0 | 4 | 2076142477
10 | M | B-9010-1 | technologicky složité zapojení | ks | 1 |  | 0 |  |  | základní |  | 0 | 0 | 0 | 0 | 0 | 8 | M | 1 |  |  |  | ROZPOCET | 0 | 0 | 0 | 0 | 0 | 1 | 0 | 4 | -1590196877
11 | M | B-9030-1 | drobný spojovací materiál | ks | 1 |  | 0 |  |  | základní |  | 0 | 0 | 0 | 0 | 0 | 8 | M | 1 |  |  |  | ROZPOCET | 0 | 0 | 0 | 0 | 0 | 1 | 0 | 4 | -539501816
12 | M | C-0102-1 | vypinač 63/3 | ks | 1 |  | 0 |  |  | základní |  | 0 | 0 | 0 | 0 | 0 | 8 | M | 1 |  |  |  | ROZPOCET | 0 | 0 | 0 | 0 | 0 | 1 | 0 | 4 | -322446333
13 | M | E-0000-1 | jistič B2/1 | ks | 1 |  | 0 |  |  | základní |  | 0 | 0 | 0 | 0 | 0 | 8 | M | 1 |  |  |  | ROZPOCET | 0 | 0 | 0 | 0 | 0 | 1 | 0 | 4 | -1584566429
14 | M | E-0002-1 | jistič B10/1 | ks | 14 |  | 0 |  |  | základní |  | 0 | 0 | 0 | 0 | 0 | 8 | M | 1 |  |  |  | ROZPOCET | 0 | 0 | 0 | 0 | 0 | 1 | 0 | 4 | 1461684520
15 | M | E-0003-1 | jistič B16/1 | ks | 8 |  | 0 |  |  | základní |  | 0 | 0 | 0 | 0 | 0 | 8 | M | 1 |  |  |  | ROZPOCET | 0 | 0 | 0 | 0 | 0 | 1 | 0 | 4 | 165511451
16 | M | E-0022-1 | jistič B16/3 | ks | 1 |  | 0 |  |  | základní |  | 0 | 0 | 0 | 0 | 0 | 8 | M | 1 |  |  |  | ROZPOCET | 0 | 0 | 0 | 0 | 0 | 1 | 0 | 4 | 950295269
17 | M | E-0024-1 | jistič B25/3 | ks | 1 |  | 0 |  |  | základní |  | 0 | 0 | 0 | 0 | 0 | 8 | M | 1 |  |  |  | ROZPOCET | 0 | 0 | 0 | 0 | 0 | 1 | 0 | 4 | -858794392
18 | M | E-0025-1 | jistič B32/3 | ks | 1 |  | 0 |  |  | základní |  | 0 | 0 | 0 | 0 | 0 | 8 | M | 1 |  |  |  | ROZPOCET | 0 | 0 | 0 | 0 | 0 | 1 | 0 | 4 | -1756695373
19 | M | E-0068-1 | proudový chránič 25/4/0,03 | ks | 3 |  | 0 |  |  | základní |  | 0 | 0 | 0 | 0 | 0 | 8 | M | 1 |  |  |  | ROZPOCET | 0 | 0 | 0 | 0 | 0 | 1 | 0 | 4 | -1382349755
20 | M | E-0076-1 | proud. chr. s jističem 10/1N/0,03 | ks | 2 |  | 0 |  |  | základní |  | 0 | 0 | 0 | 0 | 0 | 8 | M | 1 |  |  |  | ROZPOCET | 0 | 0 | 0 | 0 | 0 | 1 | 0 | 4 | -1204413332
21 | M | E-0084-1 | svodič přepětí 3+0 typ1+2 | ks | 1 |  | 0 |  |  | základní |  | 0 | 0 | 0 | 0 | 0 | 8 | M | 1 |  |  |  | ROZPOCET | 0 | 0 | 0 | 0 | 0 | 1 | 0 | 4 | -1899839175
22 | M | H-0921-1 | relé instalační na lištu 20A | ks | 1 |  | 0 |  |  | základní |  | 0 | 0 | 0 | 0 | 0 | 8 | M | 1 |  |  |  | ROZPOCET | 0 | 0 | 0 | 0 | 0 | 1 | 0 | 4 | 215245266
23 | M | M-0450-1 | elektroměr nepřímé měření | ks | 1 |  | 0 |  |  | základní |  | 0 | 0 | 0 | 0 | 0 | 8 | M | 1 |  |  |  | ROZPOCET | 0 | 0 | 0 | 0 | 0 | 1 | 0 | 4 | 35239009
24 | M | S-0102-1 | svorkovnice N 15p modrá | ks | 4 |  | 0 |  |  | základní |  | 0 | 0 | 0 | 0 | 0 | 8 | M | 1 |  |  |  | ROZPOCET | 0 | 0 | 0 | 0 | 0 | 1 | 0 | 4 | -1992547996
25 | M | S-0103-1 | svorkovnice PE 15p zelená | ks | 4 |  | 0 |  |  | základní |  | 0 | 0 | 0 | 0 | 0 | 8 | M | 1 |  |  |  | ROZPOCET | 0 | 0 | 0 | 0 | 0 | 1 | 0 | 4 | -1644500596
| D | R02 | VC 7/32 - Rozvaděč RS2 |  |  |  | 0 |  |  |  |  | 0 |  | 0 |  | 0 | 1 | D | 0 |  |  |  | ROZPOCET | [6 empty] | 0
26 | K | VL05 | Montáž rozvaděče | soubor | 1 |  | 0 |  |  | základní |  | 0 | 0 | 0 | 0 | 0 | 4 | K | 1 |  |  |  | ROZPOCET | 0 | 0 | 0 | 0 | 0 | 1 | 0 | 4 | -991447608
27 | M | A-0130-0 | oceloplechová rozvodnice pod omítku 768x587x125 mm, 96 modulů, IP30 | ks | 1 |  | 0 |  |  | základní |  | 0 | 0 | 0 | 0 | 0 | 8 | M | 1 |  |  |  | ROZPOCET | 0 | 0 | 0 | 0 | 0 | 1 | 0 | 4 | 1568442048
28 | M | B-1501-1 | připojení jednožil. vodiče do 60A | ks | 4 |  | 0 |  |  | základní |  | 0 | 0 | 0 | 0 | 0 | 8 | M | 1 |  |  |  | ROZPOCET | 0 | 0 | 0 | 0 | 0 | 1 | 0 | 4 | 186534720
29 | M | B-1524-1 | propojovací lišta 63A -3P | m | 3 |  | 0 |  |  | základní |  | 0 | 0 | 0 | 0 | 0 | 8 | M | 1 |  |  |  | ROZPOCET | 0 | 0 | 0 | 0 | 0 | 1 | 0 | 4 | -600531520
30 | M | B-9000-1.b | propojení pomocných obvodů | ks | 1 |  | 0 |  |  | základní |  | 0 | 0 | 0 | 0 | 0 | 8 | M | 1 |  |  |  | ROZPOCET | 0 | 0 | 0 | 0 | 0 | 1 | 0 | 4 | -274511524
31 | M | B-9010-1.b | technologicky složité zapojení | ks | 1 |  | 0 |  |  | základní |  | 0 | 0 | 0 | 0 | 0 | 8 | M | 1 |  |  |  | ROZPOCET | 0 | 0 | 0 | 0 | 0 | 1 | 0 | 4 | 812229027
32 | M | B-9030-1.b | drobný spojovací materiál | ks | 1 |  | 0 |  |  | základní |  | 0 | 0 | 0 | 0 | 0 | 8 | M | 1 |  |  |  | ROZPOCET | 0 | 0 | 0 | 0 | 0 | 1 | 0 | 4 | -1604967314
33 | M | C-0102-1 | vypinač 63/3 | ks | 1 |  | 0 |  |  | základní |  | 0 | 0 | 0 | 0 | 0 | 8 | M | 1 |  |  |  | ROZPOCET | 0 | 0 | 0 | 0 | 0 | 1 | 0 | 4 | 228517626
34 | M | E-0000-1 | jistič B2/1 | ks | 1 |  | 0 |  |  | základní |  | 0 | 0 | 0 | 0 | 0 | 8 | M | 1 |  |  |  | ROZPOCET | 0 | 0 | 0 | 0 | 0 | 1 | 0 | 4 | 688265954
35 | M | E-0002-1 | jistič B10/1 | ks | 10 |  | 0 |  |  | základní |  | 0 | 0 | 0 | 0 | 0 | 8 | M | 1 |  |  |  | ROZPOCET | 0 | 0 | 0 | 0 | 0 | 1 | 0 | 4 | 887454633
36 | M | E-0003-1 | jistič B16/1 | ks | 17 |  | 0 |  |  | základní |  | 0 | 0 | 0 | 0 | 0 | 8 | M | 1 |  |  |  | ROZPOCET | 0 | 0 | 0 | 0 | 0 | 1 | 0 | 4 | 815880878
37 | M | E-0024-1 | jistič B25/3 | ks | 1 |  | 0 |  |  | základní |  | 0 | 0 | 0 | 0 | 0 | 8 | M | 1 |  |  |  | ROZPOCET | 0 | 0 | 0 | 0 | 0 | 1 | 0 | 4 | 20679888
38 | M | E-0068-1 | proudový chránič 25/4/0,03 | ks | 4 |  | 0 |  |  | základní |  | 0 | 0 | 0 | 0 | 0 | 8 | M | 1 |  |  |  | ROZPOCET | 0 | 0 | 0 | 0 | 0 | 1 | 0 | 4 | -625283511
39 | M | E-0076-1 | proud. chr. s jističem 10/1N/0,03 | ks | 2 |  | 0 |  |  | základní |  | 0 | 0 | 0 | 0 | 0 | 8 | M | 1 |  |  |  | ROZPOCET | 0 | 0 | 0 | 0 | 0 | 1 | 0 | 4 | 2026118004
40 | M | H-0921-1 | relé instalační na lištu 20A | ks | 1 |  | 0 |  |  | základní |  | 0 | 0 | 0 | 0 | 0 | 8 | M | 1 |  |  |  | ROZPOCET | 0 | 0 | 0 | 0 | 0 | 1 | 0 | 4 | -765525368
41 | M | M-0450-1.b | elektroměr nepřímé měření | ks | 1 |  | 0 |  |  | základní |  | 0 | 0 | 0 | 0 | 0 | 8 | M | 1 |  |  |  | ROZPOCET | 0 | 0 | 0 | 0 | 0 | 1 | 0 | 4 | -997191752
42 | M | S-0102-1 | svorkovnice N 15p modrá | ks | 4 |  | 0 |  |  | základní |  | 0 | 0 | 0 | 0 | 0 | 8 | M | 1 |  |  |  | ROZPOCET | 0 | 0 | 0 | 0 | 0 | 1 | 0 | 4 | -2062591904
43 | M | S-0103-1 | svorkovnice PE 15p zelená | ks | 4 |  | 0 |  |  | základní |  | 0 | 0 | 0 | 0 | 0 | 8 | M | 1 |  |  |  | ROZPOCET | 0 | 0 | 0 | 0 | 0 | 1 | 0 | 4 | 557684129
| D | Materiály | Materiály |  |  |  | 0 |  |  |  |  | 0 |  | 0.046 |  | 0 | 1 | D | 0 |  |  |  | ROZPOCET | [6 empty] | 0
44 | M | 00060 | krabice instalační pod omítku o 68 mm | ks | 50 |  | 0 |  |  | základní |  | 0 | 0 | 0 | 0 | 0 | 8 | M | 1 |  |  |  | ROZPOCET | 0 | 0 | 0 | 0 | 0 | 1 | 0 | 4 | 1247159047
45 | M | 00062 | krabice odbočná s víčkem pod omítku o 68 mm | ks | 24 |  | 0 |  |  | základní |  | 0 | 0 | 0 | 0 | 0 | 8 | M | 1 |  |  |  | ROZPOCET | 0 | 0 | 0 | 0 | 0 | 1 | 0 | 4 | -673906162
46 | M | 00072 | krabice šedá prázdná na povrch IP54 75x75x35mm | ks | 26 |  | 0 |  |  | základní |  | 0 | 0 | 0 | 0 | 0 | 8 | M | 1 |  |  |  | ROZPOCET | 0 | 0 | 0 | 0 | 0 | 1 | 0 | 4 | -1111777226
47 | M | 00254 | lišta vkládací 20x15 vč. víka | m | 34 |  | 0 |  |  | základní |  | 0 | 0 | 0 | 0 | 0 | 8 | M | 1 |  |  |  | ROZPOCET | 0 | 0 | 0 | 0 | 0 | 1 | 0 | 4 | 1381203846
48 | M | 00258 | lišta vkládací 40x20 vč. víka | m | 12 |  | 0 |  |  | základní |  | 0 | 0 | 0 | 0 | 0 | 8 | M | 1 |  |  |  | ROZPOCET | 0 | 0 | 0 | 0 | 0 | 1 | 0 | 4 | 1288400765
49 | M | 00259 | lišta vkládací 40x40 vč. víka | m | 4 |  | 0 |  |  | základní |  | 0 | 0 | 0 | 0 | 0 | 8 | M | 1 |  |  |  | ROZPOCET | 0 | 0 | 0 | 0 | 0 | 1 | 0 | 4 | 192901350
50 | M | 00260 | lišta vkládací 60x40 vč. víka | m | 36 |  | 0 |  |  | základní |  | 0 | 0 | 0 | 0 | 0 | 8 | M | 1 |  |  |  | ROZPOCET | 0 | 0 | 0 | 0 | 0 | 1 | 0 | 4 | 206897847
51 | M | 00600 | kabel s Cu jádrem 2Ax1.5mm2 | m | 69 |  | 0 |  |  | základní |  | 0 | 0 | 0 | 0 | 0 | 8 | M | 1 |  |  |  | ROZPOCET | 0 | 0 | 0 | 0 | 0 | 1 | 0 | 4 | -208002905
52 | M | 00602 | kabel s Cu jádrem 3Ax1.5mm2 | m | 36 |  | 0 |  |  | základní |  | 0 | 0 | 0 | 0 | 0 | 8 | M | 1 |  |  |  | ROZPOCET | 0 | 0 | 0 | 0 | 0 | 1 | 0 | 4 | 1043168088
53 | M | 00604 | kabel s Cu jádrem 3Cx1.5mm2 | m | 789 |  | 0 |  |  | základní |  | 0 | 0 | 0 | 0 | 0 | 8 | M | 1 |  |  |  | ROZPOCET | 0 | 0 | 0 | 0 | 0 | 1 | 0 | 4 | 83007188
54 | M | 00606 | kabel s Cu jádrem 5Cx1.5mm2 | m | 25 |  | 0 |  |  | základní |  | 0 | 0 | 0 | 0 | 0 | 8 | M | 1 |  |  |  | ROZPOCET | 0 | 0 | 0 | 0 | 0 | 1 | 0 | 4 | -358626329
55 | M | 00624 | kabel s Cu jádrem 3Cx2,5mm2 | m | 412 |  | 0 |  |  | základní |  | 0 | 0 | 0 | 0 | 0 | 8 | M | 1 |  |  |  | ROZPOCET | 0 | 0 | 0 | 0 | 0 | 1 | 0 | 4 | 1847855333
56 | M | 00626 | kabel s Cu jádrem 5Cx2.5mm2 | m | 46 |  | 0 |  |  | základní |  | 0 | 0 | 0 | 0 | 0 | 8 | M | 1 |  |  |  | ROZPOCET | 0 | 0 | 0 | 0 | 0 | 1 | 0 | 4 | 1721611101
57 | M | 00793 | slaněný vodič s Cu jádrem 6mm2 zelenožlutý | m | 28 |  | 0 |  |  | základní |  | 0 | 0 | 0 | 0 | 0 | 8 | M | 1 |  |  |  | ROZPOCET | 0 | 0 | 0 | 0 | 0 | 1 | 0 | 4 | 252344550
58 | M | 01530 | vypínač jednopólový bílý pod omítku komplet- kniha standardů | ks | 4 |  | 0 |  |  | základní |  | 0 | 0 | 0 | 0 | 0 | 8 | M | 1 |  |  |  | ROZPOCET | 0 | 0 | 0 | 0 | 0 | 1 | 0 | 4 | -1472707618
59 | M | 01531 | vyínač dvojpólový bílý pod omítku komplet - kniha standardů | ks | 2 |  | 0 |  |  | základní |  | 0 | 0 | 0 | 0 | 0 | 8 | M | 1 |  |  |  | ROZPOCET | 0 | 0 | 0 | 0 | 0 | 1 | 0 | 4 | -819947218
60 | M | 01533 | přepínač střídavý bílý pod omítku komplet- kniha standardů | ks | 2 |  | 0 |  |  | základní |  | 0 | 0 | 0 | 0 | 0 | 8 | M | 1 |  |  |  | ROZPOCET | 0 | 0 | 0 | 0 | 0 | 1 | 0 | 4 | 339422466
61 | M | 01615 | spínač jednopólový bílý na povrch IP44- kniha standardů | ks | 4 |  | 0 |  |  | základní |  | 0 | 0 | 0 | 0 | 0 | 8 | M | 1 |  |  |  | ROZPOCET | 0 | 0 | 0 | 0 | 0 | 1 | 0 | 4 | 1674084433
62 | M | 01624 | časový spínač pro ventilátor | ks | 9 |  | 0 |  |  | základní |  | 0 | 0 | 0 | 0 | 0 | 8 | M | 1 |  |  |  | ROZPOCET | 0 | 0 | 0 | 0 | 0 | 1 | 0 | 4 | -1776560099
63 | M | 05004 | svítidlo "A" LED přisazené 36W, 4411lm, 4000K, IP20 - kniha standardů | ks | 16 |  | 0 |  |  | základní |  | 0 | 0 | 0 | 0 | 0 | 8 | M | 1 |  |  |  | ROZPOCET | 0 | 0 | 0 | 0 | 0 | 1 | 0 | 4 | 330865335
64 | M | 05014 | svítidlo "B" LED přisazené 32W, 3200lm, 4000K, IP44- kniha standardů | ks | 7 |  | 0 |  |  | základní |  | 0 | 0 | 0 | 0 | 0 | 8 | M | 1 |  |  |  | ROZPOCET | 0 | 0 | 0 | 0 | 0 | 1 | 0 | 4 | -1868016355
65 | M | 05015 | svítidlo "C" LED kruhové přisazené s čidlem pohybu 32W, 3200lm, 4000K, IP44- kniha standardů | ks | 8 |  | 0 |  |  | základní |  | 0 | 0 | 0 | 0 | 0 | 8 | M | 1 |  |  |  | ROZPOCET | 0 | 0 | 0 | 0 | 0 | 1 | 0 | 4 | 1161688684
66 | M | 05028 | svítidlo "D" LED přisazené 32W, 5500lm, 4000K, IP20- kniha standardů | ks | 2 |  | 0 |  |  | základní |  | 0 | 0 | 0 | 0 | 0 | 8 | M | 1 |  |  |  | ROZPOCET | 0 | 0 | 0 | 0 | 0 | 1 | 0 | 4 | -435801282
67 | M | 05060 | svítidlo "E" LED reflektor 30W, 4500lm, 4000K, IP66- kniha standardů | ks | 1 |  | 0 |  |  | základní |  | 0 | 0 | 0 | 0 | 0 | 8 | M | 1 |  |  |  | ROZPOCET | 0 | 0 | 0 | 0 | 0 | 1 | 0 | 4 | 139086059
68 | M | 05131 | svítidlo nouzové "N" LED přisazené 3W, 170lm, 6000K, IP20, 3 hodiny- kniha standardů | ks | 4 |  | 0 |  |  | základní |  | 0 | 0 | 0 | 0 | 0 | 8 | M | 1 |  |  |  | ROZPOCET | 0 | 0 | 0 | 0 | 0 | 1 | 0 | 4 | 941578310
69 | M | 08102 | pokojový termostat 5-30°C- kniha standardů | ks | 2 |  | 0 |  |  | základní |  | 0 | 0 | 0 | 0 | 0 | 8 | M | 1 |  |  |  | ROZPOCET | 0 | 0 | 0 | 0 | 0 | 1 | 0 | 4 | 976980933
70 | M | 08250 | topný kabel s termostatem 64W, délka 4m | ks | 3 |  | 0 |  |  | základní |  | 0 | 0 | 0 | 0 | 0 | 8 | M | 1 |  |  |  | ROZPOCET | 0 | 0 | 0 | 0 | 0 | 1 | 0 | 4 | 1951580008
71 | M | 09041 | zásuvka na povrch bílá IP44 | ks | 15 |  | 0 |  |  | základní |  | 0 | 0 | 0 | 0 | 0 | 8 | M | 1 |  |  |  | ROZPOCET | 0 | 0 | 0 | 0 | 0 | 1 | 0 | 4 | -1960148281
72 | M | 09050 | zásuvka nástěnná 5x16A IP44 | ks | 1 |  | 0 |  |  | základní |  | 0 | 0 | 0 | 0 | 0 | 8 | M | 1 |  |  |  | ROZPOCET | 0 | 0 | 0 | 0 | 0 | 1 | 0 | 4 | -1001652966
73 | M | 09101 | zásuvka dvojitá bílá pod omítku komplet - kniha standardů | ks | 30 |  | 0 |  |  | základní |  | 0 | 0 | 0 | 0 | 0 | 8 | M | 1 |  |  |  | ROZPOCET | 0 | 0 | 0 | 0 | 0 | 1 | 0 | 4 | 2107475504
74 | M | 20120 | konvektor 500W | ks | 12 |  | 0 |  |  | základní |  | 0 | 0 | 0 | 0 | 0 | 8 | M | 1 |  |  |  | ROZPOCET | 0 | 0 | 0 | 0 | 0 | 1 | 0 | 4 | 1607262086
75 | M | 20121 | konvektor 1000W | ks | 1 |  | 0 |  |  | základní |  | 0 | 0 | 0 | 0 | 0 | 8 | M | 1 |  |  |  | ROZPOCET | 0 | 0 | 0 | 0 | 0 | 1 | 0 | 4 | -1220114419
76 | M | 20141 | sálavý topný panel 600 W | ks | 6 |  | 0 |  |  | základní |  | 0 | 0 | 0 | 0 | 0 | 8 | M | 1 |  |  |  | ROZPOCET | 0 | 0 | 0 | 0 | 0 | 1 | 0 | 4 | 1177126743
77 | M | 90311 | vodič pozinkovaný o 10 mm (0,62 kg/m) | m | 18 |  | 0 |  |  | základní |  | 0 | 0 | 0 | 0 | 0 | 8 | M | 1 |  |  |  | ROZPOCET | 0 | 0 | 0 | 0 | 0 | 1 | 0 | 4 | 807338170
78 | M | 90313 | vodič hliníkový o 8 mm | m | 8 |  | 0 |  |  | základní |  | 0 | 0 | 0 | 0 | 0 | 8 | M | 1 |  |  |  | ROZPOCET | 0 | 0 | 0 | 0 | 0 | 1 | 0 | 4 | -101449970
79 | M | 90380 | svorka spojovací | ks | 8 |  | 0 |  |  | základní |  | 0 | 0 | 0 | 0 | 0 | 8 | M | 1 |  |  |  | ROZPOCET | 0 | 0 | 0 | 0 | 0 | 1 | 0 | 4 | 165007275
80 | M | 90382 | svorka připojovací | ks | 3 |  | 0 |  |  | základní |  | 0 | 0 | 0 | 0 | 0 | 8 | M | 1 |  |  |  | ROZPOCET | 0 | 0 | 0 | 0 | 0 | 1 | 0 | 4 | 267045532
81 | M | 90384 | svorka SZ | ks | 2 |  | 0 |  |  | základní |  | 0 | 0 | 0 | 0 | 0 | 8 | M | 1 |  |  |  | ROZPOCET | 0 | 0 | 0 | 0 | 0 | 1 | 0 | 4 | -468669783
82 | M | 90390 | svorka pro připojení jímací tyče 20mm | ks | 8 |  | 0 |  |  | základní |  | 0 | 0 | 0 | 0 | 0 | 8 | M | 1 |  |  |  | ROZPOCET | 0 | 0 | 0 | 0 | 0 | 1 | 0 | 4 | 1042643397
83 | M | 90410 | tyč zemnící 1,5 m | ks | 4 |  | 0 |  |  | základní |  | 0 | 0 | 0 | 0 | 0 | 8 | M | 1 |  |  |  | ROZPOCET | 0 | 0 | 0 | 0 | 0 | 1 | 0 | 4 | -1024792753
84 | M | 90415 | označovací štítek z umělé hmoty | ks | 2 |  | 0 |  |  | základní |  | 0 | 0 | 0 | 0 | 0 | 8 | M | 1 |  |  |  | ROZPOCET | 0 | 0 | 0 | 0 | 0 | 1 | 0 | 4 | -456010071
85 | M | 35442062 | pás zemnící 30x4mm FeZn | kg | 46 |  | 0 |  |  | základní |  | 0 | 0.001 | 0.046 | 0 | 0 | 8 | M | 1 |  |  |  | ROZPOCET | 0 | 0 | 0 | 0 | 0 | 1 | 0 | 4 | 1504905499

## 01.3 - Slaboproud
{24210b9c-c0f4-459c-9464-6b3499ea5426}
2
| KRYCÍ LIST SOUPISU PRACÍ | [7 empty] | v --- níže se nacházejí doplnkové a pomocné údaje k sestavám --- v | [8 empty] | False
Stavba:
Kiosek - Dobrošov
Objekt:
SO01 - Hlavní objekt
Soupis:
01.3 - Slaboproud
| KSO: |  |  |  |  | CC-CZ:
| Místo: |  |  |  |  | Datum: | 16. 1. 2026
| Zadavatel: |  |  |  |  | IČ:
DIČ:
| Uchazeč: |  |  |  |  | IČ: | Vyplň údaj
|  | Vyplň údaj |  |  |  | DIČ: | Vyplň údaj
| Projektant: |  |  |  |  | IČ: | 13997220
|  | PRISPO s.r.o. |  |  |  | DIČ: | CZ13997220
| Zpracovatel: |  |  |  |  | IČ:
DIČ:
Poznámka:
| Cena bez DPH | [5 empty] | 0
|  |  | Základ daně |  |  | Sazba daně | Výše daně
| DPH | základní | 0 |  |  | 21% | 0
|  | snížená | 0 |  |  | 12% | 0
|  | zákl. přenesená | 0 |  |  | 21% | 0
|  | sníž. přenesená | 0 |  |  | 12% | 0
|  | nulová | 0 |  |  | 0% | 0
| Cena s DPH |  |  | v | CZK |  | 0
| Projektant |  |  | Zpracovatel
| Datum a podpis: |  | Razítko | Datum a podpis: |  |  | Razítko
| Objednavatel |  |  | Uchazeč
| Datum a podpis: |  | Razítko | Datum a podpis: |  |  | Razítko
REKAPITULACE ČLENĚNÍ SOUPISU PRACÍ
Stavba:
Kiosek - Dobrošov
Objekt:
SO01 - Hlavní objekt
Soupis:
01.3 - Slaboproud
Místo: | [5 empty] | Datum: | 16. 1. 2026
Zadavatel: | [5 empty] | Projektant: | PRISPO s.r.o.
Uchazeč: |  |  | Vyplň údaj |  |  | Zpracovatel:
Kód dílu - Popis | [6 empty] | Cena celkem [CZK]
Náklady ze soupisu prací | [6 empty] | 0 | [11 empty] | -1
| D1 - Popojení objektů | [5 empty] | 0
| D2 - Komponenty pro propojení objektů | [5 empty] | 0
| D3 - PZTS - včetně napojení na stávající systém | [5 empty] | 0
| D4 - Kamerový systém | [5 empty] | 0
| D5 - Datové a telefonní rozvody | [5 empty] | 0
| D6 - Společné položky | [5 empty] | 0
SOUPIS PRACÍ
Stavba:
Kiosek - Dobrošov
Objekt:
SO01 - Hlavní objekt
Soupis:
01.3 - Slaboproud
Místo: | [5 empty] | Datum: | 16. 1. 2026
Zadavatel: | [5 empty] | Projektant: | PRISPO s.r.o.
Uchazeč: |  |  | Vyplň údaj |  |  | Zpracovatel:
PČ | Typ | Kód | Popis | MJ | Množství | J.cena [CZK] | Cena celkem [CZK] | Cenová soustava |  | DPH | J. Nh [h] | Nh celkem [h] | J. hmotnost [t] | Hmotnost celkem [t] | J. suť [t] | Suť Celkem [t]
Náklady soupisu celkem | [6 empty] | 0 |  |  |  |  | 0 |  | 0 |  | 0 |  | D | -1 | [10 empty] | 0
| D | D1 | Popojení objektů |  |  |  | 0 |  |  |  |  | 0 |  | 0 |  | 0 | 1 | D | 0 |  |  |  | ROZPOCET | [6 empty] | 0
| D | D2 | Komponenty pro propojení objektů |  |  |  | 0 |  |  |  |  | 0 |  | 0 |  | 0 | 1 | D | 1 |  |  |  | ROZPOCET | [6 empty] | 0
1 | M | Pol1 | Smart switch, 24x 10/100/1000Mbps (automatické vyjednávání / automatické MDI / MDIX), 4x gigabitové SFP, PoE+ 802,3at/af celkové napájení 250 W, podpora IPv6 s IPv4/IPv6 stack, MLD snooping, IPv6 neighbor discovery, max. rozměry v mm, hloubka: 220, šířka: | ks | 1 |  | 0 |  |  | základní |  | 0 | 0 | 0 | 0 | 0 | 8 | M | 2 |  |  |  | ROZPOCET | 0 | 0 | 0 | 0 | 0 | 1 | 0 | 4 | 2
2 | M | Pol2 | SFP transceiver 1,25Gbps, 1000BASE-LX, SM, 10km, 1310nm (FP), LC dup., | ks | 2 |  | 0 |  |  | základní |  | 0 | 0 | 0 | 0 | 0 | 8 | M | 2 |  |  |  | ROZPOCET | 0 | 0 | 0 | 0 | 0 | 1 | 0 | 4 | 4
3 | M | Pol3 | Patchcord optický SM OS1/OS2 9/125, LC/PC-SC/PC, 1m, LSOH žlutý dup. 2x 2,8mm | ks | 2 |  | 0 |  |  | základní |  | 0 | 0 | 0 | 0 | 0 | 8 | M | 2 |  |  |  | ROZPOCET | 0 | 0 | 0 | 0 | 0 | 1 | 0 | 4 | 6
4 | M | Pol4 | 19" optická vana OEM plechová, černá, výsuvná, 24x SC simplex díra (neosazené - bez adaptérů), | ks | 1 |  | 0 |  |  | základní |  | 0 | 0 | 0 | 0 | 0 | 8 | M | 2 |  |  |  | ROZPOCET | 0 | 0 | 0 | 0 | 0 | 1 | 0 | 4 | 8
5 | M | Pol5 | záslepka pro čelo vany | ks | 20 |  | 0 |  |  | základní |  | 0 | 0 | 0 | 0 | 0 | 8 | M | 2 |  |  |  | ROZPOCET | 0 | 0 | 0 | 0 | 0 | 1 | 0 | 4 | 10
6 | M | Pol6 | Optická spojka/ adaptér/ coupling SC-SC, simplex, SM, keramický spojovací člen uvnitř adaptéru, modrá | ks | 8 |  | 0 |  |  | základní |  | 0 | 0 | 0 | 0 | 0 | 8 | M | 2 |  |  |  | ROZPOCET | 0 | 0 | 0 | 0 | 0 | 1 | 0 | 4 | 12
7 | M | Pol7 | Pigtail optický SM OS1/OS2 9/125 G652D, SC/PC, 1m, snadno zdrhovatelný, 900μm, I/L 0,3dB, R/L -50dB | ks | 8 |  | 0 |  |  | základní |  | 0 | 0 | 0 | 0 | 0 | 8 | M | 2 |  |  |  | ROZPOCET | 0 | 0 | 0 | 0 | 0 | 1 | 0 | 4 | 14
8 | M | Pol8 | Optická kazeta 12 svarů HS, bez víka | ks | 2 |  | 0 |  |  | základní |  | 0 | 0 | 0 | 0 | 0 | 8 | M | 2 |  |  |  | ROZPOCET | 0 | 0 | 0 | 0 | 0 | 1 | 0 | 4 | 16
9 | M | Pol9 | Víčko pro optickou kazetu 12 svárů | ks | 2 |  | 0 |  |  | základní |  | 0 | 0 | 0 | 0 | 0 | 8 | M | 2 |  |  |  | ROZPOCET | 0 | 0 | 0 | 0 | 0 | 1 | 0 | 4 | 18
10 | M | Pol10 | ochrana optického svaru FPS - 45mm | ks | 8 |  | 0 |  |  | základní |  | 0 | 0 | 0 | 0 | 0 | 8 | M | 2 |  |  |  | ROZPOCET | 0 | 0 | 0 | 0 | 0 | 1 | 0 | 4 | 20
11 | M | Pol11 | Zafukovací kabel MINI 08vl 9/125 HDPE Fca černý SXKO-MINI-4-OS-HDPE | ks | 50 |  | 0 |  |  | základní |  | 0 | 0 | 0 | 0 | 0 | 8 | M | 2 |  |  |  | ROZPOCET | 0 | 0 | 0 | 0 | 0 | 1 | 0 | 4 | 22
12 | K | Pol12 | Optický svár SM | ks | 8 |  | 0 |  |  | základní |  | 0 | 0 | 0 | 0 | 0 | 4 | K | 2 |  |  |  | ROZPOCET | 0 | 0 | 0 | 0 | 0 | 1 | 0 | 4 | 24
13 | K | Pol13 | montáž, kompletace prvků optické vany | ks | 2 |  | 0 |  |  | základní |  | 0 | 0 | 0 | 0 | 0 | 4 | K | 2 |  |  |  | ROZPOCET | 0 | 0 | 0 | 0 | 0 | 1 | 0 | 4 | 26
14 | M | Pol14 | Chránička kabelu HDPE 40 | ks | 30 |  | 0 |  |  | základní |  | 0 | 0 | 0 | 0 | 0 | 8 | M | 2 |  |  |  | ROZPOCET | 0 | 0 | 0 | 0 | 0 | 1 | 0 | 4 | 28
15 | M | Pol15 | 19" Rozvaděč nástěnný 9U 500mm, dveře plech, RAL 7035, | ks | 1 |  | 0 |  |  | základní |  | 0 | 0 | 0 | 0 | 0 | 8 | M | 2 |  |  |  | ROZPOCET | 0 | 0 | 0 | 0 | 0 | 1 | 0 | 4 | 30
16 | M | Pol16 | Modulární patch panel s vyvazovací lištou 24 port plně osazený keystone UTP Cat5e | ks | 1 |  | 0 |  |  | základní |  | 0 | 0 | 0 | 0 | 0 | 8 | M | 2 |  |  |  | ROZPOCET | 0 | 0 | 0 | 0 | 0 | 1 | 0 | 4 | 32
17 | M | Pol17 | Police 19" 1U 350mm ukládací plato BK úchyt na přední lišty | ks | 1 |  | 0 |  |  | základní |  | 0 | 0 | 0 | 0 | 0 | 8 | M | 2 |  |  |  | ROZPOCET | 0 | 0 | 0 | 0 | 0 | 1 | 0 | 4 | 34
18 | M | Pol18 | Napajeci panel 3m 5 pozic BK včetně držáků do 19" lišt 1U | ks | 1 |  | 0 |  |  | základní |  | 0 | 0 | 0 | 0 | 0 | 8 | M | 2 |  |  |  | ROZPOCET | 0 | 0 | 0 | 0 | 0 | 1 | 0 | 4 | 36
19 | M | Pol19 | Kabel FTP cat.5e - venkovní | ks | 100 |  | 0 |  |  | základní |  | 0 | 0 | 0 | 0 | 0 | 8 | M | 2 |  |  |  | ROZPOCET | 0 | 0 | 0 | 0 | 0 | 1 | 0 | 4 | 38
20 | K | Pol20 | Montáž kabelů sdělovacích do chráničky | ks | 150 |  | 0 |  |  | základní |  | 0 | 0 | 0 | 0 | 0 | 4 | K | 2 |  |  |  | ROZPOCET | 0 | 0 | 0 | 0 | 0 | 1 | 0 | 4 | 40
21 | K | Pol21 | Vložení chráničky do výkopu | ks | 50 |  | 0 |  |  | základní |  | 0 | 0 | 0 | 0 | 0 | 4 | K | 2 |  |  |  | ROZPOCET | 0 | 0 | 0 | 0 | 0 | 1 | 0 | 4 | 42
22 | K | Pol22 | Instalace rozvaděče na stěnu | kpl | 1 |  | 0 |  |  | základní |  | 0 | 0 | 0 | 0 | 0 | 4 | K | 2 |  |  |  | ROZPOCET | 0 | 0 | 0 | 0 | 0 | 1 | 0 | 4 | 44
| VV |  | "Montáž rozvaděče dílu D2 na stěnu, včetně montážního materiálu" 1 |  | 1 | [12 empty] | VV | 2 | 2 | True | 1 | ROZPOCET
23 | K | Pol23 | Montáž, kompletace prvků rozvaděče | kpl | 1 |  | 0 |  |  | základní |  | 0 | 0 | 0 | 0 | 0 | 4 | K | 2 |  |  |  | ROZPOCET | 0 | 0 | 0 | 0 | 0 | 1 | 0 | 4 | 46
| VV |  | "Kompletace prvků rozvaděče včetně propojení" 1 |  | 1 | [12 empty] | VV | 2 | 2 | True | 1 | ROZPOCET
| D | D3 | PZTS - včetně napojení na stávající systém |  |  |  | 0 |  |  |  |  | 0 |  | 0 |  | 0 | 1 | D | 1 |  |  |  | ROZPOCET | [6 empty] | 0
24 | M | Pol24 | Plechový kryt pro ústředny a expanzní moduly, 330 x 405 x 110mm | ks | 1 |  | 0 |  |  | základní |  | 0 | 0 | 0 | 0 | 0 | 8 | M | 2 |  |  |  | ROZPOCET | 0 | 0 | 0 | 0 | 0 | 1 | 0 | 4 | 48
25 | M | Pol25 | spínaný napájecí zdroj 12V DC s vysokou účinností, celkový výkon napájecího zdroje: 4 A, integrovaný obvod proti zkratu a přetížení, ochrana proti úplnému vybití akumulátoru | ks | 1 |  | 0 |  |  | základní |  | 0 | 0 | 0 | 0 | 0 | 8 | M | 2 |  |  |  | ROZPOCET | 0 | 0 | 0 | 0 | 0 | 1 | 0 | 4 | 50
26 | M | Pol26 | Akumulátor 18Ah/12V | ks | 1 |  | 0 |  |  | základní |  | 0 | 0 | 0 | 0 | 0 | 8 | M | 2 |  |  |  | ROZPOCET | 0 | 0 | 0 | 0 | 0 | 1 | 0 | 4 | 52
27 | M | Pol27 | Sada optických převodníků TDW a RDW-PDS, instalace na rovný podklad nebo DIN35, 12VDC, optický konektor SC/PC | ks | 1 |  | 0 |  |  | základní |  | 0 | 0 | 0 | 0 | 0 | 8 | M | 2 |  |  |  | ROZPOCET | 0 | 0 | 0 | 0 | 0 | 1 | 0 | 4 | 54
28 | M | Pol28 | Expanzní modul 8 zón, podpora zapojení NO, NC, EOL, 2EOL a 3EOL, volitelná hodnota zakončovacích rezistorů, možnost připojení inteligentního napájecího zdroje, tamper vstup | ks | 2 |  | 0 |  |  | základní |  | 0 | 0 | 0 | 0 | 0 | 8 | M | 2 |  |  |  | ROZPOCET | 0 | 0 | 0 | 0 | 0 | 1 | 0 | 4 | 56
29 | M | Pol29 | Expanzní modul kombinovaný, 8 zón NO, NC, EOL, 2EOL nebo 3EOL, volitelná hodnota zakončovacích rezistorů, 8 PGM výstupů (4x OC, 4x RELÉ), možnost připojení inteligentního napájecího zdroje, tamper vstup | ks | 1 |  | 0 |  |  | základní |  | 0 | 0 | 0 | 0 | 0 | 8 | M | 2 |  |  |  | ROZPOCET | 0 | 0 | 0 | 0 | 0 | 1 | 0 | 4 | 58
30 | M | Pol30 | LCD klávesnice s integrovanou čtečkou bezkontaktních ID (EM MARIN 125kHz), 2 zóny, tamper, RS-232 (sw. GuardX), bíle podsvětlený displej 2x16 znaků, 6x LED indikace stavu systému, akustická signalizace, dvířka, barva bílá. | ks | 2 |  | 0 |  |  | základní |  | 0 | 0 | 0 | 0 | 0 | 8 | M | 2 |  |  |  | ROZPOCET | 0 | 0 | 0 | 0 | 0 | 1 | 0 | 4 | 60
31 | M | Pol31 | Digitální PIR detektor pohybu, oblast detekce 15x20m, 90°, digitální zpracování signálu a teplotní kompenzace, vestavěné rezistory 2 x 1,1 kΩ, vyměnitelný přední kryt s čočkou | ks | 7 |  | 0 |  |  | základní |  | 0 | 0 | 0 | 0 | 0 | 8 | M | 2 |  |  |  | ROZPOCET | 0 | 0 | 0 | 0 | 0 | 1 | 0 | 4 | 62
32 | M | Pol32 | Kombinovaný požární hlásič s pokročilými funkcemi detekce kouře. | ks | 6 |  | 0 |  |  | základní |  | 0 | 0 | 0 | 0 | 0 | 8 | M | 2 |  |  |  | ROZPOCET | 0 | 0 | 0 | 0 | 0 | 1 | 0 | 4 | -1386760113
33 | K | Pol33 | Magnetický kontakt miniaturních rozměrů s tamper smyčkou | ks | 9 |  | 0 |  |  | základní |  | 0 | 0 | 0 | 0 | 0 | 4 | K | 2 |  |  |  | ROZPOCET | 0 | 0 | 0 | 0 | 0 | 1 | 0 | 4 | -185463094
34 | M | Pol34 | Instalační a montážní materiál | ks | 1 |  | 0 |  |  | základní |  | 0 | 0 | 0 | 0 | 0 | 8 | M | 2 |  |  |  | ROZPOCET | 0 | 0 | 0 | 0 | 0 | 1 | 0 | 4 | 68
35 | M | Pol35 | Kabel Sykfy 3x2x0,5 | ks | 380 |  | 0 |  |  | základní |  | 0 | 0 | 0 | 0 | 0 | 8 | M | 2 |  |  |  | ROZPOCET | 0 | 0 | 0 | 0 | 0 | 1 | 0 | 4 | 70
36 | K | Pol36 | Montáž kabelů sdělovacích pro vnitřní rozvody | ks | 380 |  | 0 |  |  | základní |  | 0 | 0 | 0 | 0 | 0 | 4 | K | 2 |  |  |  | ROZPOCET | 0 | 0 | 0 | 0 | 0 | 1 | 0 | 4 | 72
37 | K | Pol37 | Montáž plechového krytu a zdroje | ks | 1 |  | 0 |  |  | základní |  | 0 | 0 | 0 | 0 | 0 | 4 | K | 2 |  |  |  | ROZPOCET | 0 | 0 | 0 | 0 | 0 | 1 | 0 | 4 | 74
38 | K | Pol38 | Montáž modulů expandérů | ks | 5 |  | 0 |  |  | základní |  | 0 | 0 | 0 | 0 | 0 | 4 | K | 2 |  |  |  | ROZPOCET | 0 | 0 | 0 | 0 | 0 | 1 | 0 | 4 | 76
39 | K | Pol39 | Montáž detektoru na stěnu nebo na strop | kus | 17 |  | 0 |  |  | základní |  | 0 | 0 | 0 | 0 | 0 | 4 | K | 2 |  |  |  | ROZPOCET | 0 | 0 | 0 | 0 | 0 | 1 | 0 | 4 | 78
40 | K | Pol40 | Montáž Klávesnic | ks | 2 |  | 0 |  |  | základní |  | 0 | 0 | 0 | 0 | 0 | 4 | K | 2 |  |  |  | ROZPOCET | 0 | 0 | 0 | 0 | 0 | 1 | 0 | 4 | 80
41 | K | Pol41 | Nastavení a oživení PZTS programování základních parametrů ústředny | kpl | 1 |  | 0 |  |  | základní |  | 0 | 0 | 0 | 0 | 0 | 4 | K | 2 |  |  |  | ROZPOCET | 0 | 0 | 0 | 0 | 0 | 1 | 0 | 4 | 82
42 | K | Pol42 | Programování systému na jeden detektor | ks | 19 |  | 0 |  |  | základní |  | 0 | 0 | 0 | 0 | 0 | 4 | K | 2 |  |  |  | ROZPOCET | 0 | 0 | 0 | 0 | 0 | 1 | 0 | 4 | 84
43 | K | Pol43 | Zaškolení obsluhy | ks | 1 |  | 0 |  |  | základní |  | 0 | 0 | 0 | 0 | 0 | 4 | K | 2 |  |  |  | ROZPOCET | 0 | 0 | 0 | 0 | 0 | 1 | 0 | 4 | 86
44 | K | Pol44 | Zkoušky a revize PZTS | ks | 1 |  | 0 |  |  | základní |  | 0 | 0 | 0 | 0 | 0 | 4 | K | 2 |  |  |  | ROZPOCET | 0 | 0 | 0 | 0 | 0 | 1 | 0 | 4 | 88
| D | D4 | Kamerový systém |  |  |  | 0 |  |  |  |  | 0 |  | 0 |  | 0 | 1 | D | 1 |  |  |  | ROZPOCET | [6 empty] | 0
45 | M | Pol45 | 2 Mpx dome Starlight IP kamera, exteriérová, Day/Night, Smart IR přísvit s dosvitem 40 m, 1/2.8" 2Megapixel progressive CMOS, rozlišení 1920 × 1080 px, snímkování 25/30 fps, citlivost 0,002 lx / F1.5, motorický zoom objektiv 2,7–13,5 mm, úhel záběru H: 10 | ks | 2 |  | 0 |  |  | základní |  | 0 | 0 | 0 | 0 | 0 | 8 | M | 2 |  |  |  | ROZPOCET | 0 | 0 | 0 | 0 | 0 | 1 | 0 | 4 | 90
46 | M | Pol46 | Videorekordér IP síťový 8kanálový, záznam / živý obraz / přehrávání ve 4K, OS Linux, Quad-core procesor, podporované formáty H.265+ / H.265 / Smart H.264+ / H.264 / MJPEG, záznam max. do 320 Mbps, maximální rozlišení 12 Mpx na kameru, videoanalytické funk | ks | 1 |  | 0 |  |  | základní |  | 0 | 0 | 0 | 0 | 0 | 8 | M | 2 |  |  |  | ROZPOCET | 0 | 0 | 0 | 0 | 0 | 1 | 0 | 4 | 92
47 | M | Pol47 | SATA DISK 4000GB, 5900 rpm, vhodný do podmínek 24/7, pro PC Videoserver, DVR, NAS, záruka 36 měsíců | ks | 1 |  | 0 |  |  | základní |  | 0 | 0 | 0 | 0 | 0 | 8 | M | 2 |  |  |  | ROZPOCET | 0 | 0 | 0 | 0 | 0 | 1 | 0 | 4 | 94
48 | M | Pol48 | Kabel UTP cat. 5e | ks | 150 |  | 0 |  |  | základní |  | 0 | 0 | 0 | 0 | 0 | 8 | M | 2 |  |  |  | ROZPOCET | 0 | 0 | 0 | 0 | 0 | 1 | 0 | 4 | 96
49 | K | Pol49 | Montáž kabelů sdělovacích pro vnitřní rozvody | ks | 150 |  | 0 |  |  | základní |  | 0 | 0 | 0 | 0 | 0 | 4 | K | 2 |  |  |  | ROZPOCET | 0 | 0 | 0 | 0 | 0 | 1 | 0 | 4 | 98
50 | K | Pol50 | Montáž kamer | ks | 2 |  | 0 |  |  | základní |  | 0 | 0 | 0 | 0 | 0 | 4 | K | 2 |  |  |  | ROZPOCET | 0 | 0 | 0 | 0 | 0 | 1 | 0 | 4 | 100
51 | K | Pol51 | Montáž záznamového zařízení, propojení kabeláže | kpl | 1 |  | 0 |  |  | základní |  | 0 | 0 | 0 | 0 | 0 | 4 | K | 2 |  |  |  | ROZPOCET | 0 | 0 | 0 | 0 | 0 | 1 | 0 | 4 | 102
52 | K | Pol43.b | Zaškolení obsluhy | kpl | 1 |  | 0 |  |  | základní |  | 0 | 0 | 0 | 0 | 0 | 4 | K | 2 |  |  |  | ROZPOCET | 0 | 0 | 0 | 0 | 0 | 1 | 0 | 4 | 106
53 | K | Pol52 | Nastavení a oživení kamerového systému | ks | 1 |  | 0 |  |  | základní |  | 0 | 0 | 0 | 0 | 0 | 4 | K | 2 |  |  |  | ROZPOCET | 0 | 0 | 0 | 0 | 0 | 1 | 0 | 4 | 104
| D | D5 | Datové a telefonní rozvody |  |  |  | 0 |  |  |  |  | 0 |  | 0 |  | 0 | 1 | D | 1 |  |  |  | ROZPOCET | [6 empty] | 0
54 | M | Pol53 | Kabel UTP cat. 5e | m | 305 |  | 0 |  |  | základní |  | 0 | 0 | 0 | 0 | 0 | 8 | M | 2 |  |  |  | ROZPOCET | 0 | 0 | 0 | 0 | 0 | 1 | 0 | 4 | 108
55 | M | Pol54 | KOPOS trubka ohebná LPE2336 | m | 55 |  | 0 |  |  | základní |  | 0 | 0 | 0 | 0 | 0 | 8 | M | 2 |  |  |  | ROZPOCET | 0 | 0 | 0 | 0 | 0 | 1 | 0 | 4 | 110
56 | M | Pol55 | Datová zásuvka tango 2xRJ45, bílá | ks | 4 |  | 0 |  |  | základní |  | 0 | 0 | 0 | 0 | 0 | 8 | M | 2 |  |  |  | ROZPOCET | 0 | 0 | 0 | 0 | 0 | 1 | 0 | 4 | 112
57 | M | Pol56 | Datová zásuvka tango 1xRJ45, bílá | ks | 3 |  | 0 |  |  | základní |  | 0 | 0 | 0 | 0 | 0 | 8 | M | 2 |  |  |  | ROZPOCET | 0 | 0 | 0 | 0 | 0 | 1 | 0 | 4 | 114
58 | M | Pol57 | Wifi AP - Bezdrátové standardy IEEE 802.11ac/n/g/b/a, frekvence: 2,4 GHz a 5 GHz, rychlost signálu 5 GHz až 1300 Mb/s, 2,4 GHz až 450 Mb/s, rozhraní 2 × port Gigabit Ethernet (RJ-45) (jeden port s podporou IEEE802.3af / at PoE a pasivní PoE - PoE adaptér | ks | 2 |  | 0 |  |  | základní |  | 0 | 0 | 0 | 0 | 0 | 8 | M | 2 |  |  |  | ROZPOCET | 0 | 0 | 0 | 0 | 0 | 1 | 0 | 4 | 116
59 | M | Pol58 | Standardní jednolinkový telefon s displejem a funkcí zobrazení čísla volajícího CLIP a LED světelnou indikací vyzvánění. | ks | 2 |  | 0 |  |  | základní |  | 0 | 0 | 0 | 0 | 0 | 8 | M | 2 |  |  |  | ROZPOCET | 0 | 0 | 0 | 0 | 0 | 1 | 0 | 4 | 118
60 | M | Pol59 | Telefonní zásuvka | ks | 2 |  | 0 |  |  | základní |  | 0 | 0 | 0 | 0 | 0 | 8 | M | 2 |  |  |  | ROZPOCET | 0 | 0 | 0 | 0 | 0 | 1 | 0 | 4 | 120
61 | K | Pol49.b | Montáž kabelů sdělovacích pro vnitřní rozvody | ks | 305 |  | 0 |  |  | základní |  | 0 | 0 | 0 | 0 | 0 | 4 | K | 2 |  |  |  | ROZPOCET | 0 | 0 | 0 | 0 | 0 | 1 | 0 | 4 | 122
62 | K | Pol60 | Montáž zásuvek datových a telefonních | ks | 14 |  | 0 |  |  | základní |  | 0 | 0 | 0 | 0 | 0 | 4 | K | 2 |  |  |  | ROZPOCET | 0 | 0 | 0 | 0 | 0 | 1 | 0 | 4 | 124
63 | K | Pol61 | Montáž trubek elektroinstalačních plastových ohebných uložených pod omítku včetně zasekání | ks | 60 |  | 0 |  |  | základní |  | 0 | 0 | 0 | 0 | 0 | 4 | K | 2 |  |  |  | ROZPOCET | 0 | 0 | 0 | 0 | 0 | 1 | 0 | 4 | 126
64 | K | Pol62 | Montáž wifi AP | ks | 2 |  | 0 |  |  | základní |  | 0 | 0 | 0 | 0 | 0 | 4 | K | 2 |  |  |  | ROZPOCET | 0 | 0 | 0 | 0 | 0 | 1 | 0 | 4 | 128
65 | K | Pol63 | Zapojení kabelů na patch panelu | ks | 14 |  | 0 |  |  | základní |  | 0 | 0 | 0 | 0 | 0 | 4 | K | 2 |  |  |  | ROZPOCET | 0 | 0 | 0 | 0 | 0 | 1 | 0 | 4 | 130
66 | K | Pol64 | Proměření datových a telefonních rozvodů měřícím přístrojem, vystavení protokolu | ks | 1 |  | 0 |  |  | základní |  | 0 | 0 | 0 | 0 | 0 | 4 | K | 2 |  |  |  | ROZPOCET | 0 | 0 | 0 | 0 | 0 | 1 | 0 | 4 | 132
| D | D6 | Společné položky |  |  |  | 0 |  |  |  |  | 0 |  | 0 |  | 0 | 1 | D | 1 |  |  |  | ROZPOCET | [6 empty] | 0
67 | M | Pol65 | Drobný montážní materiál, držáky trubičky (200 ks), spojky Opt. Kab (10 ks), vruty, hmoždinky atd. | ks | 1 |  | 0 |  |  | základní |  | 0 | 0 | 0 | 0 | 0 | 8 | M | 2 |  |  |  | ROZPOCET | 0 | 0 | 0 | 0 | 0 | 1 | 0 | 4 | 134
68 | K | Pol66 | Napojení rozvodů SLP v návštěvnickém centru, včetně drobného montážního materiálu | kpl | 1 |  | 0 |  |  | základní |  | 0 | 0 | 0 | 0 | 0 | 4 | K | 2 |  |  |  | ROZPOCET | 0 | 0 | 0 | 0 | 0 | 1 | 0 | 4 | 754010845
| VV |  | "Napojení nových rozvodů na stávající síť v návštěvnickém centru (viz. situační výkres - budova jižně od SO.01)" 1 |  | 1 | [12 empty] | VV | 2 | 2 | True | 1 | ROZPOCET
| VV |  | "Nové systémy v SO.01 je nutné napojit na stávající rozvody v budově návštěvnického centra" | [14 empty] | VV | 2 | 1 | True | 0 | ROZPOCET
| VV |  | "Položka obsahuje drobný montážní materiál" | [14 empty] | VV | 2 | 1 | True | 0 | ROZPOCET
| VV |  | "Předpokládaný rozsah prací je 20 hod" | [14 empty] | VV | 2 | 1 | True | 0 | ROZPOCET
| VV |  | "Jmenovitě, nikoli však pouze, napojení kabelů EPS, kamerový systém, datový kabel, rozvody telefonu.." | [14 empty] | VV | 2 | 1 | True | 0 | ROZPOCET

## 01.4 - ZTI
{6aaaa070-1205-486d-b2cc-2c215598b97d}
2
| KRYCÍ LIST SOUPISU PRACÍ | [7 empty] | v --- níže se nacházejí doplnkové a pomocné údaje k sestavám --- v | [8 empty] | False
Stavba:
Kiosek - Dobrošov
Objekt:
SO01 - Hlavní objekt
Soupis:
01.4 - ZTI
| KSO: |  |  |  |  | CC-CZ:
| Místo: |  |  |  |  | Datum: | 16. 1. 2026
| Zadavatel: |  |  |  |  | IČ:
DIČ:
| Uchazeč: |  |  |  |  | IČ: | Vyplň údaj
|  | Vyplň údaj |  |  |  | DIČ: | Vyplň údaj
| Projektant: |  |  |  |  | IČ: | 13997220
|  | PRISPO s.r.o. |  |  |  | DIČ: | CZ13997220
| Zpracovatel: |  |  |  |  | IČ:
DIČ:
Poznámka:
| Cena bez DPH | [5 empty] | 0
|  |  | Základ daně |  |  | Sazba daně | Výše daně
| DPH | základní | 0 |  |  | 21% | 0
|  | snížená | 0 |  |  | 12% | 0
|  | zákl. přenesená | 0 |  |  | 21% | 0
|  | sníž. přenesená | 0 |  |  | 12% | 0
|  | nulová | 0 |  |  | 0% | 0
| Cena s DPH |  |  | v | CZK |  | 0
| Projektant |  |  | Zpracovatel
| Datum a podpis: |  | Razítko | Datum a podpis: |  |  | Razítko
| Objednavatel |  |  | Uchazeč
| Datum a podpis: |  | Razítko | Datum a podpis: |  |  | Razítko
REKAPITULACE ČLENĚNÍ SOUPISU PRACÍ
Stavba:
Kiosek - Dobrošov
Objekt:
SO01 - Hlavní objekt
Soupis:
01.4 - ZTI
Místo: | [5 empty] | Datum: | 16. 1. 2026
Zadavatel: | [5 empty] | Projektant: | PRISPO s.r.o.
Uchazeč: |  |  | Vyplň údaj |  |  | Zpracovatel:
Kód dílu - Popis | [6 empty] | Cena celkem [CZK]
Náklady ze soupisu prací | [6 empty] | 0 | [11 empty] | -1
| HSV - Práce a dodávky HSV | [5 empty] | 0
| 1 - Zemní práce | [5 empty] | 0
| 4 - Vodorovné konstrukce | [5 empty] | 0
| 8 - Vedení trubní dálková a přípojná | [5 empty] | 0
| 998 - Přesun hmot | [5 empty] | 0
| PSV - Práce a dodávky PSV | [5 empty] | 0
| 721 - Kanalizace | [5 empty] | 0
| 722 - Vodovod | [5 empty] | 0
| 725 - Zařizovací přeměty | [5 empty] | 0
SOUPIS PRACÍ
Stavba:
Kiosek - Dobrošov
Objekt:
SO01 - Hlavní objekt
Soupis:
01.4 - ZTI
Místo: | [5 empty] | Datum: | 16. 1. 2026
Zadavatel: | [5 empty] | Projektant: | PRISPO s.r.o.
Uchazeč: |  |  | Vyplň údaj |  |  | Zpracovatel:
PČ | Typ | Kód | Popis | MJ | Množství | J.cena [CZK] | Cena celkem [CZK] | Cenová soustava |  | DPH | J. Nh [h] | Nh celkem [h] | J. hmotnost [t] | Hmotnost celkem [t] | J. suť [t] | Suť Celkem [t]
Náklady soupisu celkem | [6 empty] | 0 |  |  |  |  | 0 |  | 0.46438 |  | 0 |  | D | -1 | [10 empty] | 0
| D | HSV | Práce a dodávky HSV |  |  |  | 0 |  |  |  |  | 0 |  | 0.010061 |  | 0 | 1 | D | 0 |  |  |  | ROZPOCET | [6 empty] | 0
| D | 1 | Zemní práce |  |  |  | 0 |  |  |  |  | 0 |  | 0 |  | 0 | 1 | D | 1 |  |  |  | ROZPOCET | [6 empty] | 0
1 | K | 132251101 | Hloubení rýh nezapažených š do 800 mm v hornině třídy těžitelnosti I skupiny 3 objem do 20 m3 strojně | m3 | 5.25 |  | 0 | CS ÚRS 2026 01 |  | základní |  | 0 | 0 | 0 | 0 | 0 | 4 | K | 2 |  |  |  | ROZPOCET | 0 | 0 | 0 | 0 | 0 | 1 | 0 | 4 | -1683309493
| VV |  | "rýha pro potrubí pod deskou:" 0,5*0,6*(17,5) |  | 5.25 | [12 empty] | VV | 2 | 2 | True | 1 | ROZPOCET
2 | K | 174151101 | Zásyp jam, šachet rýh nebo kolem objektů sypaninou se zhutněním | m3 | 2.6 |  | 0 | CS ÚRS 2026 01 |  | základní |  | 0 | 0 | 0 | 0 | 0 | 4 | K | 2 |  |  |  | ROZPOCET | 0 | 0 | 0 | 0 | 0 | 1 | 0 | 4 | -1770458329
| VV |  | 5,25-2,65 |  | 2.6 | [12 empty] | VV | 2 | 2 | True | 1 | ROZPOCET
3 | K | 162251102 | Vodorovné přemístění přes 20 do 50 m výkopku/sypaniny z horniny třídy těžitelnosti I skupiny 1 až 3 | m3 | 10.5 |  | 0 | CS ÚRS 2026 01 |  | základní |  | 0 | 0 | 0 | 0 | 0 | 4 | K | 2 |  |  |  | ROZPOCET | 0 | 0 | 0 | 0 | 0 | 1 | 0 | 4 | 1285829673
| VV |  | "Přemístění výkopu na meziskládku a z ní; slouží jako rozpočtová rezerva" 5,25 |  | 5.25 | [12 empty] | VV | 2 | 2 | True | 1 | ROZPOCET
| VV |  | 5,25*2 'Přepočtené koeficientem množství |  | 10.5 | [12 empty] | VV | 2 | 2 | False | 1 | ROZPOCET
| D | 4 | Vodorovné konstrukce |  |  |  | 0 |  |  |  |  | 0 |  | 0 |  | 0 | 1 | D | 1 |  |  |  | ROZPOCET | [6 empty] | 0
4 | K | 451541111 | Lože pod potrubí otevřený výkop ze štěrkodrtě | m3 | 2.625 |  | 0 | CS ÚRS 2026 01 |  | základní |  | 0 | 0 | 0 | 0 | 0 | 4 | K | 2 |  |  |  | ROZPOCET | 0 | 0 | 0 | 0 | 0 | 1 | 0 | 4 | -878230673
| VV |  | 0,3*0,5*17,5 |  | 2.625 | [12 empty] | VV | 2 | 2 | True | 1 | ROZPOCET
| D | 8 | Vedení trubní dálková a přípojná |  |  |  | 0 |  |  |  |  | 0 |  | 0.010061 |  | 0 | 1 | D | 1 |  |  |  | ROZPOCET | [6 empty] | 0
5 | K | 871161141 | Montáž potrubí z PE100 RC SDR 11 otevřený výkop svařovaných na tupo d 32 x 3,0 mm | m | 17.5 |  | 0 | CS ÚRS 2026 01 |  | základní |  | 0 | 0 | 0 | 0 | 0 | 4 | K | 2 |  |  |  | ROZPOCET | 0 | 0 | 0 | 0 | 0 | 1 | 0 | 4 | -782439358
| VV |  | 3+14,5 |  | 17.5 | [12 empty] | VV | 2 | 2 | True | 1 | ROZPOCET
6 | M | 28613500 | potrubí vodovodní dvouvrstvé PE100 RC SDR11 32x3,0mm | m | 17.763 |  | 0 | CS ÚRS 2026 01 |  | základní |  | 0 | 0.00027 | 0.004796 | 0 | 0 | 8 | M | 2 |  |  |  | ROZPOCET | 0 | 0 | 0 | 0 | 0 | 1 | 0 | 4 | 1871375699
| VV |  | 17,5*1,015 'Přepočtené koeficientem množství |  | 17.763 | [12 empty] | VV | 2 | 2 | False | 1 | ROZPOCET
7 | K | 877161112 | Montáž elektrokolen 90° na vodovodním potrubí z PE trub d 32 | kus | 2 |  | 0 | CS ÚRS 2026 01 |  | základní |  | 0 | 0 | 0 | 0 | 0 | 4 | K | 2 |  |  |  | ROZPOCET | 0 | 0 | 0 | 0 | 0 | 1 | 0 | 4 | -2081518980
| VV |  | 2 |  | 2 | [12 empty] | VV | 2 | 2 | True | 1 | ROZPOCET
8 | M | 28653052 | elektrokoleno 90° PE 100 D 32mm | kus | 2 |  | 0 | CS ÚRS 2026 01 |  | základní |  | 0 | 8e-05 | 0.00016 | 0 | 0 | 8 | M | 2 |  |  |  | ROZPOCET | 0 | 0 | 0 | 0 | 0 | 1 | 0 | 4 | 1598377895
9 | K | 877161113 | Montáž elektro T-kusů na vodovodním potrubí z PE trub d 32 | kus | 1 |  | 0 | CS ÚRS 2026 01 |  | základní |  | 0 | 0 | 0 | 0 | 0 | 4 | K | 2 |  |  |  | ROZPOCET | 0 | 0 | 0 | 0 | 0 | 1 | 0 | 4 | 512155767
10 | M | 28615011 | elektrotvarovka T-kus rovnoramenný PE 100 PN16 D 32mm | kus | 1 |  | 0 | CS ÚRS 2026 01 |  | základní |  | 0 | 0.00011 | 0.00011 | 0 | 0 | 8 | M | 2 |  |  |  | ROZPOCET | 0 | 0 | 0 | 0 | 0 | 1 | 0 | 4 | 1901974044
11 | K | 891152211 | Montáž závitového vodoměru G 3/4 v šachtě | kus | 2 |  | 0 | CS ÚRS 2026 01 |  | základní |  | 0 | 0.0006975 | 0.001395 | 0 | 0 | 4 | K | 2 |  |  |  | ROZPOCET | 0 | 0 | 0 | 0 | 0 | 1 | 0 | 4 | -936198026
12 | M | 38821458 | vodoměr domovní na studenou užitkovou vodu L165 G3/4 Q 1,5-BE PB | kus | 2 |  | 0 | CS ÚRS 2026 01 |  | základní |  | 0 | 0.0018 | 0.0036 | 0 | 0 | 8 | M | 2 |  |  |  | ROZPOCET | 0 | 0 | 0 | 0 | 0 | 1 | 0 | 4 | 1667295928
| D | 998 | Přesun hmot |  |  |  | 0 |  |  |  |  | 0 |  | 0 |  | 0 | 1 | D | 1 |  |  |  | ROZPOCET | [6 empty] | 0
13 | K | 998012021 | Přesun hmot pro budovy monolitické v do 6 m | t | 0.015 |  | 0 | CS ÚRS 2026 01 |  | základní |  | 0 | 0 | 0 | 0 | 0 | 4 | K | 2 |  |  |  | ROZPOCET | 0 | 0 | 0 | 0 | 0 | 1 | 0 | 4 | -1449843492
| D | PSV | Práce a dodávky PSV |  |  |  | 0 |  |  |  |  | 0 |  | 0.45431 |  | 0 | 2 | D | 0 |  |  |  | ROZPOCET | [6 empty] | 0
| D | 721 | Kanalizace |  |  |  | 0 |  |  |  |  | 0 |  | 0.10201 |  | 0 | 2 | D | 1 |  |  |  | ROZPOCET | [6 empty] | 0
14 | K | 721174043 | Potrubí kanalizační z PP připojovací DN 50 | m | 4.8 |  | 0 | CS ÚRS 2026 01 |  | základní |  | 0 | 0.0004957 | 0.0023794 | 0 | 0 | 16 | K | 2 |  |  |  | ROZPOCET | 0 | 0 | 0 | 0 | 0 | 1 | 0 | 16 | 4
| VV |  | 0,5+0,7+0,5+1,5+1+0,6 |  | 4.8 | [12 empty] | VV | 2 | 2 | True | 1 | ROZPOCET
15 | K | 721174044 | Potrubí kanalizační z PP připojovací DN 75 | m | 3.8 |  | 0 | CS ÚRS 2026 01 |  | základní |  | 0 | 0.0007572 | 0.0028774 | 0 | 0 | 16 | K | 2 |  |  |  | ROZPOCET | 0 | 0 | 0 | 0 | 0 | 1 | 0 | 16 | 6
| VV |  | 2+0,5+1,3 |  | 3.8 | [12 empty] | VV | 2 | 2 | True | 1 | ROZPOCET
16 | K | 721174045 | Potrubí kanalizační z PP připojovací DN 110 | m | 8.6 |  | 0 | CS ÚRS 2026 01 |  | základní |  | 0 | 0.0015258 | 0.013122 | 0 | 0 | 16 | K | 2 |  |  |  | ROZPOCET | 0 | 0 | 0 | 0 | 0 | 1 | 0 | 16 | 8
| VV |  | "deště" 2+1,8 |  | 3.8 | [12 empty] | VV | 2 | 2 | True | 0 | ROZPOCET
| VV |  | "splaška" 0,6+1,2+2+0,5+0,5 |  | 4.8 | [12 empty] | VV | 2 | 2 | True | 0 | ROZPOCET
| VV |  | Součet |  | 8.6 | [12 empty] | VV | 2 | 4 | True | 1 | ROZPOCET
17 | K | 721174025 | Potrubí kanalizační z PP odpadní DN 110 | m | 18.5 |  | 0 | CS ÚRS 2026 01 |  | základní |  | 0 | 0.0012995 | 0.024041 | 0 | 0 | 16 | K | 2 |  |  |  | ROZPOCET | 0 | 0 | 0 | 0 | 0 | 1 | 0 | 16 | 10
| VV |  | "deště" 3*3,5 |  | 10.5 | [12 empty] | VV | 2 | 2 | True | 0 | ROZPOCET
| VV |  | "splaška" 3,5+1+1+1+0,5+0,5+0,5 |  | 8 | [12 empty] | VV | 2 | 2 | True | 0 | ROZPOCET
| VV |  | Součet |  | 18.5 | [12 empty] | VV | 2 | 4 | True | 1 | ROZPOCET
18 | K | 721173401 | Potrubí kanalizační z PVC SN 4 svodné DN 110 | m | 35.4 |  | 0 | CS ÚRS 2026 01 |  | základní |  | 0 | 0.0014395 | 0.05096 | 0 | 0 | 16 | K | 2 |  |  |  | ROZPOCET | 0 | 0 | 0 | 0 | 0 | 1 | 0 | 16 | 12
| VV |  | "deště" 5,9+5,2+1 |  | 12.1 | [12 empty] | VV | 2 | 2 | True | 0 | ROZPOCET
| VV |  | "splaška" 1+3,4+8,3+1,9+6,1+0,7+1,9 |  | 23.3 | [12 empty] | VV | 2 | 2 | True | 0 | ROZPOCET
| VV |  | Součet |  | 35.4 | [12 empty] | VV | 2 | 4 | True | 1 | ROZPOCET
19 | K | 721173402 | Potrubí kanalizační z PVC SN 4 svodné DN 125 | m | 1.5 |  | 0 | CS ÚRS 2026 01 |  | základní |  | 0 | 0.001973 | 0.0029595 | 0 | 0 | 16 | K | 2 |  |  |  | ROZPOCET | 0 | 0 | 0 | 0 | 0 | 1 | 0 | 16 | 14
| VV |  | "splaška"1,5 |  | 1.5 | [12 empty] | VV | 2 | 2 | True | 1 | ROZPOCET
20 | K | 721194105 | Vyvedení a upevnění odpadních výpustek DN 50 | kus | 8 |  | 0 | CS ÚRS 2026 01 |  | základní |  | 0 | 0 | 0 | 0 | 0 | 16 | K | 2 |  |  |  | ROZPOCET | 0 | 0 | 0 | 0 | 0 | 1 | 0 | 16 | 18
21 | K | 721194107 | Vyvedení a upevnění odpadních výpustek DN 70 | kus | 5 |  | 0 | CS ÚRS 2026 01 |  | základní |  | 0 | 0 | 0 | 0 | 0 | 16 | K | 2 |  |  |  | ROZPOCET | 0 | 0 | 0 | 0 | 0 | 1 | 0 | 16 | -971438440
22 | K | 721194109 | Vyvedení a upevnění odpadních výpustek DN 110 | kus | 4 |  | 0 | CS ÚRS 2026 01 |  | základní |  | 0 | 0 | 0 | 0 | 0 | 16 | K | 2 |  |  |  | ROZPOCET | 0 | 0 | 0 | 0 | 0 | 1 | 0 | 16 | 20
23 | K | 877260320 | Montáž odboček na kanalizačním potrubí z PP nebo tvrdého PVC-U trub hladkých plnostěnných DN 100 | kus | 7 |  | 0 | CS ÚRS 2026 01 |  | základní |  | 0 | 6e-07 | 4.2e-06 | 0 | 0 | 4 | K | 2 |  |  |  | ROZPOCET | 0 | 0 | 0 | 0 | 0 | 1 | 0 | 4 | -1238065083
24 | M | 28611908 | odbočka kanalizační plastová PP s hrdlem KG 110/110/45° | kus | 7 |  | 0 | CS ÚRS 2026 01 |  | základní |  | 0 | 0.00076 | 0.00532 | 0 | 0 | 8 | M | 2 |  |  |  | ROZPOCET | 0 | 0 | 0 | 0 | 0 | 1 | 0 | 4 | -2027236927
25 | K | 721274123 | Přivzdušňovací ventil vnitřní odpadních potrubí DN 100 | kus | 2 |  | 0 | CS ÚRS 2026 01 |  | základní |  | 0 | 0.000175 | 0.00035 | 0 | 0 | 16 | K | 2 |  |  |  | ROZPOCET | 0 | 0 | 0 | 0 | 0 | 1 | 0 | 16 | 28
26 | K | 721311130.R | Kalich pro úkapy se zápachovou uzávěrkou-boiler | kus | 2 |  | 0 | Vlastní |  | základní |  | 0 | 0 | 0 | 0 | 0 | 16 | K | 2 |  |  |  | ROZPOCET | 0 | 0 | 0 | 0 | 0 | 1 | 0 | 16 | 30
27 | K | 721290112 | Zkouška těsnosti potrubí kanalizace vodou DN 150/DN 200 | m | 2 |  | 0 | CS ÚRS 2026 01 |  | základní |  | 0 | 0 | 0 | 0 | 0 | 16 | K | 2 |  |  |  | ROZPOCET | 0 | 0 | 0 | 0 | 0 | 1 | 0 | 16 | 32
28 | K | 721290111 | Zkouška těsnosti potrubí kanalizace vodou DN do 125 | m | 72.6 |  | 0 | CS ÚRS 2026 01 |  | základní |  | 0 | 0 | 0 | 0 | 0 | 16 | K | 2 |  |  |  | ROZPOCET | 0 | 0 | 0 | 0 | 0 | 1 | 0 | 16 | 34
| VV |  | 4,8+3,8+8,6+18,5+35,4+1,5 |  | 72.6 | [12 empty] | VV | 2 | 2 | True | 1 | ROZPOCET
29 | K | 721292236.R | Zednická výpomoc - zemní práce, sekání rýh, 5 ks otvorů ve stropu - zaplnění rýh a otvorů betonovou směsí a potěrem | kpl | 1 |  | 0 | Vlastní |  | základní |  | 0 | 0 | 0 | 0 | 0 | 16 | K | 2 |  |  |  | ROZPOCET | 0 | 0 | 0 | 0 | 0 | 1 | 0 | 16 | 36
30 | K | 998721201 | Přesun hmot procentní pro vnitřní kanalizaci v objektech v do 6 m | % |  |  | 0 | CS ÚRS 2026 01 |  | základní |  | 0 | 0 | 0 | 0 | 0 | 16 | K | 2 |  |  |  | ROZPOCET | 0 | 0 | 0 | 0 | 0 | 1 | 0 | 16 | 38
| D | 722 | Vodovod |  |  |  | 0 |  |  |  |  | 0 |  | 0.10836 |  | 0 | 2 | D | 1 |  |  |  | ROZPOCET | [6 empty] | 0
31 | K | 722175002 | Potrubí vodovodní plastové vícevrstvé PP-RCT S3,2 s hliníkovou fólií spojované svařováním D 20x2,8 mm | m | 16.5 |  | 0 | CS ÚRS 2026 01 |  | základní |  | 0 | 0.000579 | 0.0095535 | 0 | 0 | 16 | K | 2 |  |  |  | ROZPOCET | 0 | 0 | 0 | 0 | 0 | 1 | 0 | 16 | 40
| VV |  | 1,5+1,5+2,3+0,3+2+1,2+3,2+4,5 |  | 16.5 | [12 empty] | VV | 2 | 2 | True | 1 | ROZPOCET
32 | K | 722175003 | Potrubí vodovodní plastové vícevrstvé PP-RCT S3,2 s hliníkovou fólií spojované svařováním D 25x3,5 mm | m | 31.9 |  | 0 | CS ÚRS 2026 01 |  | základní |  | 0 | 0.0010238 | 0.032659 | 0 | 0 | 16 | K | 2 |  |  |  | ROZPOCET | 0 | 0 | 0 | 0 | 0 | 1 | 0 | 16 | 42
| VV |  | 1,5+5,5+2,6+4,5+3+2,1+2+5+3+2,7 |  | 31.9 | [12 empty] | VV | 2 | 2 | True | 1 | ROZPOCET
33 | K | 722175004 | Potrubí vodovodní plastové vícevrstvé PP-RCT S3,2 s hliníkovou fólií spojované svařováním D 32x4,4 mm | m | 2 |  | 0 | CS ÚRS 2026 01 |  | základní |  | 0 | 0.0012227 | 0.0024454 | 0 | 0 | 16 | K | 2 |  |  |  | ROZPOCET | 0 | 0 | 0 | 0 | 0 | 1 | 0 | 16 | 44
34 | K | 722181241 | Ochrana vodovodního potrubí přilepenými termoizolačními trubicemi z PE tl přes 13 do 20 mm DN do 22 mm | m | 45 |  | 0 | CS ÚRS 2026 01 |  | základní |  | 0 | 0.00011136 | 0.0050112 | 0 | 0 | 16 | K | 2 |  |  |  | ROZPOCET | 0 | 0 | 0 | 0 | 0 | 1 | 0 | 16 | 48
35 | K | 722181242 | Ochrana vodovodního potrubí přilepenými termoizolačními trubicemi z PE tl přes 13 do 20 mm DN přes 22 do 45 mm | m | 50.4 |  | 0 | CS ÚRS 2026 01 |  | základní |  | 0 | 0.00016312 | 0.0082212 | 0 | 0 | 16 | K | 2 |  |  |  | ROZPOCET | 0 | 0 | 0 | 0 | 0 | 1 | 0 | 16 | 50
| VV |  | 16,5+31,9+2 |  | 50.4 | [12 empty] | VV | 2 | 2 | True | 1 | ROZPOCET
36 | K | 722270102.R | D+M Přípojka vodovodní pevná DN 25 - včetně vodoměrné sestavy | soubor | 2 |  | 0 | Vlastní |  | základní |  | 0 | 0.002 | 0.004 | 0 | 0 | 16 | K | 2 |  |  |  | ROZPOCET | 0 | 0 | 0 | 0 | 0 | 1 | 0 | 16 | 2123025607
| VV |  | "Vodovodní přípojka v šachtách v m.č. 102 a u m.č. 110" 1+1 |  | 2 | [12 empty] | VV | 2 | 2 | True | 1 | ROZPOCET
| VV |  | "Položka zahrnuje vodoměrnou sestavu a napojení na rozvody dle PD, viz dokumentace ZTI" | [14 empty] | VV | 2 | 1 | True | 0 | ROZPOCET
| VV |  | "Situační umístění viz výkres D.1.4.2.4 - Vodovod 1.NP" | [14 empty] | VV | 2 | 1 | True | 0 | ROZPOCET
37 | K | 722190401 | Vyvedení a upevnění výpustku DN do 25 | kus | 4 |  | 0 | CS ÚRS 2026 01 |  | základní |  | 0 | 0 | 0 | 0 | 0 | 16 | K | 2 |  |  |  | ROZPOCET | 0 | 0 | 0 | 0 | 0 | 1 | 0 | 16 | 56
38 | K | 722230102 | Ventil přímý G 3/4" se dvěma závity | kus | 2 |  | 0 | CS ÚRS 2026 01 |  | základní |  | 0 | 0.00056957 | 0.0011391 | 0 | 0 | 16 | K | 2 |  |  |  | ROZPOCET | 0 | 0 | 0 | 0 | 0 | 1 | 0 | 16 | 58
39 | K | 722230103 | Ventil přímý G 1" se dvěma závity | kus | 2 |  | 0 | CS ÚRS 2026 01 |  | základní |  | 0 | 0.00071957 | 0.0014391 | 0 | 0 | 16 | K | 2 |  |  |  | ROZPOCET | 0 | 0 | 0 | 0 | 0 | 1 | 0 | 16 | 60
40 | K | 722231074 | Ventil zpětný mosazný G 1" PN 10 do 110°C se dvěma závity | kus | 1 |  | 0 | CS ÚRS 2026 01 |  | základní |  | 0 | 0.00051957 | 0.00051957 | 0 | 0 | 16 | K | 2 |  |  |  | ROZPOCET | 0 | 0 | 0 | 0 | 0 | 1 | 0 | 16 | 62
41 | K | 551456260.R | D+M Ventil nezámrzný, včetně příslušenství a připojovacího adaptéru na rychlospojku hadice | kpl | 1 |  | 0 | Vlastní |  | základní |  | 0 | 0.0018 | 0.0018 | 0 | 0 | 16 | K | 2 |  |  |  | ROZPOCET | 0 | 0 | 0 | 0 | 0 | 1 | 0 | 16 | -550238926
| VV |  | "Dodávka a montáž nezámrzného zahradního ventilu, viz D.1.4.2.4" | [14 empty] | VV | 2 | 1 | True | 0 | ROZPOCET
| VV |  | "Položka obsahuje i montážní materiál a opracování prostupu fasádou" 1 |  | 1 | [12 empty] | VV | 2 | 2 | True | 1 | ROZPOCET
42 | K | 722212440 | Orientační štítky na zeď | soubor | 2 |  | 0 | CS ÚRS 2026 01 |  | základní |  | 0 | 0.0021085 | 0.004217 | 0 | 0 | 16 | K | 2 |  |  |  | ROZPOCET | 0 | 0 | 0 | 0 | 0 | 1 | 0 | 16 | 64
43 | K | 722220111 | Nástěnka pro výtokový ventil G 1/2" s jedním závitem | kus | 25 |  | 0 | CS ÚRS 2026 01 |  | základní |  | 0 | 0.00012557 | 0.0031393 | 0 | 0 | 16 | K | 2 |  |  |  | ROZPOCET | 0 | 0 | 0 | 0 | 0 | 1 | 0 | 16 | 66
44 | K | 722132330.R | Připojovací skupina zásobníku TV - KK 20, ZK 20, PV 15 | soubor | 1 |  | 0 | Vlastní |  | základní |  | 0 | 0 | 0 | 0 | 0 | 16 | K | 2 |  |  |  | ROZPOCET | 0 | 0 | 0 | 0 | 0 | 1 | 0 | 16 | 68
45 | K | 722224115 | Kohout plnicí nebo vypouštěcí G 1/2" PN 10 s jedním závitem | kus | 3 |  | 0 | CS ÚRS 2026 01 |  | základní |  | 0 | 0.00021957 | 0.00065871 | 0 | 0 | 16 | K | 2 |  |  |  | ROZPOCET | 0 | 0 | 0 | 0 | 0 | 1 | 0 | 16 | 70
46 | K | 722262226 | Vodoměr závitový jednovtokový suchoběžný dálkový odečet do 40°C G 1/2"x 110 R100 Qn 2,5 m3/h horizont | kus | 1 |  | 0 | CS ÚRS 2026 01 |  | základní |  | 0 | 0.00073429 | 0.00073429 | 0 | 0 | 16 | K | 2 |  |  |  | ROZPOCET | 0 | 0 | 0 | 0 | 0 | 1 | 0 | 16 | 74
47 | K | 722290226 | Zkouška těsnosti vodovodního potrubí závitového DN do 50 | m | 62.5 |  | 0 | CS ÚRS 2026 01 |  | základní |  | 0 | 0.00018972 | 0.011858 | 0 | 0 | 16 | K | 2 |  |  |  | ROZPOCET | 0 | 0 | 0 | 0 | 0 | 1 | 0 | 16 | 78
| VV |  | 45+17,5 |  | 62.5 | [12 empty] | VV | 2 | 2 | True | 1 | ROZPOCET
48 | K | 722290234 | Proplach a dezinfekce vodovodního potrubí DN do 80 | m | 62.5 |  | 0 | CS ÚRS 2026 01 |  | základní |  | 0 | 1e-05 | 0.000625 | 0 | 0 | 16 | K | 2 |  |  |  | ROZPOCET | 0 | 0 | 0 | 0 | 0 | 1 | 0 | 16 | 80
49 | K | 722173236 | Potrubí vodovodní plastové pevné PVC-C spoj lepením PN 25 do 70°C D 50x5,6 mm | m | 15 |  | 0 | CS ÚRS 2026 01 |  | základní |  | 0 | 0.0013562 | 0.020343 | 0 | 0 | 16 | K | 2 |  |  |  | ROZPOCET | 0 | 0 | 0 | 0 | 0 | 1 | 0 | 16 | 82
50 | K | 998722204 | Přesun hmot procentní pro vnitřní vodovod v objektech v přes 24 do 36 m | % |  |  | 0 | CS ÚRS 2026 01 |  | základní |  | 0 | 0 | 0 | 0 | 0 | 16 | K | 2 |  |  |  | ROZPOCET | 0 | 0 | 0 | 0 | 0 | 1 | 0 | 16 | 84
| D | 725 | Zařizovací přeměty |  |  |  | 0 |  |  |  |  | 0 |  | 0.24394 |  | 0 | 2 | D | 1 |  |  |  | ROZPOCET | [6 empty] | 0
51 | K | 726131041 | Instalační předstěna pro klozet závěsný v 1120 mm s ovládáním zepředu do lehkých stěn s kovovou kcí | soubor | 3 |  | 0 | CS ÚRS 2026 01 |  | základní |  | 0 | 0.01665 | 0.04995 | 0 | 0 | 16 | K | 2 |  |  |  | ROZPOCET | 0 | 0 | 0 | 0 | 0 | 1 | 0 | 16 | 1150353668
52 | K | 725112022 | Klozet keramický závěsný na nosné stěny odpad vodorovný | soubor | 3 |  | 0 | CS ÚRS 2026 01 |  | základní |  | 0 | 0.01747 | 0.05241 | 0 | 0 | 16 | K | 2 |  |  |  | ROZPOCET | 0 | 0 | 0 | 0 | 0 | 1 | 0 | 16 | 86
53 | K | 725211601 | Umyvadlo keramické bílé šířky 500 mm bez krytu na sifon připevněné na stěnu šrouby | soubor | 4 |  | 0 | CS ÚRS 2026 01 |  | základní |  | 0 | 0.012461 | 0.049842 | 0 | 0 | 16 | K | 2 |  |  |  | ROZPOCET | 0 | 0 | 0 | 0 | 0 | 1 | 0 | 16 | 848712691
54 | K | 725822611 | Baterie umyvadlová stojánková páková bez výpusti | soubor | 2 |  | 0 | CS ÚRS 2026 01 |  | základní |  | 0 | 0.0018 | 0.0036 | 0 | 0 | 16 | K | 2 |  |  |  | ROZPOCET | 0 | 0 | 0 | 0 | 0 | 1 | 0 | 16 | -1737572898
55 | K | 725319111 | Montáž dřezu ostatních typů | soubor | 1 |  | 0 | CS ÚRS 2026 01 |  | základní |  | 0 | 0.00056003 | 0.00056003 | 0 | 0 | 16 | K | 2 |  |  |  | ROZPOCET | 0 | 0 | 0 | 0 | 0 | 1 | 0 | 16 | -2041836053
56 | M | 55231080 | dřez nerez vestavný matný 560x480mm | kus | 1 |  | 0 | CS ÚRS 2026 01 |  | základní |  | 0 | 0.004 | 0.004 | 0 | 0 | 32 | M | 2 |  |  |  | ROZPOCET | 0 | 0 | 0 | 0 | 0 | 1 | 0 | 16 | 1636259430
57 | K | 725829131 | Montáž baterie umyvadlové stojánkové G 1/2" ostatní typ | kus | 3 |  | 0 | CS ÚRS 2026 01 |  | základní |  | 0 | 3.914e-05 | 0.00011742 | 0 | 0 | 16 | K | 2 |  |  |  | ROZPOCET | 0 | 0 | 0 | 0 | 0 | 1 | 0 | 16 | -232445071
58 | M | 55145686.R | baterie umyvadlová stojánková páková- elektrický ohřev vody | kus | 3 |  | 0 | Vlastní |  | základní |  | 0 | 0.00147 | 0.00441 | 0 | 0 | 32 | M | 2 |  |  |  | ROZPOCET | 0 | 0 | 0 | 0 | 0 | 1 | 0 | 16 | 566665618
59 | K | 725311130.R | D+M Odlučovač tuků LAPOL 35 l | kpl | 1 |  | 0 | Vlastní |  | základní |  | 0 | 0 | 0 | 0 | 0 | 16 | K | 2 |  |  |  | ROZPOCET | 0 | 0 | 0 | 0 | 0 | 1 | 0 | 16 | 118
60 | K | 726111001.R | D+M Instalační předstěna pro výlevku s nastavitelnou hl 80 až 190 mm do masivní zděné kce | kpl | 1 |  | 0 | Vlastní |  | základní |  | 0 | 0.0025 | 0.0025 | 0 | 0 | 16 | K | 2 |  |  |  | ROZPOCET | 0 | 0 | 0 | 0 | 0 | 1 | 0 | 16 | 535837940
| VV |  | "Dodávka a montáž instalační předstěny pro výlevku" | [14 empty] | VV | 2 | 1 | True | 0 | ROZPOCET
| VV |  | "Položka obsahuje i pomocný materiál k montáži a dopojení na soustavu" 1 |  | 1 | [12 empty] | VV | 2 | 2 | True | 1 | ROZPOCET
61 | K | 725331112 | Výlevka bez výtokových armatur keramická se sklopnou plastovou mřížkou závěsná výšky 500 mm | soubor | 1 |  | 0 | CS ÚRS 2026 01 |  | základní |  | 0 | 0.01745 | 0.01745 | 0 | 0 | 16 | K | 2 |  |  |  | ROZPOCET | 0 | 0 | 0 | 0 | 0 | 1 | 0 | 16 | 1125965291
62 | K | 725821329.1 | D+M Baterie dřezová nástěnná páková (výlevka) s otáčivým kulatým ústím a délkou ramínka 200 mm | kpl | 1 |  | 0 | Vlastní |  | základní |  | 0 | 0 | 0 | 0 | 0 | 16 | K | 2 |  |  |  | ROZPOCET | 0 | 0 | 0 | 0 | 0 | 1 | 0 | 16 | 128
63 | K | 725532116 | Elektrický ohřívač zásobníkový akumulační závěsný svislý 100 l / 2 kW | soubor | 1 |  | 0 | CS ÚRS 2026 01 |  | základní |  | 0 | 0.055362 | 0.055362 | 0 | 0 | 16 | K | 2 |  |  |  | ROZPOCET | 0 | 0 | 0 | 0 | 0 | 1 | 0 | 16 | -195054871
64 | K | 725813111 | Ventil rohový bez připojovací trubičky nebo flexi hadičky G 1/2" | soubor | 15 |  | 0 | CS ÚRS 2026 01 |  | základní |  | 0 | 0.00024914 | 0.0037371 | 0 | 0 | 16 | K | 2 |  |  |  | ROZPOCET | 0 | 0 | 0 | 0 | 0 | 1 | 0 | 16 | 138
65 | K | 724211236.R | D+M Automatická tlaková stanice s frekvenčním měničem (k posílení tlaku vody) - parametry dle výkresu D.1.4.2.ZTI | sou | 1 |  | 0 | Vlastní |  | základní |  | 0 | 0 | 0 | 0 | 0 | 16 | K | 2 |  |  |  | ROZPOCET | 0 | 0 | 0 | 0 | 0 | 1 | 0 | 16 | 140
| VV |  | "Dodávka a montáž automatické tlakové stanice dle parametrů ve výkresech D.1.4.2 - ZTI" | [14 empty] | VV | 2 | 1 | True | 0 | ROZPOCET
| VV |  | "Položka obsahuje i pomocný materiál k montáži a dopojení na soustavu" 1 |  | 1 | [12 empty] | VV | 2 | 2 | True | 1 | ROZPOCET
66 | K | 998725200 | Přesun hmot procentní pro zařizovací předměty v objektech v do 6 m | % |  |  | 0 | CS ÚRS 2026 01 |  | základní |  | 0 | 0 | 0 | 0 | 0 | 16 | K | 2 |  |  |  | ROZPOCET | 0 | 0 | 0 | 0 | 0 | 1 | 0 | 16 | 144

## 01.5 - VZT
{94713b8c-cff9-40b1-a68b-74cfa8dd8882}
2
| KRYCÍ LIST SOUPISU PRACÍ | [7 empty] | v --- níže se nacházejí doplnkové a pomocné údaje k sestavám --- v | [8 empty] | False
Stavba:
Kiosek - Dobrošov
Objekt:
SO01 - Hlavní objekt
Soupis:
01.5 - VZT
| KSO: |  |  |  |  | CC-CZ:
| Místo: |  |  |  |  | Datum: | 16. 1. 2026
| Zadavatel: |  |  |  |  | IČ:
DIČ:
| Uchazeč: |  |  |  |  | IČ: | Vyplň údaj
|  | Vyplň údaj |  |  |  | DIČ: | Vyplň údaj
| Projektant: |  |  |  |  | IČ: | 13997220
|  | PRISPO s.r.o. |  |  |  | DIČ: | CZ13997220
| Zpracovatel: |  |  |  |  | IČ:
DIČ:
Poznámka:
| Cena bez DPH | [5 empty] | 0
|  |  | Základ daně |  |  | Sazba daně | Výše daně
| DPH | základní | 0 |  |  | 21% | 0
|  | snížená | 0 |  |  | 12% | 0
|  | zákl. přenesená | 0 |  |  | 21% | 0
|  | sníž. přenesená | 0 |  |  | 12% | 0
|  | nulová | 0 |  |  | 0% | 0
| Cena s DPH |  |  | v | CZK |  | 0
| Projektant |  |  | Zpracovatel
| Datum a podpis: |  | Razítko | Datum a podpis: |  |  | Razítko
| Objednavatel |  |  | Uchazeč
| Datum a podpis: |  | Razítko | Datum a podpis: |  |  | Razítko
REKAPITULACE ČLENĚNÍ SOUPISU PRACÍ
Stavba:
Kiosek - Dobrošov
Objekt:
SO01 - Hlavní objekt
Soupis:
01.5 - VZT
Místo: | [5 empty] | Datum: | 16. 1. 2026
Zadavatel: | [5 empty] | Projektant: | PRISPO s.r.o.
Uchazeč: |  |  | Vyplň údaj |  |  | Zpracovatel:
Kód dílu - Popis | [6 empty] | Cena celkem [CZK]
Náklady ze soupisu prací | [6 empty] | 0 | [11 empty] | -1
| PSV - Práce a dodávky PSV | [5 empty] | 0
| 751 - Vzduchotechnika | [5 empty] | 0
| 767 - Konstrukce zámečnické | [5 empty] | 0
SOUPIS PRACÍ
Stavba:
Kiosek - Dobrošov
Objekt:
SO01 - Hlavní objekt
Soupis:
01.5 - VZT
Místo: | [5 empty] | Datum: | 16. 1. 2026
Zadavatel: | [5 empty] | Projektant: | PRISPO s.r.o.
Uchazeč: |  |  | Vyplň údaj |  |  | Zpracovatel:
PČ | Typ | Kód | Popis | MJ | Množství | J.cena [CZK] | Cena celkem [CZK] | Cenová soustava |  | DPH | J. Nh [h] | Nh celkem [h] | J. hmotnost [t] | Hmotnost celkem [t] | J. suť [t] | Suť Celkem [t]
Náklady soupisu celkem | [6 empty] | 0 |  |  |  |  | 0 |  | 0.037052 |  | 0 |  | D | -1 | [10 empty] | 0
| D | PSV | Práce a dodávky PSV |  |  |  | 0 |  |  |  |  | 0 |  | 0.037052 |  | 0 | 2 | D | 0 |  |  |  | ROZPOCET | [6 empty] | 0
| D | 751 | Vzduchotechnika |  |  |  | 0 |  |  |  |  | 0 |  | 0.035212 |  | 0 | 2 | D | 1 |  |  |  | ROZPOCET | [6 empty] | 0
1 | K | 751111131 | Montáž ventilátoru axiálního nízkotlakého potrubního základního D do 200 mm | kus | 2 |  | 0 | CS ÚRS 2026 01 |  | základní |  | 0 | 0 | 0 | 0 | 0 | 16 | K | 2 |  |  |  | ROZPOCET | 0 | 0 | 0 | 0 | 0 | 1 | 0 | 16 | 10
2 | M | 42914104 | ventilátor axiální potrubní skříň z plastu průtok 270m3/h IP44 25W D 160mm | kus | 2 |  | 0 | CS ÚRS 2026 01 |  | základní |  | 0 | 0.0007 | 0.0014 | 0 | 0 | 32 | M | 2 |  |  |  | ROZPOCET | 0 | 0 | 0 | 0 | 0 | 1 | 0 | 16 | 14
3 | K | 751122011 | Montáž ventilátoru radiálního nízkotlakého nástěnného základního D do 100 mm | kus | 4 |  | 0 | CS ÚRS 2026 01 |  | základní |  | 0 | 0 | 0 | 0 | 0 | 16 | K | 2 |  |  |  | ROZPOCET | 0 | 0 | 0 | 0 | 0 | 1 | 0 | 16 | 18
| VV |  | viz. D.1.4.1 složka VZT | [14 empty] | VV | 2 | 1 | True | 0 | ROZPOCET
| VV |  | 4 |  | 4 | [12 empty] | VV | 2 | 2 | True | 0 | ROZPOCET
| VV |  | Součet |  | 4 | [12 empty] | VV | 2 | 4 | True | 1 | ROZPOCET
4 | M | 54233100 | ventilátor radiální malý plastový D 100mm | kus | 4 |  | 0 | CS ÚRS 2026 01 |  | základní |  | 0 | 0.0015 | 0.006 | 0 | 0 | 32 | M | 2 |  |  |  | ROZPOCET | 0 | 0 | 0 | 0 | 0 | 1 | 0 | 16 | 20
5 | K | 751344112 | Montáž tlumiče hluku pro kruhové potrubí D přes 100 do 200 mm | kus | 4 |  | 0 | CS ÚRS 2026 01 |  | základní |  | 0 | 0 | 0 | 0 | 0 | 16 | K | 2 |  |  |  | ROZPOCET | 0 | 0 | 0 | 0 | 0 | 1 | 0 | 16 | 28
6 | M | 42976204 | tlumič hluku kruhový Pz, D 160mm, l=500mm | kus | 4 |  | 0 | CS ÚRS 2026 01 |  | základní |  | 0 | 0.0025 | 0.01 | 0 | 0 | 32 | M | 2 |  |  |  | ROZPOCET | 0 | 0 | 0 | 0 | 0 | 1 | 0 | 16 | 32
7 | K | 751514662 | Montáž škrtící klapky nebo zpětné klapky do plechového potrubí kruhové s přírubou D přes 100 do 200 mm | kus | 1 |  | 0 | CS ÚRS 2026 01 |  | základní |  | 0 | 0 | 0 | 0 | 0 | 16 | K | 2 |  |  |  | ROZPOCET | 0 | 0 | 0 | 0 | 0 | 1 | 0 | 16 | 42
| VV |  | "viz. D.1.4.1.2 Půdorys 1.NP - VZT" 1 |  | 1 | [12 empty] | VV | 2 | 2 | True | 0 | ROZPOCET
| VV |  | Součet |  | 1 | [12 empty] | VV | 2 | 4 | True | 1 | ROZPOCET
8 | M | 42971005 | klapka kruhová uzavírací Pz D 160mm | kus | 1 |  | 0 | CS ÚRS 2026 01 |  | základní |  | 0 | 0.001 | 0.001 | 0 | 0 | 32 | M | 2 |  |  |  | ROZPOCET | 0 | 0 | 0 | 0 | 0 | 1 | 0 | 16 | 44
9 | K | 751514762 | Montáž protidešťové stříšky nebo výfukové hlavice do plechového potrubí kruhové s přírubou D přes 100 do 200 mm | kus | 1 |  | 0 | CS ÚRS 2026 01 |  | základní |  | 0 | 0 | 0 | 0 | 0 | 16 | K | 2 |  |  |  | ROZPOCET | 0 | 0 | 0 | 0 | 0 | 1 | 0 | 16 | -1859122953
10 | M | 42974005 | stříška protidešťová s lemem Pz D 160mm | kus | 1 |  | 0 | CS ÚRS 2026 01 |  | základní |  | 0 | 0.0007 | 0.0007 | 0 | 0 | 32 | M | 2 |  |  |  | ROZPOCET | 0 | 0 | 0 | 0 | 0 | 1 | 0 | 16 | 1365967474
11 | K | 751572032 | Uchycení potrubí kruhového na montovanou konstrukci z nosníků kotvenou do betonu D přes 100 do 200 mm | m | 23 |  | 0 | CS ÚRS 2026 01 |  | základní |  | 0 | 0.00070052 | 0.016112 | 0 | 0 | 16 | K | 2 |  |  |  | ROZPOCET | 0 | 0 | 0 | 0 | 0 | 1 | 0 | 16 | 50
12 | K | R-002 | Venkovní opláštění vývodu potrubí + TI 30mm | m | 1 |  | 0 | Vlastní |  | základní |  | 0 | 0 | 0 | 0 | 0 | 16 | K | 2 |  |  |  | ROZPOCET | 0 | 0 | 0 | 0 | 0 | 1 | 0 | 16 | 54
| VV |  | "Výkres D.1.4.1 - VZT" 1 |  | 1 | [12 empty] | VV | 2 | 2 | True | 1 | ROZPOCET
13 | K | 998751201 | Přesun hmot procentní pro vzduchotechniku v objektech v do 12 m | % |  |  | 0 | CS ÚRS 2026 01 |  | základní |  | 0 | 0 | 0 | 0 | 0 | 16 | K | 2 |  |  |  | ROZPOCET | 0 | 0 | 0 | 0 | 0 | 1 | 0 | 16 | 56
| D | 767 | Konstrukce zámečnické |  |  |  | 0 |  |  |  |  | 0 |  | 0.00184 |  | 0 | 2 | D | 1 |  |  |  | ROZPOCET | [6 empty] | 0
14 | K | 767810113 | Montáž mřížek větracích čtyřhranných průřezu přes 0,04 do 0,09 m2 | kus | 4 |  | 0 | CS ÚRS 2026 01 |  | základní |  | 0 | 0 | 0 | 0 | 0 | 16 | K | 2 |  |  |  | ROZPOCET | 0 | 0 | 0 | 0 | 0 | 1 | 0 | 16 | -105020570
15 | M | 55341425 | mřížka větrací nerezová se síťovinou 250x250mm | kus | 4 |  | 0 | CS ÚRS 2026 01 |  | základní |  | 0 | 0.00046 | 0.00184 | 0 | 0 | 32 | M | 2 |  |  |  | ROZPOCET | 0 | 0 | 0 | 0 | 0 | 1 | 0 | 16 | 1513585341
16 | K | 998767201 | Přesun hmot procentní pro zámečnické konstrukce v objektech v do 6 m | % |  |  | 0 | CS ÚRS 2026 01 |  | základní |  | 0 | 0 | 0 | 0 | 0 | 16 | K | 2 |  |  |  | ROZPOCET | 0 | 0 | 0 | 0 | 0 | 1 | 0 | 16 | -431669316

## 01.6 - Sadové úpravy
{1636216f-1c2f-4dc0-9e3d-c91820393c27}
2
| KRYCÍ LIST SOUPISU PRACÍ | [7 empty] | v --- níže se nacházejí doplnkové a pomocné údaje k sestavám --- v | [8 empty] | False
Stavba:
Kiosek - Dobrošov
Objekt:
SO01 - Hlavní objekt
Soupis:
01.6 - Sadové úpravy
| KSO: |  |  |  |  | CC-CZ:
| Místo: |  |  |  |  | Datum: | 16. 1. 2026
| Zadavatel: |  |  |  |  | IČ:
DIČ:
| Uchazeč: |  |  |  |  | IČ: | Vyplň údaj
|  | Vyplň údaj |  |  |  | DIČ: | Vyplň údaj
| Projektant: |  |  |  |  | IČ: | 13997220
|  | PRISPO s.r.o. |  |  |  | DIČ: | CZ13997220
| Zpracovatel: |  |  |  |  | IČ:
DIČ:
Poznámka:
| Cena bez DPH | [5 empty] | 0
|  |  | Základ daně |  |  | Sazba daně | Výše daně
| DPH | základní | 0 |  |  | 21% | 0
|  | snížená | 0 |  |  | 12% | 0
|  | zákl. přenesená | 0 |  |  | 21% | 0
|  | sníž. přenesená | 0 |  |  | 12% | 0
|  | nulová | 0 |  |  | 0% | 0
| Cena s DPH |  |  | v | CZK |  | 0
| Projektant |  |  | Zpracovatel
| Datum a podpis: |  | Razítko | Datum a podpis: |  |  | Razítko
| Objednavatel |  |  | Uchazeč
| Datum a podpis: |  | Razítko | Datum a podpis: |  |  | Razítko
REKAPITULACE ČLENĚNÍ SOUPISU PRACÍ
Stavba:
Kiosek - Dobrošov
Objekt:
SO01 - Hlavní objekt
Soupis:
01.6 - Sadové úpravy
Místo: | [5 empty] | Datum: | 16. 1. 2026
Zadavatel: | [5 empty] | Projektant: | PRISPO s.r.o.
Uchazeč: |  |  | Vyplň údaj |  |  | Zpracovatel:
Kód dílu - Popis | [6 empty] | Cena celkem [CZK]
Náklady ze soupisu prací | [6 empty] | 0 | [11 empty] | -1
| HSV - Práce a dodávky HSV | [5 empty] | 0
| 1 - Zemní práce | [5 empty] | 0
| 998 - Přesun hmot | [5 empty] | 0
SOUPIS PRACÍ
Stavba:
Kiosek - Dobrošov
Objekt:
SO01 - Hlavní objekt
Soupis:
01.6 - Sadové úpravy
Místo: | [5 empty] | Datum: | 16. 1. 2026
Zadavatel: | [5 empty] | Projektant: | PRISPO s.r.o.
Uchazeč: |  |  | Vyplň údaj |  |  | Zpracovatel:
PČ | Typ | Kód | Popis | MJ | Množství | J.cena [CZK] | Cena celkem [CZK] | Cenová soustava |  | DPH | J. Nh [h] | Nh celkem [h] | J. hmotnost [t] | Hmotnost celkem [t] | J. suť [t] | Suť Celkem [t]
Náklady soupisu celkem | [6 empty] | 0 |  |  |  |  | 0 |  | 1.0585 |  | 0 |  | D | -1 | [10 empty] | 0
| D | HSV | Práce a dodávky HSV |  |  |  | 0 |  |  |  |  | 0 |  | 1.0585 |  | 0 | 1 | D | 0 |  |  |  | ROZPOCET | [6 empty] | 0
| D | 1 | Zemní práce |  |  |  | 0 |  |  |  |  | 0 |  | 1.0585 |  | 0 | 1 | D | 1 |  |  |  | ROZPOCET | [6 empty] | 0
1 | K | 181111111 | Plošná úprava terénu do 500 m2 zemina skupiny 1 až 4 nerovnosti přes 50 do 100 mm v rovinně a svahu do 1:5 | m2 | 50 |  | 0 | CS ÚRS 2026 01 |  | základní |  | 0 | 0 | 0 | 0 | 0 | 4 | K | 2 |  |  |  | ROZPOCET | 0 | 0 | 0 | 0 | 0 | 1 | 0 | 4 | 360308953
| VV |  | "viz. D.1.5.1 technická zpráva" | [14 empty] | VV | 2 | 1 | True | 0 | ROZPOCET
| VV |  | "viz. D.1.5.3 situace - sadové úpravy - okolní plochy; rozpočtová rezerva" 50 |  | 50 | [12 empty] | VV | 2 | 2 | True | 1 | ROZPOCET
2 | K | 183405211 | Výsev trávníku hydroosevem na ornici | m2 | 50 |  | 0 | CS ÚRS 2026 01 |  | základní |  | 0 | 0.0012727 | 0.063635 | 0 | 0 | 4 | K | 2 |  |  |  | ROZPOCET | 0 | 0 | 0 | 0 | 0 | 1 | 0 | 4 | -70372889
3 | M | 00572410 | osivo směs travní parková | kg | 1.25 |  | 0 | CS ÚRS 2026 01 |  | základní |  | 0 | 0.001 | 0.00125 | 0 | 0 | 8 | M | 2 |  |  |  | ROZPOCET | 0 | 0 | 0 | 0 | 0 | 1 | 0 | 4 | 507737707
| VV |  | 50*0,025 'Přepočtené koeficientem množství |  | 1.25 | [12 empty] | VV | 2 | 2 | False | 1 | ROZPOCET
4 | K | 183111211 | Jamky pro výsadbu s výměnou 50 % půdy zeminy skupiny 1 až 4 obj do 0,002 m3 v rovině a svahu do 1:5 | kus | 195 |  | 0 | CS ÚRS 2026 01 |  | základní |  | 0 | 0 | 0 | 0 | 0 | 4 | K | 2 |  |  |  | ROZPOCET | 0 | 0 | 0 | 0 | 0 | 1 | 0 | 4 | -735785301
| VV |  | 150+45 |  | 195 | [12 empty] | VV | 2 | 2 | True | 1 | ROZPOCET
5 | K | 184102111 | Výsadba dřeviny s balem D přes 0,1 do 0,2 m do jamky se zalitím v rovině a svahu do 1:5 | kus | 45 |  | 0 | CS ÚRS 2026 01 |  | základní |  | 0 | 0 | 0 | 0 | 0 | 4 | K | 2 |  |  |  | ROZPOCET | 0 | 0 | 0 | 0 | 0 | 1 | 0 | 4 | 2048846620
| VV |  | viz. D.1.5.1 technická zpráva | [14 empty] | VV | 2 | 1 | True | 0 | ROZPOCET
| VV |  | viz. D.1.5.3 situace - sadové úpravy | [14 empty] | VV | 2 | 1 | True | 0 | ROZPOCET
| VV |  | 45 |  | 45 | [12 empty] | VV | 2 | 2 | True | 1 | ROZPOCET
6 | M | 00572610.R | Skalník dle specifikace v dokumentaci, výška do 15 cm | kus | 45 |  | 0 | Vlastní |  | základní |  | 0 | 8e-05 | 0.0036 | 0 | 0 | 8 | M | 2 |  |  |  | ROZPOCET | 0 | 0 | 0 | 0 | 0 | 1 | 0 | 4 | -1699783183
| VV |  | "Specifikace viz projektová dokumentace" 45 |  | 45 | [12 empty] | VV | 2 | 2 | True | 1 | ROZPOCET
| VV |  | "Provedení bude odsouhlaseno investorem" | [14 empty] | VV | 2 | 1 | True | 0 | ROZPOCET
7 | K | 184102211 | Výsadba keře bez balu v do 1 m do jamky se zalitím v rovině a svahu do 1:5 | kus | 150 |  | 0 | CS ÚRS 2026 01 |  | základní |  | 0 | 0 | 0 | 0 | 0 | 4 | K | 2 |  |  |  | ROZPOCET | 0 | 0 | 0 | 0 | 0 | 1 | 0 | 4 | 1986909454
| VV |  | "viz. D.1.5.1 technická zpráva" | [14 empty] | VV | 2 | 1 | True | 0 | ROZPOCET
| VV |  | "viz. D.1.5.3 situace - sadové úpravy" 150 |  | 150 | [12 empty] | VV | 2 | 2 | True | 1 | ROZPOCET
8 | M | 69334504.R | Stálezelené rostliny na zelenou střechu dle specifikace v dokumentaci, výška zhruba 50 cm | kus | 150 |  | 0 | Vlastní |  | základní |  | 0 | 0.0006 | 0.09 | 0 | 0 | 8 | M | 2 |  |  |  | ROZPOCET | 0 | 0 | 0 | 0 | 0 | 1 | 0 | 4 | 1650739644
| VV |  | "Specifikace dle dokumentace, skalník dammerův, cesmína vroubkovaná" 150 |  | 150 | [12 empty] | VV | 2 | 2 | True | 1 | ROZPOCET
| VV |  | "Provedení bude odsouhlaseno investorem" | [14 empty] | VV | 2 | 1 | True | 0 | ROZPOCET
9 | K | 183151113 | Hloubení jam pro výsadbu dřevin strojně v rovině nebo ve svahu do 1:5 obj jamky přes 0,3 do 0,5 m3 | kus | 3 |  | 0 | CS ÚRS 2026 01 |  | základní |  | 0 | 0 | 0 | 0 | 0 | 4 | K | 2 |  |  |  | ROZPOCET | 0 | 0 | 0 | 0 | 0 | 1 | 0 | 4 | 580868029
| VV |  | "viz. D.1.5.1 technická zpráva" | [14 empty] | VV | 2 | 1 | True | 0 | ROZPOCET
| VV |  | "viz. D.1.5.3 situace - sadové úpravy - Javor klen v. 1800 mm, pr. kmene 120-160 mm " 3 |  | 3 | [12 empty] | VV | 2 | 2 | True | 1 | ROZPOCET
10 | K | 184102115 | Výsadba dřeviny s balem D přes 0,5 do 0,6 m do jamky se zalitím v rovině a svahu do 1:5 | kus | 3 |  | 0 | CS ÚRS 2026 01 |  | základní |  | 0 | 0 | 0 | 0 | 0 | 4 | K | 2 |  |  |  | ROZPOCET | 0 | 0 | 0 | 0 | 0 | 1 | 0 | 4 | -510561482
11 | M | 02650300.R | Javor klen dle specifikace v dokumentaci, pr. kmene 12-16 cm | kus | 3 |  | 0 | Vlastní |  | základní |  | 0 | 0.3 | 0.9 | 0 | 0 | 8 | M | 2 |  |  |  | ROZPOCET | 0 | 0 | 0 | 0 | 0 | 1 | 0 | 4 | 7918348
| VV |  | "Specifikace dle dokumentace, Javor klen s průměrem kmene cca 120 - 160 mm" 3 |  | 3 | [12 empty] | VV | 2 | 2 | True | 1 | ROZPOCET
| VV |  | "Položka obsahuje i zabezpečovací dřevěné kůly v počtu 3 ks / 1 kmen, včetně jejich usazení" | [14 empty] | VV | 2 | 1 | True | 0 | ROZPOCET
| VV |  | "Provedení bude odsouhlaseno investorem" | [14 empty] | VV | 2 | 1 | True | 0 | ROZPOCET
12 | K | 184801121 | Ošetřování vysazených dřevin solitérních v rovině a svahu do 1:5 | kus | 3 |  | 0 | CS ÚRS 2026 01 |  | základní |  | 0 | 0 | 0 | 0 | 0 | 4 | K | 2 |  |  |  | ROZPOCET | 0 | 0 | 0 | 0 | 0 | 1 | 0 | 4 | -250037381
| D | 998 | Přesun hmot |  |  |  | 0 |  |  |  |  | 0 |  | 0 |  | 0 | 1 | D | 1 |  |  |  | ROZPOCET | [6 empty] | 0
13 | K | 998231311 | Přesun hmot pro sadovnické a krajinářské úpravy vodorovně do 5000 m | t | 1.058 |  | 0 | CS ÚRS 2026 01 |  | základní |  | 0 | 0 | 0 | 0 | 0 | 4 | K | 2 |  |  |  | ROZPOCET | 0 | 0 | 0 | 0 | 0 | 1 | 0 | 4 | -1650838485

## SO02 - Zpevněné plochy
{54dece95-2222-4e62-830f-9a068504c2aa}
2
| KRYCÍ LIST SOUPISU PRACÍ | [7 empty] | v --- níže se nacházejí doplnkové a pomocné údaje k sestavám --- v | [8 empty] | False
Stavba:
Kiosek - Dobrošov
Objekt:
SO02 - Zpevněné plochy
| KSO: |  |  |  |  | CC-CZ:
| Místo: |  |  |  |  | Datum: | 16. 1. 2026
| Zadavatel: |  |  |  |  | IČ:
DIČ:
| Uchazeč: |  |  |  |  | IČ: | Vyplň údaj
|  | Vyplň údaj |  |  |  | DIČ: | Vyplň údaj
| Projektant: |  |  |  |  | IČ: | 13997220
|  | PRISPO s.r.o. |  |  |  | DIČ: | CZ13997220
| Zpracovatel: |  |  |  |  | IČ:
DIČ:
Poznámka:
| Cena bez DPH | [5 empty] | 0
|  |  | Základ daně |  |  | Sazba daně | Výše daně
| DPH | základní | 0 |  |  | 21% | 0
|  | snížená | 0 |  |  | 12% | 0
|  | zákl. přenesená | 0 |  |  | 21% | 0
|  | sníž. přenesená | 0 |  |  | 12% | 0
|  | nulová | 0 |  |  | 0% | 0
| Cena s DPH |  |  | v | CZK |  | 0
| Projektant |  |  | Zpracovatel
| Datum a podpis: |  | Razítko | Datum a podpis: |  |  | Razítko
| Objednavatel |  |  | Uchazeč
| Datum a podpis: |  | Razítko | Datum a podpis: |  |  | Razítko
REKAPITULACE ČLENĚNÍ SOUPISU PRACÍ
Stavba:
Kiosek - Dobrošov
Objekt:
SO02 - Zpevněné plochy
Místo: | [5 empty] | Datum: | 16. 1. 2026
Zadavatel: | [5 empty] | Projektant: | PRISPO s.r.o.
Uchazeč: |  |  | Vyplň údaj |  |  | Zpracovatel:
Kód dílu - Popis | [6 empty] | Cena celkem [CZK]
Náklady ze soupisu prací | [6 empty] | 0 | [11 empty] | -1
| HSV - Práce a dodávky HSV | [5 empty] | 0
| 1 - Zemní práce | [5 empty] | 0
| 5 - Komunikace pozemní | [5 empty] | 0
| 9 - Ostatní konstrukce a práce, bourání | [5 empty] | 0
| 997 - Doprava suti a vybouraných hmot | [5 empty] | 0
| 998 - Přesun hmot | [5 empty] | 0
SOUPIS PRACÍ
Stavba:
Kiosek - Dobrošov
Objekt:
SO02 - Zpevněné plochy
Místo: | [5 empty] | Datum: | 16. 1. 2026
Zadavatel: | [5 empty] | Projektant: | PRISPO s.r.o.
Uchazeč: |  |  | Vyplň údaj |  |  | Zpracovatel:
PČ | Typ | Kód | Popis | MJ | Množství | J.cena [CZK] | Cena celkem [CZK] | Cenová soustava |  | DPH | J. Nh [h] | Nh celkem [h] | J. hmotnost [t] | Hmotnost celkem [t] | J. suť [t] | Suť Celkem [t]
Náklady soupisu celkem | [6 empty] | 0 |  |  |  |  | 0 |  | 84.9449 |  | 35.06 |  | D | -1 | [10 empty] | 0
| D | HSV | Práce a dodávky HSV |  |  |  | 0 |  |  |  |  | 0 |  | 84.9449 |  | 35.06 | 1 | D | 0 |  |  |  | ROZPOCET | [6 empty] | 0
| D | 1 | Zemní práce |  |  |  | 0 |  |  |  |  | 0 |  | 0 |  | 35.06 | 1 | D | 1 |  |  |  | ROZPOCET | [6 empty] | 0
1 | K | 113105112 | Rozebrání dlažeb z lomového kamene kladených na sucho vyspárované MC | m2 | 13.2 |  | 0 | CS ÚRS 2026 01 |  | základní |  | 0 | 0 | 0 | 0.48 | 6.336 | 4 | K | 2 |  |  |  | ROZPOCET | 0 | 0 | 0 | 0 | 0 | 1 | 0 | 4 | -641946051
| VV |  | "Rozebrání stávající dlažby k opětovnému použití" | [14 empty] | VV | 2 | 1 | True | 0 | ROZPOCET
| VV |  | "Výkres SO.02.2 - Situace zpevněných ploch" 13,2 |  | 13.2 | [12 empty] | VV | 2 | 2 | True | 1 | ROZPOCET
2 | K | 113202111 | Vytrhání obrub krajníků obrubníků stojatých | m | 20 |  | 0 | CS ÚRS 2026 01 |  | základní |  | 0 | 0 | 0 | 0.205 | 4.1 | 4 | K | 2 |  |  |  | ROZPOCET | 0 | 0 | 0 | 0 | 0 | 1 | 0 | 4 | 977255027
| VV |  | "Rozebrání stávajícího obrubníku k opětovnému použití" | [14 empty] | VV | 2 | 1 | True | 0 | ROZPOCET
| VV |  | "Výkres SO.02.2 - Situace zpevněných ploch" 20 |  | 20 | [12 empty] | VV | 2 | 2 | True | 1 | ROZPOCET
3 | K | 113107311 | Odstranění podkladu z kameniva těženého tl do 100 mm strojně pl do 50 m2 | m2 | 13.2 |  | 0 | CS ÚRS 2026 01 |  | základní |  | 0 | 0 | 0 | 0.18 | 2.376 | 4 | K | 2 |  |  |  | ROZPOCET | 0 | 0 | 0 | 0 | 0 | 1 | 0 | 4 | -2013093426
| VV |  | "Odstranění vrchní podkladní vrstvy pod stávající dlažbou" 13,2 |  | 13.2 | [12 empty] | VV | 2 | 2 | True | 1 | ROZPOCET
4 | K | 113107151 | Odstranění podkladu z kameniva těženého tl do 100 mm strojně pl přes 50 do 200 m2 | m2 | 123.6 |  | 0 | CS ÚRS 2026 01 |  | základní |  | 0 | 0 | 0 | 0.18 | 22.248 | 4 | K | 2 |  |  |  | ROZPOCET | 0 | 0 | 0 | 0 | 0 | 1 | 0 | 4 | 1005269814
| VV |  | "Odstranění vrchního souvrství pod stávající mlatovou cestou, následně odvoz na meziskládku" 123,6 |  | 123.6 | [12 empty] | VV | 2 | 2 | True | 1 | ROZPOCET
| VV |  | "Provedení polní zkoušky pro ověření nosnosti podloží, viz VRN" | [14 empty] | VV | 2 | 1 | True | 0 | ROZPOCET
5 | K | 121112003 | Sejmutí ornice tl vrstvy do 200 mm ručně | m2 | 8 |  | 0 | CS ÚRS 2026 01 |  | základní |  | 0 | 0 | 0 | 0 | 0 | 4 | K | 2 |  |  |  | ROZPOCET | 0 | 0 | 0 | 0 | 0 | 1 | 0 | 4 | 1490969396
| VV |  | "Výkres SO.02.2 - Situace zpevněných ploch" | [14 empty] | VV | 2 | 1 | True | 0 | ROZPOCET
| VV |  | "Pod SO.03" 8 |  | 8 | [12 empty] | VV | 2 | 2 | True | 1 | ROZPOCET
6 | K | 131213702 | Hloubení nezapažených jam v nesoudržných horninách třídy těžitelnosti I skupiny 3 ručně | m3 | 2.03 |  | 0 | CS ÚRS 2026 01 |  | základní |  | 0 | 0 | 0 | 0 | 0 | 4 | K | 2 |  |  |  | ROZPOCET | 0 | 0 | 0 | 0 | 0 | 1 | 0 | 4 | -856830942
| VV |  | "Pod SO.03" 7,25*0,28 |  | 2.03 | [12 empty] | VV | 2 | 2 | True | 1 | ROZPOCET
7 | K | 129001101 | Příplatek za ztížení odkopávky nebo prokopávky v blízkosti inženýrských sítí | m3 | 2 |  | 0 | CS ÚRS 2026 01 |  | základní |  | 0 | 0 | 0 | 0 | 0 | 4 | K | 2 |  |  |  | ROZPOCET | 0 | 0 | 0 | 0 | 0 | 1 | 0 | 4 | -1731834474
| VV |  | "Pod SO.03, okolo šachet" 1+1 |  | 2 | [12 empty] | VV | 2 | 2 | True | 1 | ROZPOCET
8 | K | 131251102 | Hloubení jam nezapažených v hornině třídy těžitelnosti I skupiny 3 objem do 50 m3 strojně | m3 | 4.077 |  | 0 | CS ÚRS 2026 01 |  | základní |  | 0 | 0 | 0 | 0 | 0 | 4 | K | 2 |  |  |  | ROZPOCET | 0 | 0 | 0 | 0 | 0 | 1 | 0 | 4 | -2078172651
| VV |  | "Odebrání vrchní znečištěné části zeminy pro novou zpevněnou plochu" 71,7*0,05*1,05 + 5,95*0,05*1,05 |  | 4.077 | [12 empty] | VV | 2 | 2 | True | 1 | ROZPOCET
9 | K | 171152501 | Zhutnění podloží z hornin soudržných nebo nesoudržných pod násypy | m2 | 195.3 |  | 0 | CS ÚRS 2026 01 |  | základní |  | 0 | 0 | 0 | 0 | 0 | 4 | K | 2 |  |  |  | ROZPOCET | 0 | 0 | 0 | 0 | 0 | 1 | 0 | 4 | 1993459437
| VV |  | "Přehutnění podkladu pod SO.02, polní zkoušky viz VRN" 195,3 |  | 195.3 | [12 empty] | VV | 2 | 2 | True | 1 | ROZPOCET
10 | K | 162351103 | Vodorovné přemístění přes 50 do 500 m výkopku/sypaniny z horniny třídy těžitelnosti I skupiny 1 až 3 | m3 | 22.559 |  | 0 | CS ÚRS 2026 01 |  | základní |  | 0 | 0 | 0 | 0 | 0 | 4 | K | 2 |  |  |  | ROZPOCET | 0 | 0 | 0 | 0 | 0 | 1 | 0 | 4 | -563079026
| VV |  | "Koeficient nakypření" 4,077*1,05 + (2,03+8*0,2)*1,07 + 13,2*0,12*1,05 + 123,6*0,1*1,03 |  | 22.559 | [12 empty] | VV | 2 | 2 | True | 1 | ROZPOCET
11 | K | 171251201 | Uložení sypaniny na skládky nebo meziskládky | m3 | 22.559 |  | 0 | CS ÚRS 2026 01 |  | základní |  | 0 | 0 | 0 | 0 | 0 | 4 | K | 2 |  |  |  | ROZPOCET | 0 | 0 | 0 | 0 | 0 | 1 | 0 | 4 | 1601385042
| D | 5 | Komunikace pozemní |  |  |  | 0 |  |  |  |  | 0 |  | 82.5252 |  | 0 | 1 | D | 1 |  |  |  | ROZPOCET | [6 empty] | 0
12 | K | 564761101 | Podklad nebo kryt z kameniva hrubého drceného vel. 32-63 mm plochy do 100 m2 tl 200 mm | m2 | 8 |  | 0 | CS ÚRS 2026 01 |  | základní |  | 0 | 0 | 0 | 0 | 0 | 4 | K | 2 |  |  |  | ROZPOCET | 0 | 0 | 0 | 0 | 0 | 1 | 0 | 4 | 1448020665
| VV |  | "Podklad pod SO.03" 8 |  | 8 | [12 empty] | VV | 2 | 2 | True | 1 | ROZPOCET
13 | K | 564730102 | Podklad nebo kryt z kameniva hrubého drceného vel. 16-32 mm plochy do 100 m2 tl 110 mm | m2 | 85.55 |  | 0 | CS ÚRS 2026 01 |  | základní |  | 0 | 0 | 0 | 0 | 0 | 4 | K | 2 |  |  |  | ROZPOCET | 0 | 0 | 0 | 0 | 0 | 1 | 0 | 4 | -1128241188
| VV |  | "Podkladní vrstva pro komunikaci SO.02 na místě nových skladeb. U SO.01 výškové dorovnání skladeb." | [14 empty] | VV | 2 | 1 | True | 0 | ROZPOCET
| VV |  | "Předpokládá se, že spodní vrstvy jsou dostatečně zhutněné a únosné, viz VRN a polní zkoušky" | [14 empty] | VV | 2 | 1 | True | 0 | ROZPOCET
| VV |  | 71,7+8+5,85 |  | 85.55 | [12 empty] | VV | 2 | 2 | True | 1 | ROZPOCET
14 | K | 591111111 | Kladení dlažby z kostek velkých z kamene do lože z kameniva tl 50 mm | m2 | 13.2 |  | 0 | CS ÚRS 2026 01 |  | základní |  | 0 | 0.1837 | 2.4248 | 0 | 0 | 4 | K | 2 |  |  |  | ROZPOCET | 0 | 0 | 0 | 0 | 0 | 1 | 0 | 4 | 780400820
| VV |  | "Položení očištěné stávající dlažby" | [14 empty] | VV | 2 | 1 | True | 0 | ROZPOCET
| VV |  | "Pod SO.03 + chodník u kiosku" 5,95+7,25 |  | 13.2 | [12 empty] | VV | 2 | 2 | True | 1 | ROZPOCET
15 | K | 591211111 | Kladení dlažby z kostek drobných z kamene do lože z kameniva tl 50 mm | m2 | 195.3 |  | 0 | CS ÚRS 2026 01 |  | základní |  | 0 | 0.1837 | 35.8766 | 0 | 0 | 4 | K | 2 |  |  |  | ROZPOCET | 0 | 0 | 0 | 0 | 0 | 1 | 0 | 4 | -937641000
| VV |  | "Nový povrch komunikace ze žulových odseků" 71,7 + 123,6 |  | 195.3 | [12 empty] | VV | 2 | 2 | True | 1 | ROZPOCET
| VV |  | "Podkladní lože z drtě je obsaženo v položce, viz rozbor TOV" | [14 empty] | VV | 2 | 1 | True | 0 | ROZPOCET
16 | M | 58381007 | kostka štípaná dlažební žula drobná 8/10 | m2 | 199.206 |  | 0 | CS ÚRS 2026 01 |  | základní |  | 0 | 0.222 | 44.2237 | 0 | 0 | 8 | M | 2 |  |  |  | ROZPOCET | 0 | 0 | 0 | 0 | 0 | 1 | 0 | 4 | -1856216397
| VV |  | 195,3*1,02 'Přepočtené koeficientem množství |  | 199.206 | [12 empty] | VV | 2 | 2 | False | 1 | ROZPOCET
| D | 9 | Ostatní konstrukce a práce, bourání |  |  |  | 0 |  |  |  |  | 0 |  | 2.4198 |  | 0 | 1 | D | 1 |  |  |  | ROZPOCET | [6 empty] | 0
17 | K | 979024443 | Očištění vybouraných obrubníků a krajníků silničních | m | 20 |  | 0 | CS ÚRS 2026 01 |  | základní |  | 0 | 0 | 0 | 0 | 0 | 4 | K | 2 |  |  |  | ROZPOCET | 0 | 0 | 0 | 0 | 0 | 1 | 0 | 4 | 1011524395
| VV |  | "Výkres SO.02.2 - Situace zpevněných ploch" 20 |  | 20 | [12 empty] | VV | 2 | 2 | True | 1 | ROZPOCET
18 | K | 979071112 | Očištění dlažebních kostek velkých s původním spárováním živičnou směsí nebo MC | m2 | 13.2 |  | 0 | CS ÚRS 2026 01 |  | základní |  | 0 | 0 | 0 | 0 | 0 | 4 | K | 2 |  |  |  | ROZPOCET | 0 | 0 | 0 | 0 | 0 | 1 | 0 | 4 | 1340716802
19 | K | 916241212 | Osazení obrubníku kamenného stojatého bez boční opěry do lože z betonu prostého | m | 20 |  | 0 | CS ÚRS 2026 01 |  | základní |  | 0 | 0.12099 | 2.4198 | 0 | 0 | 4 | K | 2 |  |  |  | ROZPOCET | 0 | 0 | 0 | 0 | 0 | 1 | 0 | 4 | 650906397
| VV |  | "Opětovné použití vybouraných a očištěných obrubníků" 2,75 + 1,6 + 5 + 10,28 + 0,37 |  | 20 | [12 empty] | VV | 2 | 2 | True | 1 | ROZPOCET
| D | 997 | Doprava suti a vybouraných hmot |  |  |  | 0 |  |  |  |  | 0 |  | 0 |  | 0 | 1 | D | 1 |  |  |  | ROZPOCET | [6 empty] | 0
20 | K | 997221151 | Vodorovná doprava suti z kusových materiálů stavebním kolečkem do 50 m | t | 10.436 |  | 0 | CS ÚRS 2026 01 |  | základní |  | 0 | 0 | 0 | 0 | 0 | 4 | K | 2 |  |  |  | ROZPOCET | 0 | 0 | 0 | 0 | 0 | 1 | 0 | 4 | -336863427
| VV |  | "Přesun stávající kusové kamenné dlažby a obrub: hmotnost materiálu" 6,336+4,1 |  | 10.436 | [12 empty] | VV | 2 | 2 | True | 1 | ROZPOCET
| D | 998 | Přesun hmot |  |  |  | 0 |  |  |  |  | 0 |  | 0 |  | 0 | 1 | D | 1 |  |  |  | ROZPOCET | [6 empty] | 0
21 | K | 998225111 | Přesun hmot pro pozemní komunikace s krytem z kamene, monolitickým betonovým nebo živičným | t | 84.945 |  | 0 | CS ÚRS 2026 01 |  | základní |  | 0 | 0 | 0 | 0 | 0 | 4 | K | 2 |  |  |  | ROZPOCET | 0 | 0 | 0 | 0 | 0 | 1 | 0 | 4 | -1280259481

## SO03 - Přístřešek na pope...
{8e165588-b161-4f00-b32b-0f0bf08814a1}
2
| KRYCÍ LIST SOUPISU PRACÍ | [7 empty] | v --- níže se nacházejí doplnkové a pomocné údaje k sestavám --- v | [8 empty] | False
Stavba:
Kiosek - Dobrošov
Objekt:
SO03 - Přístřešek na popelnice
| KSO: |  |  |  |  | CC-CZ:
| Místo: |  |  |  |  | Datum: | 16. 1. 2026
| Zadavatel: |  |  |  |  | IČ:
DIČ:
| Uchazeč: |  |  |  |  | IČ: | Vyplň údaj
|  | Vyplň údaj |  |  |  | DIČ: | Vyplň údaj
| Projektant: |  |  |  |  | IČ: | 13997220
|  | PRISPO s.r.o. |  |  |  | DIČ: | CZ13997220
| Zpracovatel: |  |  |  |  | IČ:
DIČ:
Poznámka:
| Cena bez DPH | [5 empty] | 0
|  |  | Základ daně |  |  | Sazba daně | Výše daně
| DPH | základní | 0 |  |  | 21% | 0
|  | snížená | 0 |  |  | 12% | 0
|  | zákl. přenesená | 0 |  |  | 21% | 0
|  | sníž. přenesená | 0 |  |  | 12% | 0
|  | nulová | 0 |  |  | 0% | 0
| Cena s DPH |  |  | v | CZK |  | 0
| Projektant |  |  | Zpracovatel
| Datum a podpis: |  | Razítko | Datum a podpis: |  |  | Razítko
| Objednavatel |  |  | Uchazeč
| Datum a podpis: |  | Razítko | Datum a podpis: |  |  | Razítko
REKAPITULACE ČLENĚNÍ SOUPISU PRACÍ
Stavba:
Kiosek - Dobrošov
Objekt:
SO03 - Přístřešek na popelnice
Místo: | [5 empty] | Datum: | 16. 1. 2026
Zadavatel: | [5 empty] | Projektant: | PRISPO s.r.o.
Uchazeč: |  |  | Vyplň údaj |  |  | Zpracovatel:
Kód dílu - Popis | [6 empty] | Cena celkem [CZK]
Náklady ze soupisu prací | [6 empty] | 0 | [11 empty] | -1
| OST - Zařízení SO.03 - odpadové hospodářství | [5 empty] | 0
SOUPIS PRACÍ
Stavba:
Kiosek - Dobrošov
Objekt:
SO03 - Přístřešek na popelnice
Místo: | [5 empty] | Datum: | 16. 1. 2026
Zadavatel: | [5 empty] | Projektant: | PRISPO s.r.o.
Uchazeč: |  |  | Vyplň údaj |  |  | Zpracovatel:
PČ | Typ | Kód | Popis | MJ | Množství | J.cena [CZK] | Cena celkem [CZK] | Cenová soustava |  | DPH | J. Nh [h] | Nh celkem [h] | J. hmotnost [t] | Hmotnost celkem [t] | J. suť [t] | Suť Celkem [t]
Náklady soupisu celkem | [6 empty] | 0 |  |  |  |  | 0 |  | 0 |  | 0 |  | D | -1 | [10 empty] | 0
| D | OST | Zařízení SO.03 - odpadové hospodářství |  |  |  | 0 |  |  |  |  | 0 |  | 0 |  | 0 | 4 | D | 0 |  |  |  | ROZPOCET | [6 empty] | 0
1 | K | SO.03a | D+M Přístřešek na popelnice o rozměru cca 2870x900x1290 mm se dveřmi v dekoru dřeva, nastavitelné nohy, úprava střechy pro možnost osazení rostlinami nebo vyplnění kačírkem, včetně 4 ks plastových 240 l popelnic, provedení bude odsouhlaseno investorem | kpl | 1 |  | 0 | Vlastní |  | základní |  | 0 | 0 | 0 | 0 | 0 | 4 | K | 1 |  |  |  | ROZPOCET | 0 | 0 | 0 | 0 | 0 | 1 | 0 | 4 | -659485725
| VV |  | "Dokumentace SO.03 - výrobek SO.03a" 1 |  | 1 | [12 empty] | VV | 1 | 2 | True | 1 | ROZPOCET
| VV |  | "Dodávka a montáž přístřešku na popelnice dle specifikace v popisu" | [14 empty] | VV | 1 | 1 | True | 0 | ROZPOCET
2 | K | SO.03b | D+M Sestava venkovních odpadkových košů o rozměru cca 1200x440x820 mm, vzhledové provedení dřevo a RAL 7016, uzamykatelné, včetně spodní zásuvky na spotřební materiál, barevné odlišení jednotlivých nádob (3), provedení bude odsouhlaseno investorem | kpl | 1 |  | 0 | Vlastní |  | základní |  | 0 | 0 | 0 | 0 | 0 | 4 | K | 1 |  |  |  | ROZPOCET | 0 | 0 | 0 | 0 | 0 | 1 | 0 | 4 | 1587074206
| VV |  | "Dokumentace SO.03 - výrobek SO.03b" 1 |  | 1 | [12 empty] | VV | 1 | 2 | True | 1 | ROZPOCET
| VV |  | "Dodávka a montáž venkovních odpadkových košů dle specifikace v popisu" | [14 empty] | VV | 1 | 1 | True | 0 | ROZPOCET

## IO01 - Vodovod
[18 empty] | {0eac8063-4ec0-4fe7-86c5-f43449e65351} | [5 empty] | Delka | Délka výkopu vodovodního potrubí v metrech | m | 10,6 | 2
2
| KRYCÍ LIST SOUPISU PRACÍ | [7 empty] | v --- níže se nacházejí doplnkové a pomocné údaje k sestavám --- v | [8 empty] | False
Stavba:
Kiosek - Dobrošov
Objekt:
IO01 - Vodovod
| KSO: |  |  |  |  | CC-CZ:
| Místo: |  |  |  |  | Datum: | 16. 1. 2026
| Zadavatel: |  |  |  |  | IČ:
DIČ:
| Uchazeč: |  |  |  |  | IČ: | Vyplň údaj
|  | Vyplň údaj |  |  |  | DIČ: | Vyplň údaj
| Projektant: |  |  |  |  | IČ: | 13997220
|  | PRISPO s.r.o. |  |  |  | DIČ: | CZ13997220
| Zpracovatel: |  |  |  |  | IČ:
DIČ:
Poznámka:
| Cena bez DPH | [5 empty] | 0
|  |  | Základ daně |  |  | Sazba daně | Výše daně
| DPH | základní | 0 |  |  | 21% | 0
|  | snížená | 0 |  |  | 12% | 0
|  | zákl. přenesená | 0 |  |  | 21% | 0
|  | sníž. přenesená | 0 |  |  | 12% | 0
|  | nulová | 0 |  |  | 0% | 0
| Cena s DPH |  |  | v | CZK |  | 0
| Projektant |  |  | Zpracovatel
| Datum a podpis: |  | Razítko | Datum a podpis: |  |  | Razítko
| Objednavatel |  |  | Uchazeč
| Datum a podpis: |  | Razítko | Datum a podpis: |  |  | Razítko
REKAPITULACE ČLENĚNÍ SOUPISU PRACÍ
Stavba:
Kiosek - Dobrošov
Objekt:
IO01 - Vodovod
Místo: | [5 empty] | Datum: | 16. 1. 2026
Zadavatel: | [5 empty] | Projektant: | PRISPO s.r.o.
Uchazeč: |  |  | Vyplň údaj |  |  | Zpracovatel:
Kód dílu - Popis | [6 empty] | Cena celkem [CZK]
Náklady ze soupisu prací | [6 empty] | 0 | [11 empty] | -1
| HSV - Práce a dodávky HSV | [5 empty] | 0
| 1 - Zemní práce | [5 empty] | 0
| 4 - Vodorovné konstrukce | [5 empty] | 0
| 8 - Vedení trubní dálková a přípojná | [5 empty] | 0
| 9 - Ostatní konstrukce a práce, bourání | [5 empty] | 0
| 998 - Přesun hmot | [5 empty] | 0
| PSV - Práce a dodávky PSV | [5 empty] | 0
| 722 - Zdravotechnika - vnitřní vodovod | [5 empty] | 0
SOUPIS PRACÍ
Stavba:
Kiosek - Dobrošov
Objekt:
IO01 - Vodovod
Místo: | [5 empty] | Datum: | 16. 1. 2026
Zadavatel: | [5 empty] | Projektant: | PRISPO s.r.o.
Uchazeč: |  |  | Vyplň údaj |  |  | Zpracovatel:
PČ | Typ | Kód | Popis | MJ | Množství | J.cena [CZK] | Cena celkem [CZK] | Cenová soustava |  | DPH | J. Nh [h] | Nh celkem [h] | J. hmotnost [t] | Hmotnost celkem [t] | J. suť [t] | Suť Celkem [t]
Náklady soupisu celkem | [6 empty] | 0 |  |  |  |  | 0 |  | 5.3751 |  | 0.00085 |  | D | -1 | [15 empty] | 0
| D | HSV | Práce a dodávky HSV |  |  |  | 0 |  |  |  |  | 0 |  | 5.3748 |  | 0.00085 | 1 | D | 0 |  |  |  | ROZPOCET | [11 empty] | 0
| D | 1 | Zemní práce |  |  |  | 0 |  |  |  |  | 0 |  | 4.058 |  | 0 | 1 | D | 1 |  |  |  | ROZPOCET | [11 empty] | 0
1 | K | 132251101 | Hloubení rýh nezapažených š do 800 mm v hornině třídy těžitelnosti I skupiny 3 objem do 20 m3 strojně | m3 | 6.336 |  | 0 | CS ÚRS 2026 01 |  | základní |  | 0 | 0 | 0 | 0 | 0 | 4 | K | 2 |  |  |  | ROZPOCET | [5 empty] | 0 | 0 | 0 | 0 | 0 | 1 | 0 | 4 | -1176128446
| VV |  | "Pod výkopem pro základovou desku" (Delka-1)*0,6*(1,3-0,2) |  | 6.336 | [12 empty] | VV | 2 | 2 | True | 0 | ROZPOCET
| FIG |  | Rozpad figury: Delka | [15 empty] | 2
| FIG |  | "Výkres IO.01-03.2" |  | 0 | [13 empty] | 2
| FIG |  | "Délka výkopu v metrech" 10,6 |  | 10.6 | [13 empty] | 2
2 | K | 132212132 | Hloubení nezapažených rýh šířky do 800 mm v nesoudržných horninách třídy těžitelnosti I skupiny 3 ručně | m3 | 1.12 |  | 0 | CS ÚRS 2026 01 |  | základní |  | 0 | 0 | 0 | 0 | 0 | 4 | K | 2 |  |  |  | ROZPOCET | [5 empty] | 0 | 0 | 0 | 0 | 0 | 1 | 0 | 4 | -1929211083
| VV |  | "Výkres IO.01-03.2" | [14 empty] | VV | 2 | 1 | True | 0 | ROZPOCET
| VV |  | "Ruční výkop u stávající šachty" 1*0,8*1,4 |  | 1.12 | [12 empty] | VV | 2 | 2 | True | 1 | ROZPOCET
3 | K | 139001101 | Příplatek za ztížení vykopávky v blízkosti podzemního vedení | m3 | 1.12 |  | 0 | CS ÚRS 2026 01 |  | základní |  | 0 | 0 | 0 | 0 | 0 | 4 | K | 2 |  |  |  | ROZPOCET | [5 empty] | 0 | 0 | 0 | 0 | 0 | 1 | 0 | 4 | 186120042
4 | K | 175151101 | Obsypání potrubí strojně sypaninou bez prohození, uloženou do 3 m | m3 | 2.1 |  | 0 | CS ÚRS 2026 01 |  | základní |  | 0 | 0 | 0 | 0 | 0 | 4 | K | 2 |  |  |  | ROZPOCET | [5 empty] | 0 | 0 | 0 | 0 | 0 | 1 | 0 | 4 | 1979046323
| VV |  | 0,35*0,625*(Delka-1) |  | 2.1 | [12 empty] | VV | 2 | 2 | True | 1 | ROZPOCET
| FIG |  | Rozpad figury: Delka | [15 empty] | 2
| FIG |  | "Výkres IO.01-03.2" |  | 0 | [13 empty] | 2
| FIG |  | "Délka výkopu v metrech" 10,6 |  | 10.6 | [13 empty] | 2
5 | K | 175111101 | Obsypání potrubí ručně sypaninou bez prohození, uloženou do 3 m | m3 | 0.219 |  | 0 | CS ÚRS 2026 01 |  | základní |  | 0 | 0 | 0 | 0 | 0 | 4 | K | 2 |  |  |  | ROZPOCET | [5 empty] | 0 | 0 | 0 | 0 | 0 | 1 | 0 | 4 | 1347411669
| VV |  | 0,35*0,625*1 |  | 0.219 | [12 empty] | VV | 2 | 2 | True | 1 | ROZPOCET
6 | M | 58337310 | štěrkopísek frakce 0/4 | t | 4.058 |  | 0 | CS ÚRS 2026 01 |  | základní |  | 0 | 1 | 4.058 | 0 | 0 | 8 | M | 2 |  |  |  | ROZPOCET | [5 empty] | 0 | 0 | 0 | 0 | 0 | 1 | 0 | 4 | 674290318
| VV |  | 2,1+0,219 |  | 2.319 | [12 empty] | VV | 2 | 2 | True | 1 | ROZPOCET
| VV |  | 2,319*1,75 'Přepočtené koeficientem množství |  | 4.058 | [12 empty] | VV | 2 | 2 | False | 1 | ROZPOCET
7 | K | 174112101 | Zásyp jam, šachet a rýh do 30 m3 sypaninou se zhutněním při překopech inženýrských sítí ručně | m3 | 5.137 |  | 0 | CS ÚRS 2026 01 |  | základní |  | 0 | 0 | 0 | 0 | 0 | 4 | K | 2 |  |  |  | ROZPOCET | [5 empty] | 0 | 0 | 0 | 0 | 0 | 1 | 0 | 4 | 2046130848
| VV |  | "Zásyp výkopu původní zeminou po obsypu potrubí jemným šterkopískem" | [14 empty] | VV | 2 | 1 | True | 0 | ROZPOCET
| VV |  | (6,336+1,12) - (2,1+0,219) |  | 5.137 | [12 empty] | VV | 2 | 2 | True | 1 | ROZPOCET
8 | K | 162351103 | Vodorovné přemístění přes 50 do 500 m výkopku/sypaniny z horniny třídy těžitelnosti I skupiny 1 až 3 | m3 | 2.319 |  | 0 | CS ÚRS 2026 01 |  | základní |  | 0 | 0 | 0 | 0 | 0 | 4 | K | 2 |  |  |  | ROZPOCET | [5 empty] | 0 | 0 | 0 | 0 | 0 | 1 | 0 | 4 | -211572500
| VV |  | "Přesun zbylé zeminy z výkopu na meziskládku " 2,1+0,219 |  | 2.319 | [12 empty] | VV | 2 | 2 | True | 1 | ROZPOCET
| D | 4 | Vodorovné konstrukce |  |  |  | 0 |  |  |  |  | 0 |  | 1.3029 |  | 0 | 1 | D | 1 |  |  |  | ROZPOCET | [11 empty] | 0
9 | K | 451572111 | Lože pod potrubí otevřený výkop z kameniva drobného těženého | m3 | 0.689 |  | 0 | CS ÚRS 2026 01 |  | základní |  | 0 | 1.8908 | 1.3027 | 0 | 0 | 4 | K | 2 |  |  |  | ROZPOCET | [5 empty] | 0 | 0 | 0 | 0 | 0 | 1 | 0 | 4 | 334389033
| VV |  | 0,1*Delka*0,65 |  | 0.689 | [12 empty] | VV | 2 | 2 | True | 1 | ROZPOCET
| FIG |  | Rozpad figury: Delka | [15 empty] | 2
| FIG |  | "Výkres IO.01-03.2" |  | 0 | [13 empty] | 2
| FIG |  | "Délka výkopu v metrech" 10,6 |  | 10.6 | [13 empty] | 2
10 | K | 454002111 | Vložení trub průřezu DN do 300 mm do otvorů vytvořených v konstrukcích šachet a jímek tl do 500 mm | kus | 1 |  | 0 | CS ÚRS 2026 01 |  | základní |  | 0 | 0.00019712 | 0.00019712 | 0 | 0 | 4 | K | 2 |  |  |  | ROZPOCET | [5 empty] | 0 | 0 | 0 | 0 | 0 | 1 | 0 | 4 | -812094343
| D | 8 | Vedení trubní dálková a přípojná |  |  |  | 0 |  |  |  |  | 0 |  | 0.013619 |  | 0 | 1 | D | 1 |  |  |  | ROZPOCET | [11 empty] | 0
11 | K | 871161141 | Montáž potrubí z PE100 RC SDR 11 otevřený výkop svařovaných na tupo d 32 x 3,0 mm | m | 12.6 |  | 0 | CS ÚRS 2026 01 |  | základní |  | 0 | 0 | 0 | 0 | 0 | 4 | K | 2 |  |  |  | ROZPOCET | [5 empty] | 0 | 0 | 0 | 0 | 0 | 1 | 0 | 4 | 123226360
| VV |  | Delka+2 |  | 12.6 | [12 empty] | VV | 2 | 2 | True | 1 | ROZPOCET
| FIG |  | Rozpad figury: Delka | [15 empty] | 2
| FIG |  | "Výkres IO.01-03.2" |  | 0 | [13 empty] | 2
| FIG |  | "Délka výkopu v metrech" 10,6 |  | 10.6 | [13 empty] | 2
12 | M | 28613500 | potrubí vodovodní dvouvrstvé PE100 RC SDR11 32x3,0mm | m | 12.789 |  | 0 | CS ÚRS 2026 01 |  | základní |  | 0 | 0.00027 | 0.003453 | 0 | 0 | 8 | M | 2 |  |  |  | ROZPOCET | [5 empty] | 0 | 0 | 0 | 0 | 0 | 1 | 0 | 4 | 2041228526
| VV |  | 12,6*1,015 'Přepočtené koeficientem množství |  | 12.789 | [12 empty] | VV | 2 | 2 | False | 1 | ROZPOCET
13 | M | 28613962 | trubka ochranná PEHD D 63mm | m | 12.789 |  | 0 | CS ÚRS 2026 01 |  | základní |  | 0 | 0.00068 | 0.0086965 | 0 | 0 | 8 | M | 2 |  |  |  | ROZPOCET | [5 empty] | 0 | 0 | 0 | 0 | 0 | 1 | 0 | 4 | 1051435664
| VV |  | Delka+2 |  | 12.6 | [12 empty] | VV | 2 | 2 | True | 1 | ROZPOCET
| FIG |  | Rozpad figury: Delka | [15 empty] | 2
| FIG |  | "Výkres IO.01-03.2" |  | 0 | [13 empty] | 2
| FIG |  | "Délka výkopu v metrech" 10,6 |  | 10.6 | [13 empty] | 2
| VV |  | 12,6*1,015 'Přepočtené koeficientem množství |  | 12.789 | [12 empty] | VV | 2 | 2 | False | 1 | ROZPOCET
14 | K | 877161101 | Montáž elektrospojek na vodovodním potrubí z PE trub d 32 | kus | 1 |  | 0 | CS ÚRS 2026 01 |  | základní |  | 0 | 0 | 0 | 0 | 0 | 4 | K | 2 |  |  |  | ROZPOCET | [5 empty] | 0 | 0 | 0 | 0 | 0 | 1 | 0 | 4 | -202418754
15 | M | 28615969 | elektrospojka SDR11 PE 100 PN16 D 32mm | kus | 1 |  | 0 | CS ÚRS 2026 01 |  | základní |  | 0 | 5e-05 | 5e-05 | 0 | 0 | 8 | M | 2 |  |  |  | ROZPOCET | [5 empty] | 0 | 0 | 0 | 0 | 0 | 1 | 0 | 4 | -2075412905
16 | K | 879171111 | Montáž vodovodní přípojky na potrubí DN 32 | kus | 1 |  | 0 | CS ÚRS 2026 01 |  | základní |  | 0 | 0.00038 | 0.00038 | 0 | 0 | 4 | K | 2 |  |  |  | ROZPOCET | [5 empty] | 0 | 0 | 0 | 0 | 0 | 1 | 0 | 4 | -943548250
| VV |  | "Dopojení nové připojky na stávající v šachtě Š6 " 1 |  | 1 | [12 empty] | VV | 2 | 2 | True | 1 | ROZPOCET
17 | K | 899722113 | Krytí potrubí z plastů výstražnou fólií z PVC přes 25 do 34cm | m | 11 |  | 0 | CS ÚRS 2026 01 |  | základní |  | 0 | 9.45e-05 | 0.0010395 | 0 | 0 | 4 | K | 2 |  |  |  | ROZPOCET | [5 empty] | 0 | 0 | 0 | 0 | 0 | 1 | 0 | 4 | -529711358
| D | 9 | Ostatní konstrukce a práce, bourání |  |  |  | 0 |  |  |  |  | 0 |  | 0.0002148 |  | 0.00085 | 1 | D | 1 |  |  |  | ROZPOCET | [11 empty] | 0
18 | K | 977151115 | Jádrové vrty diamantovými korunkami do stavebních materiálů D přes 60 do 70 mm | m | 0.1 |  | 0 | CS ÚRS 2026 01 |  | základní |  | 0 | 0.001078 | 0.0001078 | 0.0085 | 0.00085 | 4 | K | 2 |  |  |  | ROZPOCET | [5 empty] | 0 | 0 | 0 | 0 | 0 | 1 | 0 | 4 | 1302769532
| VV |  | "Navrtání otvoru ve stávající betonové šachtě" 0,1*1 |  | 0.1 | [12 empty] | VV | 2 | 2 | True | 1 | ROZPOCET
19 | M | 24633007 | pěna montážní PUR potrubí a studnařských skruží | litr | 0.1 |  | 0 | CS ÚRS 2026 01 |  | základní |  | 0 | 0.00107 | 0.000107 | 0 | 0 | 8 | M | 2 |  |  |  | ROZPOCET | [5 empty] | 0 | 0 | 0 | 0 | 0 | 1 | 0 | 4 | 77801450
| D | 998 | Přesun hmot |  |  |  | 0 |  |  |  |  | 0 |  | 0 |  | 0 | 1 | D | 1 |  |  |  | ROZPOCET | [11 empty] | 0
20 | K | 998276101 | Přesun hmot pro trubní vedení z trub z plastických hmot otevřený výkop | t | 0.014 |  | 0 | CS ÚRS 2026 01 |  | základní |  | 0 | 0 | 0 | 0 | 0 | 4 | K | 2 |  |  |  | ROZPOCET | [5 empty] | 0 | 0 | 0 | 0 | 0 | 1 | 0 | 4 | -534646063
| D | PSV | Práce a dodávky PSV |  |  |  | 0 |  |  |  |  | 0 |  | 0.00029681 |  | 0 | 2 | D | 0 |  |  |  | ROZPOCET | [11 empty] | 0
| D | 722 | Zdravotechnika - vnitřní vodovod |  |  |  | 0 |  |  |  |  | 0 |  | 0.00029681 |  | 0 | 2 | D | 1 |  |  |  | ROZPOCET | [11 empty] | 0
21 | K | 722290234 | Proplach a dezinfekce vodovodního potrubí DN do 80 | m | 10.3 |  | 0 | CS ÚRS 2026 01 |  | základní |  | 0 | 1e-05 | 0.000103 | 0 | 0 | 16 | K | 2 |  |  |  | ROZPOCET | [5 empty] | 0 | 0 | 0 | 0 | 0 | 1 | 0 | 16 | 1942706531
22 | K | 722290246 | Zkouška těsnosti vodovodního potrubí plastového DN do 40 | m | 10.3 |  | 0 | CS ÚRS 2026 01 |  | základní |  | 0 | 1.8816e-05 | 0.00019381 | 0 | 0 | 16 | K | 2 |  |  |  | ROZPOCET | [5 empty] | 0 | 0 | 0 | 0 | 0 | 1 | 0 | 16 | -612671554

## IO02 - Splašková kanalizace
{2ad02b51-e6ed-4455-a006-9359ff8ca3e0}
2
| KRYCÍ LIST SOUPISU PRACÍ | [7 empty] | v --- níže se nacházejí doplnkové a pomocné údaje k sestavám --- v | [8 empty] | False
Stavba:
Kiosek - Dobrošov
Objekt:
IO02 - Splašková kanalizace
| KSO: |  |  |  |  | CC-CZ:
| Místo: |  |  |  |  | Datum: | 16. 1. 2026
| Zadavatel: |  |  |  |  | IČ:
DIČ:
| Uchazeč: |  |  |  |  | IČ: | Vyplň údaj
|  | Vyplň údaj |  |  |  | DIČ: | Vyplň údaj
| Projektant: |  |  |  |  | IČ: | 13997220
|  | PRISPO s.r.o. |  |  |  | DIČ: | CZ13997220
| Zpracovatel: |  |  |  |  | IČ:
DIČ:
Poznámka:
| Cena bez DPH | [5 empty] | 0
|  |  | Základ daně |  |  | Sazba daně | Výše daně
| DPH | základní | 0 |  |  | 21% | 0
|  | snížená | 0 |  |  | 12% | 0
|  | zákl. přenesená | 0 |  |  | 21% | 0
|  | sníž. přenesená | 0 |  |  | 12% | 0
|  | nulová | 0 |  |  | 0% | 0
| Cena s DPH |  |  | v | CZK |  | 0
| Projektant |  |  | Zpracovatel
| Datum a podpis: |  | Razítko | Datum a podpis: |  |  | Razítko
| Objednavatel |  |  | Uchazeč
| Datum a podpis: |  | Razítko | Datum a podpis: |  |  | Razítko
REKAPITULACE ČLENĚNÍ SOUPISU PRACÍ
Stavba:
Kiosek - Dobrošov
Objekt:
IO02 - Splašková kanalizace
Místo: | [5 empty] | Datum: | 16. 1. 2026
Zadavatel: | [5 empty] | Projektant: | PRISPO s.r.o.
Uchazeč: |  |  | Vyplň údaj |  |  | Zpracovatel:
Kód dílu - Popis | [6 empty] | Cena celkem [CZK]
Náklady ze soupisu prací | [6 empty] | 0 | [11 empty] | -1
| HSV - Práce a dodávky HSV | [5 empty] | 0
| 1 - Zemní práce | [5 empty] | 0
| 4 - Vodorovné konstrukce | [5 empty] | 0
| 8 - Vedení trubní dálková a přípojná | [5 empty] | 0
| PSV - Práce a dodávky PSV | [5 empty] | 0
| 721 - Zdravotechnika - vnitřní kanalizace | [5 empty] | 0
SOUPIS PRACÍ
Stavba:
Kiosek - Dobrošov
Objekt:
IO02 - Splašková kanalizace
Místo: | [5 empty] | Datum: | 16. 1. 2026
Zadavatel: | [5 empty] | Projektant: | PRISPO s.r.o.
Uchazeč: |  |  | Vyplň údaj |  |  | Zpracovatel:
PČ | Typ | Kód | Popis | MJ | Množství | J.cena [CZK] | Cena celkem [CZK] | Cenová soustava |  | DPH | J. Nh [h] | Nh celkem [h] | J. hmotnost [t] | Hmotnost celkem [t] | J. suť [t] | Suť Celkem [t]
Náklady soupisu celkem | [6 empty] | 0 |  |  |  |  | 0 |  | 2.4201 |  | 0 |  | D | -1 | [10 empty] | 0
| D | HSV | Práce a dodávky HSV |  |  |  | 0 |  |  |  |  | 0 |  | 2.4117 |  | 0 | 1 | D | 0 |  |  |  | ROZPOCET | [6 empty] | 0
| D | 1 | Zemní práce |  |  |  | 0 |  |  |  |  | 0 |  | 1.882 |  | 0 | 1 | D | 1 |  |  |  | ROZPOCET | [6 empty] | 0
1 | K | 132212132 | Hloubení nezapažených rýh šířky do 800 mm v nesoudržných horninách třídy těžitelnosti I skupiny 3 ručně | m3 | 0.736 |  | 0 | CS ÚRS 2026 01 |  | základní |  | 0 | 0 | 0 | 0 | 0 | 4 | K | 2 |  |  |  | ROZPOCET | 0 | 0 | 0 | 0 | 0 | 1 | 0 | 4 | 1223542239
| VV |  | "Výkres IO.01-03.4" | [14 empty] | VV | 2 | 1 | True | 0 | ROZPOCET
| VV |  | "Ruční výkop u stávající šachty, pod výkopem pro komunikaci" 1*0,8*(1,4-0,48) |  | 0.736 | [12 empty] | VV | 2 | 2 | True | 1 | ROZPOCET
2 | K | 139001101 | Příplatek za ztížení vykopávky v blízkosti podzemního vedení | m3 | 0.736 |  | 0 | CS ÚRS 2026 01 |  | základní |  | 0 | 0 | 0 | 0 | 0 | 4 | K | 2 |  |  |  | ROZPOCET | 0 | 0 | 0 | 0 | 0 | 1 | 0 | 4 | -1601150179
3 | K | 132251101 | Hloubení rýh nezapažených š do 800 mm v hornině třídy těžitelnosti I skupiny 3 objem do 20 m3 strojně | m3 | 1.822 |  | 0 | CS ÚRS 2026 01 |  | základní |  | 0 | 0 | 0 | 0 | 0 | 4 | K | 2 |  |  |  | ROZPOCET | 0 | 0 | 0 | 0 | 0 | 1 | 0 | 4 | 359731843
| VV |  | "Výkres IO.01-03.2" | [14 empty] | VV | 2 | 1 | True | 0 | ROZPOCET
| VV |  | "Pod výkopem pro komunikaci" (4,3-1)*0,6*(1,4-0,48) |  | 1.822 | [12 empty] | VV | 2 | 2 | True | 1 | ROZPOCET
4 | K | 162351103 | Vodorovné přemístění přes 50 do 500 m výkopku/sypaniny z horniny třídy těžitelnosti I skupiny 1 až 3 | m3 | 1.168 |  | 0 | CS ÚRS 2026 01 |  | základní |  | 0 | 0 | 0 | 0 | 0 | 4 | K | 2 |  |  |  | ROZPOCET | 0 | 0 | 0 | 0 | 0 | 1 | 0 | 4 | -725797926
| VV |  | "Odvoz na meziskládku pro pozdější využití, nakypření" ((0,736+1,882)-(1,556))*1,1 |  | 1.168 | [12 empty] | VV | 2 | 2 | True | 1 | ROZPOCET
5 | K | 174112101 | Zásyp jam, šachet a rýh do 30 m3 sypaninou se zhutněním při překopech inženýrských sítí ručně | m3 | 1.556 |  | 0 | CS ÚRS 2026 01 |  | základní |  | 0 | 0 | 0 | 0 | 0 | 4 | K | 2 |  |  |  | ROZPOCET | 0 | 0 | 0 | 0 | 0 | 1 | 0 | 4 | 1410931869
| VV |  | "Zásyp výkopu původní zeminou po obsypu potrubí jemným šterkopískem" | [14 empty] | VV | 2 | 1 | True | 0 | ROZPOCET
| VV |  | 1,556 |  | 1.556 | [12 empty] | VV | 2 | 2 | True | 1 | ROZPOCET
6 | K | 175111101 | Obsypání potrubí ručně sypaninou bez prohození, uloženou do 3 m | m3 | 0.219 |  | 0 | CS ÚRS 2026 01 |  | základní |  | 0 | 0 | 0 | 0 | 0 | 4 | K | 2 |  |  |  | ROZPOCET | 0 | 0 | 0 | 0 | 0 | 1 | 0 | 4 | 693965526
| VV |  | 0,35*0,625*1 |  | 0.219 | [12 empty] | VV | 2 | 2 | True | 1 | ROZPOCET
7 | K | 175151101 | Obsypání potrubí strojně sypaninou bez prohození, uloženou do 3 m | m3 | 0.722 |  | 0 | CS ÚRS 2026 01 |  | základní |  | 0 | 0 | 0 | 0 | 0 | 4 | K | 2 |  |  |  | ROZPOCET | 0 | 0 | 0 | 0 | 0 | 1 | 0 | 4 | -1749799064
| VV |  | 0,35*0,625*(4,3-1) |  | 0.722 | [12 empty] | VV | 2 | 2 | True | 1 | ROZPOCET
8 | M | 58337310 | štěrkopísek frakce 0/4 | t | 1.882 |  | 0 | CS ÚRS 2026 01 |  | základní |  | 0 | 1 | 1.882 | 0 | 0 | 8 | M | 2 |  |  |  | ROZPOCET | 0 | 0 | 0 | 0 | 0 | 1 | 0 | 4 | 631175852
| VV |  | 0,35*0,625*4,3 |  | 0.941 | [12 empty] | VV | 2 | 2 | True | 1 | ROZPOCET
| VV |  | 0,941*2 'Přepočtené koeficientem množství |  | 1.882 | [12 empty] | VV | 2 | 2 | False | 1 | ROZPOCET
9 | K | 162211311 | Vodorovné přemístění výkopku z horniny třídy těžitelnosti I skupiny 1 až 3 stavebním kolečkem do 10 m | m3 | 1.033 |  | 0 | CS ÚRS 2026 01 |  | základní |  | 0 | 0 | 0 | 0 | 0 | 4 | K | 2 |  |  |  | ROZPOCET | 0 | 0 | 0 | 0 | 0 | 1 | 0 | 4 | 741243086
| VV |  | "Přesun sypkého materálu pro vytvoření ložné a obsypové vrstvy potrubí" 0,28+1,505/2 |  | 1.033 | [12 empty] | VV | 2 | 2 | True | 1 | ROZPOCET
| D | 4 | Vodorovné konstrukce |  |  |  | 0 |  |  |  |  | 0 |  | 0.52942 |  | 0 | 1 | D | 1 |  |  |  | ROZPOCET | [6 empty] | 0
10 | K | 451572111 | Lože pod potrubí otevřený výkop z kameniva drobného těženého | m3 | 0.28 |  | 0 | CS ÚRS 2026 01 |  | základní |  | 0 | 1.8908 | 0.52942 | 0 | 0 | 4 | K | 2 |  |  |  | ROZPOCET | 0 | 0 | 0 | 0 | 0 | 1 | 0 | 4 | 904153508
| VV |  | 0,1*4,3*0,65 |  | 0.28 | [12 empty] | VV | 2 | 2 | True | 1 | ROZPOCET
| D | 8 | Vedení trubní dálková a přípojná |  |  |  | 0 |  |  |  |  | 0 |  | 0.00023755 |  | 0 | 1 | D | 1 |  |  |  | ROZPOCET | [6 empty] | 0
11 | K | 894812611 | Vyříznutí a utěsnění otvoru ve stěně šachty DN 110 | kus | 1 |  | 0 | CS ÚRS 2026 01 |  | základní |  | 0 | 0.00023755 | 0.00023755 | 0 | 0 | 4 | K | 2 |  |  |  | ROZPOCET | 0 | 0 | 0 | 0 | 0 | 1 | 0 | 4 | -1367036617
| D | PSV | Práce a dodávky PSV |  |  |  | 0 |  |  |  |  | 0 |  | 0.0084839 |  | 0 | 2 | D | 0 |  |  |  | ROZPOCET | [6 empty] | 0
| D | 721 | Zdravotechnika - vnitřní kanalizace |  |  |  | 0 |  |  |  |  | 0 |  | 0.0084839 |  | 0 | 2 | D | 1 |  |  |  | ROZPOCET | [6 empty] | 0
12 | K | 721173402 | Potrubí kanalizační z PVC SN 4 svodné DN 125 | m | 4.3 |  | 0 | CS ÚRS 2026 01 |  | základní |  | 0 | 0.001973 | 0.0084839 | 0 | 0 | 16 | K | 2 |  |  |  | ROZPOCET | 0 | 0 | 0 | 0 | 0 | 1 | 0 | 16 | -1217650261
| VV |  | 4,3 |  | 4.3 | [12 empty] | VV | 2 | 2 | True | 1 | ROZPOCET
13 | K | 721290111 | Zkouška těsnosti potrubí kanalizace vodou DN do 125 | m | 4.3 |  | 0 | CS ÚRS 2026 01 |  | základní |  | 0 | 0 | 0 | 0 | 0 | 16 | K | 2 |  |  |  | ROZPOCET | 0 | 0 | 0 | 0 | 0 | 1 | 0 | 16 | -414093451
| VV |  | 4,3 |  | 4.3 | [12 empty] | VV | 2 | 2 | True | 1 | ROZPOCET
14 | K | 998721201 | Přesun hmot procentní pro vnitřní kanalizaci v objektech v do 6 m | % |  |  | 0 | CS ÚRS 2026 01 |  | základní |  | 0 | 0 | 0 | 0 | 0 | 16 | K | 2 |  |  |  | ROZPOCET | 0 | 0 | 0 | 0 | 0 | 1 | 0 | 16 | 441674373

## IO03 - Dešťová kanalizace
{323eece4-0358-4550-be26-80713238351e}
2
| KRYCÍ LIST SOUPISU PRACÍ | [7 empty] | v --- níže se nacházejí doplnkové a pomocné údaje k sestavám --- v | [8 empty] | False
Stavba:
Kiosek - Dobrošov
Objekt:
IO03 - Dešťová kanalizace
| KSO: |  |  |  |  | CC-CZ:
| Místo: |  |  |  |  | Datum: | 16. 1. 2026
| Zadavatel: |  |  |  |  | IČ:
DIČ:
| Uchazeč: |  |  |  |  | IČ: | Vyplň údaj
|  | Vyplň údaj |  |  |  | DIČ: | Vyplň údaj
| Projektant: |  |  |  |  | IČ: | 13997220
|  | PRISPO s.r.o. |  |  |  | DIČ: | CZ13997220
| Zpracovatel: |  |  |  |  | IČ:
DIČ:
Poznámka:
| Cena bez DPH | [5 empty] | 0
|  |  | Základ daně |  |  | Sazba daně | Výše daně
| DPH | základní | 0 |  |  | 21% | 0
|  | snížená | 0 |  |  | 12% | 0
|  | zákl. přenesená | 0 |  |  | 21% | 0
|  | sníž. přenesená | 0 |  |  | 12% | 0
|  | nulová | 0 |  |  | 0% | 0
| Cena s DPH |  |  | v | CZK |  | 0
| Projektant |  |  | Zpracovatel
| Datum a podpis: |  | Razítko | Datum a podpis: |  |  | Razítko
| Objednavatel |  |  | Uchazeč
| Datum a podpis: |  | Razítko | Datum a podpis: |  |  | Razítko
REKAPITULACE ČLENĚNÍ SOUPISU PRACÍ
Stavba:
Kiosek - Dobrošov
Objekt:
IO03 - Dešťová kanalizace
Místo: | [5 empty] | Datum: | 16. 1. 2026
Zadavatel: | [5 empty] | Projektant: | PRISPO s.r.o.
Uchazeč: |  |  | Vyplň údaj |  |  | Zpracovatel:
Kód dílu - Popis | [6 empty] | Cena celkem [CZK]
Náklady ze soupisu prací | [6 empty] | 0 | [11 empty] | -1
| HSV - Práce a dodávky HSV | [5 empty] | 0
| 1 - Zemní práce | [5 empty] | 0
| 2 - Zakládání | [5 empty] | 0
| 8 - Vedení trubní dálková a přípojná | [5 empty] | 0
| 998 - Přesun hmot | [5 empty] | 0
SOUPIS PRACÍ
Stavba:
Kiosek - Dobrošov
Objekt:
IO03 - Dešťová kanalizace
Místo: | [5 empty] | Datum: | 16. 1. 2026
Zadavatel: | [5 empty] | Projektant: | PRISPO s.r.o.
Uchazeč: |  |  | Vyplň údaj |  |  | Zpracovatel:
PČ | Typ | Kód | Popis | MJ | Množství | J.cena [CZK] | Cena celkem [CZK] | Cenová soustava |  | DPH | J. Nh [h] | Nh celkem [h] | J. hmotnost [t] | Hmotnost celkem [t] | J. suť [t] | Suť Celkem [t]
Náklady soupisu celkem | [6 empty] | 0 |  |  |  |  | 0 |  | 0.38041 |  | 0 |  | D | -1 | [10 empty] | 0
| D | HSV | Práce a dodávky HSV |  |  |  | 0 |  |  |  |  | 0 |  | 0.38041 |  | 0 | 1 | D | 0 |  |  |  | ROZPOCET | [6 empty] | 0
| D | 1 | Zemní práce |  |  |  | 0 |  |  |  |  | 0 |  | 0 |  | 0 | 1 | D | 1 |  |  |  | ROZPOCET | [6 empty] | 0
1 | K | 121112003 | Sejmutí ornice tl vrstvy do 200 mm ručně | m2 | 4 |  | 0 | CS ÚRS 2026 01 |  | základní |  | 0 | 0 | 0 | 0 | 0 | 4 | K | 2 |  |  |  | ROZPOCET | 0 | 0 | 0 | 0 | 0 | 1 | 0 | 4 | 1757446146
| VV |  | "Výkres IO.01-03.5" | [14 empty] | VV | 2 | 1 | True | 0 | ROZPOCET
| VV |  | "Výkop pro svodné potrubí k Š5" (4-1)*0,8 |  | 2.4 | [12 empty] | VV | 2 | 2 | True | 0 | ROZPOCET
| VV |  | "Výkop pro napojení na stávající svodné potrubí" (6-1)*0,8 |  | 4 | [12 empty] | VV | 2 | 2 | True | 1 | ROZPOCET
2 | K | 121151103 | Sejmutí ornice plochy do 100 m2 tl vrstvy do 200 mm strojně | m2 | 6.4 |  | 0 | CS ÚRS 2026 01 |  | základní |  | 0 | 0 | 0 | 0 | 0 | 4 | K | 2 |  |  |  | ROZPOCET | 0 | 0 | 0 | 0 | 0 | 1 | 0 | 4 | 1172080112
| VV |  | "Výkop pro svodné potrubí - propoj" (6-1)*0,8 |  | 4 | [12 empty] | VV | 2 | 2 | True | 0 | ROZPOCET
| VV |  | "Výkop pro svodné potrubí k Š5" (4-1)*0,8 |  | 2.4 | [12 empty] | VV | 2 | 2 | True | 0 | ROZPOCET
| VV |  | Součet |  | 6.4 | [12 empty] | VV | 2 | 4 | True | 1 | ROZPOCET
3 | K | 131251100 | Hloubení jam nezapažených v hornině třídy těžitelnosti I skupiny 3 objem do 20 m3 strojně | m3 | 1.2 |  | 0 | CS ÚRS 2026 01 |  | základní |  | 0 | 0 | 0 | 0 | 0 | 4 | K | 2 |  |  |  | ROZPOCET | 0 | 0 | 0 | 0 | 0 | 1 | 0 | 4 | 331411540
| VV |  | "Jáma pro šachtu Š7" 1*1*1,2 |  | 1.2 | [12 empty] | VV | 2 | 2 | True | 1 | ROZPOCET
4 | K | 132212132 | Hloubení nezapažených rýh šířky do 800 mm v nesoudržných horninách třídy těžitelnosti I skupiny 3 ručně | m3 | 1.76 |  | 0 | CS ÚRS 2026 01 |  | základní |  | 0 | 0 | 0 | 0 | 0 | 4 | K | 2 |  |  |  | ROZPOCET | 0 | 0 | 0 | 0 | 0 | 1 | 0 | 4 | -836764235
| VV |  | "Ruční výkop u stávajícího svodného potrubí DN160" 1*1*0,8 |  | 0.8 | [12 empty] | VV | 2 | 2 | True | 0 | ROZPOCET
| VV |  | "Ruční výkop u stávající šachty Š5" 1,5*0,8*(1-0,2) |  | 0.96 | [12 empty] | VV | 2 | 2 | True | 0 | ROZPOCET
| VV |  | Součet |  | 1.76 | [12 empty] | VV | 2 | 4 | True | 1 | ROZPOCET
5 | K | 132251101 | Hloubení rýh nezapažených š do 800 mm v hornině třídy těžitelnosti I skupiny 3 objem do 20 m3 strojně | m3 | 20.679 |  | 0 | CS ÚRS 2026 01 |  | základní |  | 0 | 0 | 0 | 0 | 0 | 4 | K | 2 |  |  |  | ROZPOCET | 0 | 0 | 0 | 0 | 0 | 1 | 0 | 4 | 991693990
| VV |  | "Výkopy pro svodné potrubí; průměrná hloubka po započítání ostatních výkopů 0,57m " (26,17-2,5)*0,57*0,6 |  | 8.095 | [12 empty] | VV | 2 | 2 | True | 0 | ROZPOCET
| VV |  | "Výkopy pro drenážní potrubí nad rámec výkopů pro základy" 57,2*0,55*0,4 |  | 12.584 | [12 empty] | VV | 2 | 2 | True | 0 | ROZPOCET
| VV |  | Součet |  | 20.679 | [12 empty] | VV | 2 | 4 | True | 1 | ROZPOCET
6 | K | 139001101 | Příplatek za ztížení vykopávky v blízkosti podzemního vedení | m3 | 1.6 |  | 0 | CS ÚRS 2026 01 |  | základní |  | 0 | 0 | 0 | 0 | 0 | 4 | K | 2 |  |  |  | ROZPOCET | 0 | 0 | 0 | 0 | 0 | 1 | 0 | 4 | -2060843025
| VV |  | "Výkop u stávajícího svodného potrubí DN 160" 1*0,8*1 |  | 0.8 | [12 empty] | VV | 2 | 2 | True | 0 | ROZPOCET
| VV |  | "Výkop u stávající šachty Š5" 1*0,8*1 |  | 0.8 | [12 empty] | VV | 2 | 2 | True | 0 | ROZPOCET
| VV |  | Součet |  | 1.6 | [12 empty] | VV | 2 | 4 | True | 1 | ROZPOCET
7 | K | 162211311 | Vodorovné přemístění výkopku z horniny třídy těžitelnosti I skupiny 1 až 3 stavebním kolečkem do 10 m | m3 | 1.033 |  | 0 | CS ÚRS 2026 01 |  | základní |  | 0 | 0 | 0 | 0 | 0 | 4 | K | 2 |  |  |  | ROZPOCET | 0 | 0 | 0 | 0 | 0 | 1 | 0 | 4 | 1268249151
| VV |  | "Přesun sypkého materálu pro vytvoření ložné a obsypové vrstvy potrubí" 0,28+1,505/2 |  | 1.033 | [12 empty] | VV | 2 | 2 | True | 1 | ROZPOCET
8 | K | 162351103 | Vodorovné přemístění přes 50 do 500 m výkopku/sypaniny z horniny třídy těžitelnosti I skupiny 1 až 3 | m3 | 1.168 |  | 0 | CS ÚRS 2026 01 |  | základní |  | 0 | 0 | 0 | 0 | 0 | 4 | K | 2 |  |  |  | ROZPOCET | 0 | 0 | 0 | 0 | 0 | 1 | 0 | 4 | 271846242
| VV |  | "Odvoz na meziskládku pro pozdější využití, nakypření" ((0,736+1,882)-(1,556))*1,1 |  | 1.168 | [12 empty] | VV | 2 | 2 | True | 1 | ROZPOCET
9 | K | 174112101 | Zásyp jam, šachet a rýh do 30 m3 sypaninou se zhutněním při překopech inženýrských sítí ručně | m3 | 1.28 |  | 0 | CS ÚRS 2026 01 |  | základní |  | 0 | 0 | 0 | 0 | 0 | 4 | K | 2 |  |  |  | ROZPOCET | 0 | 0 | 0 | 0 | 0 | 1 | 0 | 4 | -946448530
| VV |  | "Zásyp výkopu původní zeminou po obsypu potrubí jemným šterkopískem" | [14 empty] | VV | 2 | 1 | True | 0 | ROZPOCET
| VV |  | "Zásyp kolem stávajícího svodného potrubí DN 160" 1*0,8*(1,3-0,45) |  | 0.68 | [12 empty] | VV | 2 | 2 | True | 0 | ROZPOCET
| VV |  | "Zásyp kolem nové šachty Š7" 1*1*1-0,4 |  | 0.6 | [12 empty] | VV | 2 | 2 | True | 0 | ROZPOCET
| VV |  | Součet |  | 1.28 | [12 empty] | VV | 2 | 4 | True | 1 | ROZPOCET
10 | K | 175111101 | Obsypání potrubí ručně sypaninou bez prohození, uloženou do 3 m | m3 | 0.875 |  | 0 | CS ÚRS 2026 01 |  | základní |  | 0 | 0 | 0 | 0 | 0 | 4 | K | 2 |  |  |  | ROZPOCET | 0 | 0 | 0 | 0 | 0 | 1 | 0 | 4 | 1404621571
| VV |  | "Obsypy potrubí u šachet a přípojných bodů" 0,35*0,625*(1+1+1+1) |  | 0.875 | [12 empty] | VV | 2 | 2 | True | 1 | ROZPOCET
11 | K | 175151101 | Obsypání potrubí strojně sypaninou bez prohození, uloženou do 3 m | m3 | 4.733 |  | 0 | CS ÚRS 2026 01 |  | základní |  | 0 | 0 | 0 | 0 | 0 | 4 | K | 2 |  |  |  | ROZPOCET | 0 | 0 | 0 | 0 | 0 | 1 | 0 | 4 | 1106463904
| VV |  | 0,35*0,61*(26,17-4) |  | 4.733 | [12 empty] | VV | 2 | 2 | True | 1 | ROZPOCET
12 | M | 58337310 | štěrkopísek frakce 0/4 | t | 11.174 |  | 0 | CS ÚRS 2026 01 |  | základní |  | 0 | 0 | 0 | 0 | 0 | 8 | M | 2 |  |  |  | ROZPOCET | 0 | 0 | 0 | 0 | 0 | 1 | 0 | 4 | 374969363
| VV |  | 0,35*0,61*26,17 |  | 5.587 | [12 empty] | VV | 2 | 2 | True | 1 | ROZPOCET
| VV |  | 5,587*2 'Přepočtené koeficientem množství |  | 11.174 | [12 empty] | VV | 2 | 2 | False | 1 | ROZPOCET
| D | 2 | Zakládání |  |  |  | 0 |  |  |  |  | 0 |  | 0 |  | 0 | 1 | D | 1 |  |  |  | ROZPOCET | [6 empty] | 0
13 | K | 212752102 | Trativod z drenážních trubek korugovaných PE-HD SN 4 perforace 360° včetně lože otevřený výkop DN 150 pro liniové stavby | m | 80.9 |  | 0 | CS ÚRS 2026 01 |  | základní |  | 0 | 0 | 0 | 0 | 0 | 4 | K | 2 |  |  |  | ROZPOCET | 0 | 0 | 0 | 0 | 0 | 1 | 0 | 4 | -2063439256
| VV |  | 57,2 + 12,2 + 11,5 |  | 80.9 | [12 empty] | VV | 2 | 2 | True | 1 | ROZPOCET
| D | 8 | Vedení trubní dálková a přípojná |  |  |  | 0 |  |  |  |  | 0 |  | 0.38041 |  | 0 | 1 | D | 1 |  |  |  | ROZPOCET | [6 empty] | 0
14 | K | 871263120 | Montáž kanalizačního potrubí hladkého plnostěnného SN 4 z PVC-U DN 110 | m | 12.6 |  | 0 | CS ÚRS 2026 01 |  | základní |  | 0 | 1.1e-05 | 0.0001386 | 0 | 0 | 4 | K | 2 |  |  |  | ROZPOCET | 0 | 0 | 0 | 0 | 0 | 1 | 0 | 4 | -981657183
| VV |  | "Potrubí D110 do Š5 + do Š7" 7,3+5,3 |  | 12.6 | [12 empty] | VV | 2 | 2 | True | 1 | ROZPOCET
15 | M | 28611115 | trubka kanalizační PVC DN 110x3000mm SN4 | m | 12.978 |  | 0 | CS ÚRS 2026 01 |  | základní |  | 0 | 0.00173 | 0.022452 | 0 | 0 | 8 | M | 2 |  |  |  | ROZPOCET | 0 | 0 | 0 | 0 | 0 | 1 | 0 | 4 | 446512216
| VV |  | 12,6*1,03 'Přepočtené koeficientem množství |  | 12.978 | [12 empty] | VV | 2 | 2 | False | 1 | ROZPOCET
16 | M | 28611351 | koleno kanalizační PVC KG 110x45° | kus | 3.78 |  | 0 | CS ÚRS 2026 01 |  | základní |  | 0 | 0.00028 | 0.0010584 | 0 | 0 | 8 | M | 2 |  |  |  | ROZPOCET | 0 | 0 | 0 | 0 | 0 | 1 | 0 | 4 | -1906479637
| VV |  | 12,6*0,3 'Přepočtené koeficientem množství |  | 3.78 | [12 empty] | VV | 2 | 2 | False | 1 | ROZPOCET
17 | M | 28611504 | redukce kanalizační PVC 160/110 | kus | 3.78 |  | 0 | CS ÚRS 2026 01 |  | základní |  | 0 | 0.00046 | 0.0017388 | 0 | 0 | 8 | M | 2 |  |  |  | ROZPOCET | 0 | 0 | 0 | 0 | 0 | 1 | 0 | 4 | -1189578136
| VV |  | 12,6*0,3 'Přepočtené koeficientem množství |  | 3.78 | [12 empty] | VV | 2 | 2 | False | 1 | ROZPOCET
18 | K | 871313120 | Montáž kanalizačního potrubí hladkého plnostěnného SN 4 z PVC-U DN 160 | m | 13.7 |  | 0 | CS ÚRS 2026 01 |  | základní |  | 0 | 1.1e-05 | 0.0001507 | 0 | 0 | 4 | K | 2 |  |  |  | ROZPOCET | 0 | 0 | 0 | 0 | 0 | 1 | 0 | 4 | 1659654152
| VV |  | "Od Š7" 13,7 |  | 13.7 | [12 empty] | VV | 2 | 2 | True | 1 | ROZPOCET
19 | M | 28611133 | trubka kanalizační PVC DN 160x3000mm SN4 | m | 14.111 |  | 0 | CS ÚRS 2026 01 |  | základní |  | 0 | 0.00277 | 0.039087 | 0 | 0 | 8 | M | 2 |  |  |  | ROZPOCET | 0 | 0 | 0 | 0 | 0 | 1 | 0 | 4 | 2045228961
| VV |  | 13,7*1,03 'Přepočtené koeficientem množství |  | 14.111 | [12 empty] | VV | 2 | 2 | False | 1 | ROZPOCET
20 | M | 28611361 | koleno kanalizační PVC KG 160x45° | kus | 2.74 |  | 0 | CS ÚRS 2026 01 |  | základní |  | 0 | 0.00065 | 0.001781 | 0 | 0 | 8 | M | 2 |  |  |  | ROZPOCET | 0 | 0 | 0 | 0 | 0 | 1 | 0 | 4 | 1507471802
| VV |  | 13,7*0,2 'Přepočtené koeficientem množství |  | 2.74 | [12 empty] | VV | 2 | 2 | False | 1 | ROZPOCET
21 | M | 28612221 | odbočka kanalizační plastová PVC KG DN 160x160/45° SN12/16 | kus | 1.37 |  | 0 | CS ÚRS 2026 01 |  | základní |  | 0 | 0.0022 | 0.003014 | 0 | 0 | 8 | M | 2 |  |  |  | ROZPOCET | 0 | 0 | 0 | 0 | 0 | 1 | 0 | 4 | -232985604
| VV |  | 13,7*0,1 'Přepočtené koeficientem množství |  | 1.37 | [12 empty] | VV | 2 | 2 | False | 1 | ROZPOCET
22 | M | 28612243 | přesuvka kanalizační plastová PVC KG DN 160 SN12/16 | kus | 1.37 |  | 0 | CS ÚRS 2026 01 |  | základní |  | 0 | 0.0006 | 0.000822 | 0 | 0 | 8 | M | 2 |  |  |  | ROZPOCET | 0 | 0 | 0 | 0 | 0 | 1 | 0 | 4 | -667181208
| VV |  | 13,7*0,1 'Přepočtené koeficientem množství |  | 1.37 | [12 empty] | VV | 2 | 2 | False | 1 | ROZPOCET
23 | K | 894812313 | Revizní a čistící šachta z PP typ DN 600/160 šachtové dno s přítokem tvaru T | kus | 1 |  | 0 | CS ÚRS 2026 01 |  | základní |  | 0 | 0.1056 | 0.1056 | 0 | 0 | 4 | K | 2 |  |  |  | ROZPOCET | 0 | 0 | 0 | 0 | 0 | 1 | 0 | 4 | -523951522
| VV |  | "Š7" 1 |  | 1 | [12 empty] | VV | 2 | 2 | True | 1 | ROZPOCET
24 | K | 894812331 | Revizní a čistící šachta z PP DN 600 šachtová roura korugovaná světlé hloubky 1000 mm | kus | 1 |  | 0 | CS ÚRS 2026 01 |  | základní |  | 0 | 0.01212 | 0.01212 | 0 | 0 | 4 | K | 2 |  |  |  | ROZPOCET | 0 | 0 | 0 | 0 | 0 | 1 | 0 | 4 | 433783649
25 | K | 894812339 | Příplatek k rourám revizní a čistící šachty z PP DN 600 za uříznutí šachtové roury | kus | 1 |  | 0 | CS ÚRS 2026 01 |  | základní |  | 0 | 0 | 0 | 0 | 0 | 4 | K | 2 |  |  |  | ROZPOCET | 0 | 0 | 0 | 0 | 0 | 1 | 0 | 4 | 1548289299
26 | K | 894812354 | Revizní a čistící šachta z PP DN 600 poklop litinový pro třídu zatížení A15 s plastovým konusem | kus | 1 |  | 0 | CS ÚRS 2026 01 |  | základní |  | 0 | 0.1111 | 0.1111 | 0 | 0 | 4 | K | 2 |  |  |  | ROZPOCET | 0 | 0 | 0 | 0 | 0 | 1 | 0 | 4 | 1983751702
27 | K | 894812611 | Vyříznutí a utěsnění otvoru ve stěně šachty DN 110 | kus | 2 |  | 0 | CS ÚRS 2026 01 |  | základní |  | 0 | 0.00023755 | 0.0004751 | 0 | 0 | 4 | K | 2 |  |  |  | ROZPOCET | 0 | 0 | 0 | 0 | 0 | 1 | 0 | 4 | 986754165
| VV |  | "Š5 a Š7" 1+1 |  | 2 | [12 empty] | VV | 2 | 2 | True | 1 | ROZPOCET
28 | K | 895270001 | Proplachovací a kontrolní šachta z PVC-U vnější průměr 315 mm pro drenáže budov s lapačem písku užitné výšky 350 mm | kus | 4 |  | 0 | CS ÚRS 2026 01 |  | základní |  | 0 | 0.0050612 | 0.020245 | 0 | 0 | 4 | K | 2 |  |  |  | ROZPOCET | 0 | 0 | 0 | 0 | 0 | 1 | 0 | 4 | -1083625883
| VV |  | "RŠ1-4" 4 |  | 4 | [12 empty] | VV | 2 | 2 | True | 1 | ROZPOCET
29 | K | 895270021 | Proplachovací a kontrolní šachta z PVC-U vnější průměr 315 mm pro drenáže budov šachtové prodloužení světlé hloubky 800 mm | kus | 16 |  | 0 | CS ÚRS 2026 01 |  | základní |  | 0 | 0.0033443 | 0.053508 | 0 | 0 | 4 | K | 2 |  |  |  | ROZPOCET | 0 | 0 | 0 | 0 | 0 | 1 | 0 | 4 | -1477194627
| VV |  | 4*4 |  | 16 | [12 empty] | VV | 2 | 2 | True | 1 | ROZPOCET
30 | K | 895270031 | Proplachovací a kontrolní šachta z PVC-U vnější průměr 315 mm pro drenáže budov redukce DN 200/100-150 | kus | 9 |  | 0 | CS ÚRS 2026 01 |  | základní |  | 0 | 7.125e-05 | 0.00064125 | 0 | 0 | 4 | K | 2 |  |  |  | ROZPOCET | 0 | 0 | 0 | 0 | 0 | 1 | 0 | 4 | 1906057589
| VV |  | "Vývody ze šachet RŠ1-4" 2+2+2+3 |  | 9 | [12 empty] | VV | 2 | 2 | True | 1 | ROZPOCET
31 | K | 895270067 | Příplatek k rourám proplachovací a kontrolní šachty z PVC-U vnější průměr 315 mm pro drenáže budov za uříznutí šachtové roury | kus | 4 |  | 0 | CS ÚRS 2026 01 |  | základní |  | 0 | 0 | 0 | 0 | 0 | 4 | K | 2 |  |  |  | ROZPOCET | 0 | 0 | 0 | 0 | 0 | 1 | 0 | 4 | 815468904
32 | M | 28610683 | zátka koncová drenážního tyčového potrubí systému inženýrských liniových staveb HD-PE SN 4 DN 150 | kus | 2 |  | 0 | CS ÚRS 2026 01 |  | základní |  | 0 | 6e-05 | 0.00012 | 0 | 0 | 8 | M | 2 |  |  |  | ROZPOCET | 0 | 0 | 0 | 0 | 0 | 1 | 0 | 4 | 725253591
33 | M | 28610597 | oboustranná násuvná spojka tyčového drenážního potrubí systému inženýrských liniových staveb HD-PE SN 4 DN 150 | kus | 8 |  | 0 | CS ÚRS 2026 01 |  | základní |  | 0 | 0.00037 | 0.00296 | 0 | 0 | 8 | M | 2 |  |  |  | ROZPOCET | 0 | 0 | 0 | 0 | 0 | 1 | 0 | 4 | -1100107037
34 | M | 28610652 | odbočka drenážního tyčového systému inženýrských liniových staveb HD-PE 45° SN 4 DN 150/150 | kus | 1 |  | 0 | CS ÚRS 2026 01 |  | základní |  | 0 | 0.0014 | 0.0014 | 0 | 0 | 8 | M | 2 |  |  |  | ROZPOCET | 0 | 0 | 0 | 0 | 0 | 1 | 0 | 4 | -840334399
35 | M | 28610628 | oblouk flexibilního tyčového drenážního potrubí systému inženýrských liniových staveb HD-PE 45° SN 4 DN 150 | kus | 3 |  | 0 | CS ÚRS 2026 01 |  | základní |  | 0 | 0.0005 | 0.0015 | 0 | 0 | 8 | M | 2 |  |  |  | ROZPOCET | 0 | 0 | 0 | 0 | 0 | 1 | 0 | 4 | -917631027
36 | M | 28653212 | oblouk flexibilního tyčového drenážního potrubí systému inženýrských liniových staveb HD-PE 15° SN 8 DN 150 | kus | 1 |  | 0 | CS ÚRS 2026 01 |  | základní |  | 0 | 0.0005 | 0.0005 | 0 | 0 | 8 | M | 2 |  |  |  | ROZPOCET | 0 | 0 | 0 | 0 | 0 | 1 | 0 | 4 | -1109339333
37 | K | 892271111 | Tlaková zkouška vodou potrubí DN 100 nebo 125 | m | 12.6 |  | 0 | CS ÚRS 2026 01 |  | základní |  | 0 | 0 | 0 | 0 | 0 | 4 | K | 2 |  |  |  | ROZPOCET | 0 | 0 | 0 | 0 | 0 | 1 | 0 | 4 | -722097774
38 | K | 892351111 | Tlaková zkouška vodou potrubí DN 150 nebo 200 | m | 13.7 |  | 0 | CS ÚRS 2026 01 |  | základní |  | 0 | 0 | 0 | 0 | 0 | 4 | K | 2 |  |  |  | ROZPOCET | 0 | 0 | 0 | 0 | 0 | 1 | 0 | 4 | 192664804
| D | 998 | Přesun hmot |  |  |  | 0 |  |  |  |  | 0 |  | 0 |  | 0 | 1 | D | 1 |  |  |  | ROZPOCET | [6 empty] | 0
39 | K | 998276101 | Přesun hmot pro trubní vedení z trub z plastických hmot otevřený výkop | t | 0.682 |  | 0 | CS ÚRS 2026 01 |  | základní |  | 0 | 0 | 0 | 0 | 0 | 4 | K | 2 |  |  |  | ROZPOCET | 0 | 0 | 0 | 0 | 0 | 1 | 0 | 4 | 1122467423

## IO04 - Přípojka NN
{fb409ba0-5d3d-462f-ab98-25ef92a013aa}
2
| KRYCÍ LIST SOUPISU PRACÍ | [7 empty] | v --- níže se nacházejí doplnkové a pomocné údaje k sestavám --- v | [8 empty] | False
Stavba:
Kiosek - Dobrošov
Objekt:
IO04 - Přípojka NN
| KSO: |  |  |  |  | CC-CZ:
| Místo: |  |  |  |  | Datum: | 16. 1. 2026
| Zadavatel: |  |  |  |  | IČ:
DIČ:
| Uchazeč: |  |  |  |  | IČ: | Vyplň údaj
|  | Vyplň údaj |  |  |  | DIČ: | Vyplň údaj
| Projektant: |  |  |  |  | IČ: | 13997220
|  | PRISPO s.r.o. |  |  |  | DIČ: | CZ13997220
| Zpracovatel: |  |  |  |  | IČ:
DIČ:
Poznámka:
| Cena bez DPH | [5 empty] | 0
|  |  | Základ daně |  |  | Sazba daně | Výše daně
| DPH | základní | 0 |  |  | 21% | 0
|  | snížená | 0 |  |  | 12% | 0
|  | zákl. přenesená | 0 |  |  | 21% | 0
|  | sníž. přenesená | 0 |  |  | 12% | 0
|  | nulová | 0 |  |  | 0% | 0
| Cena s DPH |  |  | v | CZK |  | 0
| Projektant |  |  | Zpracovatel
| Datum a podpis: |  | Razítko | Datum a podpis: |  |  | Razítko
| Objednavatel |  |  | Uchazeč
| Datum a podpis: |  | Razítko | Datum a podpis: |  |  | Razítko
REKAPITULACE ČLENĚNÍ SOUPISU PRACÍ
Stavba:
Kiosek - Dobrošov
Objekt:
IO04 - Přípojka NN
Místo: | [5 empty] | Datum: | 16. 1. 2026
Zadavatel: | [5 empty] | Projektant: | PRISPO s.r.o.
Uchazeč: |  |  | Vyplň údaj |  |  | Zpracovatel:
Kód dílu - Popis | [6 empty] | Cena celkem [CZK]
Náklady ze soupisu prací | [6 empty] | 0 | [11 empty] | -1
| M - Práce a dodávky M | [5 empty] | 0
| 21-M - Elektromontáže | [5 empty] | 0
| 46-M - Zemní práce při extr.mont.pracích | [5 empty] | 0
SOUPIS PRACÍ
Stavba:
Kiosek - Dobrošov
Objekt:
IO04 - Přípojka NN
Místo: | [5 empty] | Datum: | 16. 1. 2026
Zadavatel: | [5 empty] | Projektant: | PRISPO s.r.o.
Uchazeč: |  |  | Vyplň údaj |  |  | Zpracovatel:
PČ | Typ | Kód | Popis | MJ | Množství | J.cena [CZK] | Cena celkem [CZK] | Cenová soustava |  | DPH | J. Nh [h] | Nh celkem [h] | J. hmotnost [t] | Hmotnost celkem [t] | J. suť [t] | Suť Celkem [t]
Náklady soupisu celkem | [6 empty] | 0 |  |  |  |  | 0 |  | 0.0006426 |  | 0 |  | D | -1 | [10 empty] | 0
| D | M | Práce a dodávky M |  |  |  | 0 |  |  |  |  | 0 |  | 0.0006426 |  | 0 | 3 | D | 0 |  |  |  | ROZPOCET | [6 empty] | 0
| D | 21-M | Elektromontáže |  |  |  | 0 |  |  |  |  | 0 |  | 0 |  | 0 | 3 | D | 1 |  |  |  | ROZPOCET | [6 empty] | 0
1 | K | 210000001 | Elektromontáže | kpl | 1 |  | 0 |  |  | základní |  | 0 | 0 | 0 | 0 | 0 | 4 | K | 2 |  |  |  | ROZPOCET | 0 | 0 | 0 | 0 | 0 | 1 | 0 | 4 | -2543378
| VV |  | "Kompletace prvků, připojení stávajícího rozvaděče včetně propojení, spojkování a montážních prací elektro" 1 |  | 1 | [12 empty] | VV | 2 | 2 | True | 1 | ROZPOCET
2 | K | 00136 | AYKY 4x35mm2 | m | 4 |  | 0 |  |  | základní |  | 0 | 0 | 0 | 0 | 0 | 4 | K | 2 |  |  |  | ROZPOCET | 0 | 0 | 0 | 0 | 0 | 1 | 0 | 4 | -583551549
| VV |  | "Rozpočtová rezerva - kabel je smotaný v dostatečném množství na počátečním bodě trasy" 4 |  | 4 | [12 empty] | VV | 2 | 2 | True | 1 | ROZPOCET
3 | K | 00604 | CYKY 3Cx1.5mm2 | m | 4 |  | 0 |  |  | základní |  | 0 | 0 | 0 | 0 | 0 | 4 | K | 2 |  |  |  | ROZPOCET | 0 | 0 | 0 | 0 | 0 | 1 | 0 | 4 | -1651322792
| VV |  | "Rozpočtová rezerva - kabel je smotaný v dostatečném množství na počátečním bodě trasy" 4 |  | 4 | [12 empty] | VV | 2 | 2 | True | 1 | ROZPOCET
4 | K | 01702 | kabelová chránička KOPOFLEX 63/52 KF | m | 20.4 |  | 0 |  |  | základní |  | 0 | 0 | 0 | 0 | 0 | 4 | K | 2 |  |  |  | ROZPOCET | 0 | 0 | 0 | 0 | 0 | 1 | 0 | 4 | -1388424165
| VV |  | "Délka trasy + rezerva" (6,2+4)*2 |  | 20.4 | [12 empty] | VV | 2 | 2 | True | 1 | ROZPOCET
5 | K | 90302 | pásek FeZn 30x4 mm | m | 40 |  | 0 |  |  | základní |  | 0 | 0 | 0 | 0 | 0 | 4 | K | 2 |  |  |  | ROZPOCET | 0 | 0 | 0 | 0 | 0 | 1 | 0 | 4 | 36419098
| VV |  | "Zemnící pásek" 40 |  | 40 | [12 empty] | VV | 2 | 2 | True | 1 | ROZPOCET
6 | K | 90311 | vodič FeZn o 10 mm (0,62 kg/m) | m | 4 |  | 0 |  |  | základní |  | 0 | 0 | 0 | 0 | 0 | 4 | K | 2 |  |  |  | ROZPOCET | 0 | 0 | 0 | 0 | 0 | 1 | 0 | 4 | -365375583
7 | K | 90386 | svorka SR 02 | ks | 2 |  | 0 |  |  | základní |  | 0 | 0 | 0 | 0 | 0 | 4 | K | 2 |  |  |  | ROZPOCET | 0 | 0 | 0 | 0 | 0 | 1 | 0 | 4 | -476305233
8 | K | 90387 | svorka SR 03 | ks | 2 |  | 0 |  |  | základní |  | 0 | 0 | 0 | 0 | 0 | 4 | K | 2 |  |  |  | ROZPOCET | 0 | 0 | 0 | 0 | 0 | 1 | 0 | 4 | -869251168
9 | K | Pol1 | Vyhledání napojovacích bodů | kpl | 1 |  | 0 |  |  | základní |  | 0 | 0 | 0 | 0 | 0 | 4 | K | 2 |  |  |  | ROZPOCET | 0 | 0 | 0 | 0 | 0 | 1 | 0 | 4 | -892422060
10 | K | Pol2 | Revize elektro | kpl | 1 |  | 0 |  |  | základní |  | 0 | 0 | 0 | 0 | 0 | 4 | K | 2 |  |  |  | ROZPOCET | 0 | 0 | 0 | 0 | 0 | 1 | 0 | 4 | -712161690
11 | K | Pol3 | Pomocné a přípravné práce | kpl | 1 |  | 0 |  |  | základní |  | 0 | 0 | 0 | 0 | 0 | 4 | K | 2 |  |  |  | ROZPOCET | 0 | 0 | 0 | 0 | 0 | 1 | 0 | 4 | 344723374
12 | K | Pol4 | Kontrola obvodů | kpl | 1 |  | 0 |  |  | základní |  | 0 | 0 | 0 | 0 | 0 | 4 | K | 2 |  |  |  | ROZPOCET | 0 | 0 | 0 | 0 | 0 | 1 | 0 | 4 | 125300896
| D | 46-M | Zemní práce při extr.mont.pracích |  |  |  | 0 |  |  |  |  | 0 |  | 0.0006426 |  | 0 | 3 | D | 1 |  |  |  | ROZPOCET | [6 empty] | 0
13 | K | 460161252 | Hloubení kabelových rýh ručně š 50 cm hl 60 cm v hornině tř I skupiny 3 | m | 1 |  | 0 | CS ÚRS 2026 01 |  | základní |  | 0 | 0 | 0 | 0 | 0 | 64 | K | 2 |  |  |  | ROZPOCET | 0 | 0 | 0 | 0 | 0 | 1 | 0 | 64 | -1750663129
| VV |  | 1 |  | 1 | [12 empty] | VV | 2 | 2 | True | 1 | ROZPOCET
14 | K | 460171252 | Hloubení kabelových nezapažených rýh strojně š 50 cm hl 60 cm v hornině tř I skupiny 3 | m | 6 |  | 0 | CS ÚRS 2026 01 |  | základní |  | 0 | 0 | 0 | 0 | 0 | 64 | K | 2 |  |  |  | ROZPOCET | 0 | 0 | 0 | 0 | 0 | 1 | 0 | 64 | -1280266269
| VV |  | 6 |  | 6 | [12 empty] | VV | 2 | 2 | True | 1 | ROZPOCET
15 | K | 460241111 | Příplatek za ztížení vykopávky při elektromontážích v blízkosti podzemního vedení | m3 | 0.5 |  | 0 | CS ÚRS 2026 01 |  | základní |  | 0 | 0 | 0 | 0 | 0 | 64 | K | 2 |  |  |  | ROZPOCET | 0 | 0 | 0 | 0 | 0 | 1 | 0 | 64 | 1000547400
16 | K | 460431252 | Zásyp kabelových rýh ručně se zhutněním š 50 cm hl 50 cm z horniny tř I skupiny 3 | m | 1 |  | 0 | CS ÚRS 2026 01 |  | základní |  | 0 | 0 | 0 | 0 | 0 | 64 | K | 2 |  |  |  | ROZPOCET | 0 | 0 | 0 | 0 | 0 | 1 | 0 | 64 | 268660780
17 | K | 460451252 | Zásyp kabelových rýh strojně se zhutněním š 50 cm hl 50 cm z horniny tř I skupiny 3 | m | 6 |  | 0 | CS ÚRS 2026 01 |  | základní |  | 0 | 0 | 0 | 0 | 0 | 64 | K | 2 |  |  |  | ROZPOCET | 0 | 0 | 0 | 0 | 0 | 1 | 0 | 64 | 51066797
18 | K | 460541112 | Úprava pláně při elektromontážích strojně v hornině třídy těžitelnosti I skupiny 1 až 3 se zhutněním | m2 | 7 |  | 0 | CS ÚRS 2026 01 |  | základní |  | 0 | 0 | 0 | 0 | 0 | 64 | K | 2 |  |  |  | ROZPOCET | 0 | 0 | 0 | 0 | 0 | 1 | 0 | 64 | -1262638859
| VV |  | 7*1 |  | 7 | [12 empty] | VV | 2 | 2 | True | 1 | ROZPOCET
19 | K | 460661112 | Kabelové lože z písku pro kabely nn bez zakrytí š lože přes 35 do 50 cm | m | 7 |  | 0 | CS ÚRS 2026 01 |  | základní |  | 0 | 0 | 0 | 0 | 0 | 64 | K | 2 |  |  |  | ROZPOCET | 0 | 0 | 0 | 0 | 0 | 1 | 0 | 64 | -694168738
20 | K | 460671113 | Výstražná fólie pro krytí kabelů šířky přes 25 do 35 cm | m | 7 |  | 0 | CS ÚRS 2026 01 |  | základní |  | 0 | 9.18e-05 | 0.0006426 | 0 | 0 | 64 | K | 2 |  |  |  | ROZPOCET | 0 | 0 | 0 | 0 | 0 | 1 | 0 | 64 | -2074282995
21 | K | 460742111 | Osazení kabelových prostupů z trub plastových do rýhy bez obsypu průměru do 10 cm | m | 1 |  | 0 | CS ÚRS 2026 01 |  | základní |  | 0 | 0 | 0 | 0 | 0 | 64 | K | 2 |  |  |  | ROZPOCET | 0 | 0 | 0 | 0 | 0 | 1 | 0 | 64 | 1644684740
| VV |  | 0,5*2 |  | 1 | [12 empty] | VV | 2 | 2 | True | 1 | ROZPOCET
22 | K | 460341112 | Vodorovné přemístění horniny jakékoliv třídy dopravními prostředky při elektromontážích přes 50 do 500 m | m3 | 0.875 |  | 0 | CS ÚRS 2026 01 |  | základní |  | 0 | 0 | 0 | 0 | 0 | 64 | K | 2 |  |  |  | ROZPOCET | 0 | 0 | 0 | 0 | 0 | 1 | 0 | 64 | 1546052758
| VV |  | "Přesun zbylé zeminy na meziskládku" 7*0,25*0,5 |  | 0.875 | [12 empty] | VV | 2 | 2 | True | 1 | ROZPOCET
23 | K | 469981111 | Přesun hmot pro pomocné stavební práce při elektromontážích do 1000 m | t | 0.001 |  | 0 | CS ÚRS 2026 01 |  | základní |  | 0 | 0 | 0 | 0 | 0 | 64 | K | 2 |  |  |  | ROZPOCET | 0 | 0 | 0 | 0 | 0 | 1 | 0 | 64 | 1571773623

## IO05 - Vedení SLP
{b1245167-298a-45e7-add2-48a10eacda11}
2
| KRYCÍ LIST SOUPISU PRACÍ | [7 empty] | v --- níže se nacházejí doplnkové a pomocné údaje k sestavám --- v | [8 empty] | False
Stavba:
Kiosek - Dobrošov
Objekt:
IO05 - Vedení SLP
| KSO: |  |  |  |  | CC-CZ:
| Místo: |  |  |  |  | Datum: | 16. 1. 2026
| Zadavatel: |  |  |  |  | IČ:
DIČ:
| Uchazeč: |  |  |  |  | IČ: | Vyplň údaj
|  | Vyplň údaj |  |  |  | DIČ: | Vyplň údaj
| Projektant: |  |  |  |  | IČ: | 13997220
|  | PRISPO s.r.o. |  |  |  | DIČ: | CZ13997220
| Zpracovatel: |  |  |  |  | IČ:
DIČ:
Poznámka:
| Cena bez DPH | [5 empty] | 0
|  |  | Základ daně |  |  | Sazba daně | Výše daně
| DPH | základní | 0 |  |  | 21% | 0
|  | snížená | 0 |  |  | 12% | 0
|  | zákl. přenesená | 0 |  |  | 21% | 0
|  | sníž. přenesená | 0 |  |  | 12% | 0
|  | nulová | 0 |  |  | 0% | 0
| Cena s DPH |  |  | v | CZK |  | 0
| Projektant |  |  | Zpracovatel
| Datum a podpis: |  | Razítko | Datum a podpis: |  |  | Razítko
| Objednavatel |  |  | Uchazeč
| Datum a podpis: |  | Razítko | Datum a podpis: |  |  | Razítko
REKAPITULACE ČLENĚNÍ SOUPISU PRACÍ
Stavba:
Kiosek - Dobrošov
Objekt:
IO05 - Vedení SLP
Místo: | [5 empty] | Datum: | 16. 1. 2026
Zadavatel: | [5 empty] | Projektant: | PRISPO s.r.o.
Uchazeč: |  |  | Vyplň údaj |  |  | Zpracovatel:
Kód dílu - Popis | [6 empty] | Cena celkem [CZK]
Náklady ze soupisu prací | [6 empty] | 0 | [11 empty] | -1
| M - Práce a dodávky M | [5 empty] | 0
| 21-M - Elektromontáže | [5 empty] | 0
| 46-M - Zemní práce při extr.mont.pracích | [5 empty] | 0
SOUPIS PRACÍ
Stavba:
Kiosek - Dobrošov
Objekt:
IO05 - Vedení SLP
Místo: | [5 empty] | Datum: | 16. 1. 2026
Zadavatel: | [5 empty] | Projektant: | PRISPO s.r.o.
Uchazeč: |  |  | Vyplň údaj |  |  | Zpracovatel:
PČ | Typ | Kód | Popis | MJ | Množství | J.cena [CZK] | Cena celkem [CZK] | Cenová soustava |  | DPH | J. Nh [h] | Nh celkem [h] | J. hmotnost [t] | Hmotnost celkem [t] | J. suť [t] | Suť Celkem [t]
Náklady soupisu celkem | [6 empty] | 0 |  |  |  |  | 0 |  | 0.0006426 |  | 0 |  | D | -1 | [10 empty] | 0
| D | M | Práce a dodávky M |  |  |  | 0 |  |  |  |  | 0 |  | 0.0006426 |  | 0 | 3 | D | 0 |  |  |  | ROZPOCET | [6 empty] | 0
| D | 21-M | Elektromontáže |  |  |  | 0 |  |  |  |  | 0 |  | 0 |  | 0 | 3 | D | 1 |  |  |  | ROZPOCET | [6 empty] | 0
1 | K | 210000001 | Elektromontáže | kpl | 1 |  | 0 |  |  | základní |  | 0 | 0 | 0 | 0 | 0 | 4 | K | 2 |  |  |  | ROZPOCET | 0 | 0 | 0 | 0 | 0 | 1 | 0 | 4 | -1203068107
| VV |  | "Kompletace prvků, včetně propojení, spojkování a dalších montážních prací slaboproudu" 1 |  | 1 | [12 empty] | VV | 2 | 2 | True | 1 | ROZPOCET
| VV |  | "Materiál pro přípojku datových kabelů je obsažen v rozpočtu SLP SO.01" | [14 empty] | VV | 2 | 1 | True | 0 | ROZPOCET
2 | K | Pol1.1 | Vyhledání napojovacích bodů | kpl | 1 |  | 0 |  |  | základní |  | 0 | 0 | 0 | 0 | 0 | 4 | K | 2 |  |  |  | ROZPOCET | 0 | 0 | 0 | 0 | 0 | 1 | 0 | 4 | -1456280720
3 | K | Pol2.1 | Revize elektro | kpl | 1 |  | 0 |  |  | základní |  | 0 | 0 | 0 | 0 | 0 | 4 | K | 2 |  |  |  | ROZPOCET | 0 | 0 | 0 | 0 | 0 | 1 | 0 | 4 | 1622765516
4 | K | Pol3.1 | Pomocné a přípravné práce | kpl | 1 |  | 0 |  |  | základní |  | 0 | 0 | 0 | 0 | 0 | 4 | K | 2 |  |  |  | ROZPOCET | 0 | 0 | 0 | 0 | 0 | 1 | 0 | 4 | -646318459
5 | K | Pol4.1 | Kontrola obvodů | kpl | 1 |  | 0 |  |  | základní |  | 0 | 0 | 0 | 0 | 0 | 4 | K | 2 |  |  |  | ROZPOCET | 0 | 0 | 0 | 0 | 0 | 1 | 0 | 4 | 269238397
| D | 46-M | Zemní práce při extr.mont.pracích |  |  |  | 0 |  |  |  |  | 0 |  | 0.0006426 |  | 0 | 3 | D | 1 |  |  |  | ROZPOCET | [6 empty] | 0
6 | K | 460161252 | Hloubení kabelových rýh ručně š 50 cm hl 60 cm v hornině tř I skupiny 3 | m | 1 |  | 0 | CS ÚRS 2026 01 |  | základní |  | 0 | 0 | 0 | 0 | 0 | 64 | K | 2 |  |  |  | ROZPOCET | 0 | 0 | 0 | 0 | 0 | 1 | 0 | 64 | 1897886502
| VV |  | 1 |  | 1 | [12 empty] | VV | 2 | 2 | True | 1 | ROZPOCET
7 | K | 460171252 | Hloubení kabelových nezapažených rýh strojně š 50 cm hl 60 cm v hornině tř I skupiny 3 | m | 6 |  | 0 | CS ÚRS 2026 01 |  | základní |  | 0 | 0 | 0 | 0 | 0 | 64 | K | 2 |  |  |  | ROZPOCET | 0 | 0 | 0 | 0 | 0 | 1 | 0 | 64 | -1646071796
| VV |  | 6 |  | 6 | [12 empty] | VV | 2 | 2 | True | 1 | ROZPOCET
8 | K | 460241111 | Příplatek za ztížení vykopávky při elektromontážích v blízkosti podzemního vedení | m3 | 0.5 |  | 0 | CS ÚRS 2026 01 |  | základní |  | 0 | 0 | 0 | 0 | 0 | 64 | K | 2 |  |  |  | ROZPOCET | 0 | 0 | 0 | 0 | 0 | 1 | 0 | 64 | -1801987630
9 | K | 460341112 | Vodorovné přemístění horniny jakékoliv třídy dopravními prostředky při elektromontážích přes 50 do 500 m | m3 | 0.875 |  | 0 | CS ÚRS 2026 01 |  | základní |  | 0 | 0 | 0 | 0 | 0 | 64 | K | 2 |  |  |  | ROZPOCET | 0 | 0 | 0 | 0 | 0 | 1 | 0 | 64 | -1959150093
| VV |  | "Přesun zbylé zeminy na meziskládku" 7*0,25*0,5 |  | 0.875 | [12 empty] | VV | 2 | 2 | True | 1 | ROZPOCET
10 | K | 460431252 | Zásyp kabelových rýh ručně se zhutněním š 50 cm hl 50 cm z horniny tř I skupiny 3 | m | 1 |  | 0 | CS ÚRS 2026 01 |  | základní |  | 0 | 0 | 0 | 0 | 0 | 64 | K | 2 |  |  |  | ROZPOCET | 0 | 0 | 0 | 0 | 0 | 1 | 0 | 64 | 916327567
11 | K | 460451252 | Zásyp kabelových rýh strojně se zhutněním š 50 cm hl 50 cm z horniny tř I skupiny 3 | m | 6 |  | 0 | CS ÚRS 2026 01 |  | základní |  | 0 | 0 | 0 | 0 | 0 | 64 | K | 2 |  |  |  | ROZPOCET | 0 | 0 | 0 | 0 | 0 | 1 | 0 | 64 | 1673595987
12 | K | 460541112 | Úprava pláně při elektromontážích strojně v hornině třídy těžitelnosti I skupiny 1 až 3 se zhutněním | m2 | 7 |  | 0 | CS ÚRS 2026 01 |  | základní |  | 0 | 0 | 0 | 0 | 0 | 64 | K | 2 |  |  |  | ROZPOCET | 0 | 0 | 0 | 0 | 0 | 1 | 0 | 64 | -976254843
| VV |  | 7*1 |  | 7 | [12 empty] | VV | 2 | 2 | True | 1 | ROZPOCET
13 | K | 460661112 | Kabelové lože z písku pro kabely nn bez zakrytí š lože přes 35 do 50 cm | m | 7 |  | 0 | CS ÚRS 2026 01 |  | základní |  | 0 | 0 | 0 | 0 | 0 | 64 | K | 2 |  |  |  | ROZPOCET | 0 | 0 | 0 | 0 | 0 | 1 | 0 | 64 | 898924023
| VV |  | 7 |  | 7 | [12 empty] | VV | 2 | 2 | True | 1 | ROZPOCET
| VV |  | "Materiál pro pokládku datových kabelů je obsažen v rozpočtu SLP SO.01" | [14 empty] | VV | 2 | 1 | True | 0 | ROZPOCET
14 | K | 460671113 | Výstražná fólie pro krytí kabelů šířky přes 25 do 35 cm | m | 7 |  | 0 | CS ÚRS 2026 01 |  | základní |  | 0 | 9.18e-05 | 0.0006426 | 0 | 0 | 64 | K | 2 |  |  |  | ROZPOCET | 0 | 0 | 0 | 0 | 0 | 1 | 0 | 64 | -1390404693
15 | K | 460742111 | Osazení kabelových prostupů z trub plastových do rýhy bez obsypu průměru do 10 cm | m | 1 |  | 0 | CS ÚRS 2026 01 |  | základní |  | 0 | 0 | 0 | 0 | 0 | 64 | K | 2 |  |  |  | ROZPOCET | 0 | 0 | 0 | 0 | 0 | 1 | 0 | 64 | -2006457819
16 | K | 469981111 | Přesun hmot pro pomocné stavební práce při elektromontážích do 1000 m | t | 0.001 |  | 0 | CS ÚRS 2026 01 |  | základní |  | 0 | 0 | 0 | 0 | 0 | 64 | K | 2 |  |  |  | ROZPOCET | 0 | 0 | 0 | 0 | 0 | 1 | 0 | 64 | -1166343870

## VRN - Vedlější rozpočtové...
{7598bded-f171-4b4f-89e7-3df3615392f7}
2
| KRYCÍ LIST SOUPISU PRACÍ | [7 empty] | v --- níže se nacházejí doplnkové a pomocné údaje k sestavám --- v | [8 empty] | False
Stavba:
Kiosek - Dobrošov
Objekt:
VRN - Vedlější rozpočtové náklady
| KSO: |  |  |  |  | CC-CZ:
| Místo: |  |  |  |  | Datum: | 16. 1. 2026
| Zadavatel: |  |  |  |  | IČ:
DIČ:
| Uchazeč: |  |  |  |  | IČ: | Vyplň údaj
|  | Vyplň údaj |  |  |  | DIČ: | Vyplň údaj
| Projektant: |  |  |  |  | IČ: | 13997220
|  | PRISPO s.r.o. |  |  |  | DIČ: | CZ13997220
| Zpracovatel: |  |  |  |  | IČ:
DIČ:
Poznámka:
| Cena bez DPH | [5 empty] | 0
|  |  | Základ daně |  |  | Sazba daně | Výše daně
| DPH | základní | 0 |  |  | 21% | 0
|  | snížená | 0 |  |  | 12% | 0
|  | zákl. přenesená | 0 |  |  | 21% | 0
|  | sníž. přenesená | 0 |  |  | 12% | 0
|  | nulová | 0 |  |  | 0% | 0
| Cena s DPH |  |  | v | CZK |  | 0
| Projektant |  |  | Zpracovatel
| Datum a podpis: |  | Razítko | Datum a podpis: |  |  | Razítko
| Objednavatel |  |  | Uchazeč
| Datum a podpis: |  | Razítko | Datum a podpis: |  |  | Razítko
REKAPITULACE ČLENĚNÍ SOUPISU PRACÍ
Stavba:
Kiosek - Dobrošov
Objekt:
VRN - Vedlější rozpočtové náklady
Místo: | [5 empty] | Datum: | 16. 1. 2026
Zadavatel: | [5 empty] | Projektant: | PRISPO s.r.o.
Uchazeč: |  |  | Vyplň údaj |  |  | Zpracovatel:
Kód dílu - Popis | [6 empty] | Cena celkem [CZK]
Náklady ze soupisu prací | [6 empty] | 0 | [11 empty] | -1
| VRN - Vedlejší rozpočtové náklady | [5 empty] | 0
| VRN1 - Průzkumné, geodetické a projektové práce | [5 empty] | 0
| VRN3 - Zařízení staveniště | [5 empty] | 0
| VRN4 - Inženýrská činnost | [5 empty] | 0
| VRN9 - Ostatní náklady | [5 empty] | 0
SOUPIS PRACÍ
Stavba:
Kiosek - Dobrošov
Objekt:
VRN - Vedlější rozpočtové náklady
Místo: | [5 empty] | Datum: | 16. 1. 2026
Zadavatel: | [5 empty] | Projektant: | PRISPO s.r.o.
Uchazeč: |  |  | Vyplň údaj |  |  | Zpracovatel:
PČ | Typ | Kód | Popis | MJ | Množství | J.cena [CZK] | Cena celkem [CZK] | Cenová soustava |  | DPH | J. Nh [h] | Nh celkem [h] | J. hmotnost [t] | Hmotnost celkem [t] | J. suť [t] | Suť Celkem [t]
Náklady soupisu celkem | [6 empty] | 0 |  |  |  |  | 0 |  | 0 |  | 0 |  | D | -1 | [10 empty] | 0
| D | VRN | Vedlejší rozpočtové náklady |  |  |  | 0 |  |  |  |  | 0 |  | 0 |  | 0 | 5 | D | 0 |  |  |  | ROZPOCET | [6 empty] | 0
| D | VRN1 | Průzkumné, geodetické a projektové práce |  |  |  | 0 |  |  |  |  | 0 |  | 0 |  | 0 | 5 | D | 1 |  |  |  | ROZPOCET | [6 empty] | 0
1 | K | 012002000 | Zeměměřičské práce | soubor | 1 |  | 0 |  |  | základní |  | 0 | 0 | 0 | 0 | 0 | 1024 | K | 2 |  |  |  | ROZPOCET | 0 | 0 | 0 | 0 | 0 | 1 | 0 | 1024 | -947927697
2 | K | 013254000 | Dokumentace skutečného provedení stavby | soubor | 1 |  | 0 |  |  | základní |  | 0 | 0 | 0 | 0 | 0 | 1024 | K | 2 |  |  |  | ROZPOCET | 0 | 0 | 0 | 0 | 0 | 1 | 0 | 1024 | 1643455899
| VV |  | "Včetně dokladové části a dokladů pro kolaudaci: 3x papírové autorizované paré a 2x na USB flash disk" 1 |  | 1 | [12 empty] | VV | 2 | 2 | True | 1 | ROZPOCET
3 | K | 013284000 | Vypracování pasportu stávajících ploch a ploch dotčených výstavbou | soubor | 1 |  | 0 |  |  | základní |  | 0 | 0 | 0 | 0 | 0 | 1024 | K | 2 |  |  |  | ROZPOCET | 0 | 0 | 0 | 0 | 0 | 1 | 0 | 1024 | 449136068
4 | K | 013294000 | Ostatní dokumentace stavby | soubor | 1 |  | 0 |  |  | základní |  | 0 | 0 | 0 | 0 | 0 | 1024 | K | 2 |  |  |  | ROZPOCET | 0 | 0 | 0 | 0 | 0 | 1 | 0 | 1024 | 772369004
| VV |  | "Zejména dílenská dokumentace, výrobní dokumentace a dílenská dokumentace statiky" 1 |  | 1 | [12 empty] | VV | 2 | 2 | True | 1 | ROZPOCET
| D | VRN3 | Zařízení staveniště |  |  |  | 0 |  |  |  |  | 0 |  | 0 |  | 0 | 5 | D | 1 |  |  |  | ROZPOCET | [6 empty] | 0
5 | K | 030001000 | Montáž zařízení staveniště | soubor | 1 |  | 0 |  |  | základní |  | 0 | 0 | 0 | 0 | 0 | 1024 | K | 2 |  |  |  | ROZPOCET | 0 | 0 | 0 | 0 | 0 | 1 | 0 | 1024 | 698941149
| VV |  | Součástí zařízení staveniště budou skladovací buňky pro zhotovitele díla včetně: | [14 empty] | VV | 2 | 1 | True | 0 | ROZPOCET
| VV |  | Sociálního zařízení a WC kabiny a 1 stavební buňka sloužící potřebám investora - připojená na elektřinu; | [14 empty] | VV | 2 | 1 | True | 0 | ROZPOCET
| VV |  | Vybavena stolem, 6 židlemi pro konání kontrolních dnů, zamykatelnou skříní, věšákem a radiátorem s možností vytápění v chladném období | [14 empty] | VV | 2 | 1 | True | 0 | ROZPOCET
| VV |  | "Cena zahrnuje i podkladové konstrukce pro vyrovnání staveništního zařízení staveniště" 1 |  | 1 | [12 empty] | VV | 2 | 2 | True | 1 | ROZPOCET
6 | K | 034103000 | Oplocení staveniště | soubor | 1 |  | 0 |  |  | základní |  | 0 | 0 | 0 | 0 | 0 | 1024 | K | 2 |  |  |  | ROZPOCET | 0 | 0 | 0 | 0 | 0 | 1 | 0 | 1024 | 1962678243
7 | K | 033002000 | Připojení a spotřeba energií pro zařízení staveniště | soubor | 1 |  | 0 |  |  | základní |  | 0 | 0 | 0 | 0 | 0 | 1024 | K | 2 |  |  |  | ROZPOCET | 0 | 0 | 0 | 0 | 0 | 1 | 0 | 1024 | -175382795
8 | K | 039002000 | Odstranění zařízení staveniště a oplocení | soubor | 1 |  | 0 |  |  | základní |  | 0 | 0 | 0 | 0 | 0 | 1024 | K | 2 |  |  |  | ROZPOCET | 0 | 0 | 0 | 0 | 0 | 1 | 0 | 1024 | 2139187882
| D | VRN4 | Inženýrská činnost |  |  |  | 0 |  |  |  |  | 0 |  | 0 |  | 0 | 5 | D | 1 |  |  |  | ROZPOCET | [6 empty] | 0
9 | K | 043103000 | Zkoušky a měření | soubor | 1 |  | 0 |  |  | základní |  | 0 | 0 | 0 | 0 | 0 | 1024 | K | 2 |  |  |  | ROZPOCET | 0 | 0 | 0 | 0 | 0 | 1 | 0 | 1024 | -822892003
10 | K | 045203000 | Kompletační činnost, kolaudace | soubor | 1 |  | 0 |  |  | základní |  | 0 | 0 | 0 | 0 | 0 | 1024 | K | 2 |  |  |  | ROZPOCET | 0 | 0 | 0 | 0 | 0 | 1 | 0 | 1024 | 1342208755
11 | K | 041903000 | Kontrola monolitických konstrukcí statikem na stavbě | soubor | 1 |  | 0 |  |  | základní |  | 0 | 0 | 0 | 0 | 0 | 1024 | K | 2 |  |  |  | ROZPOCET | 0 | 0 | 0 | 0 | 0 | 1 | 0 | 1024 | -1219526816
| VV |  | "Autorizace výrobní dokumentace výztuže nosných konstrukcí statikem a převzetí výztuže před betonáží" 1 |  | 1 | [12 empty] | VV | 2 | 2 | True | 1 | ROZPOCET
| D | VRN9 | Ostatní náklady |  |  |  | 0 |  |  |  |  | 0 |  | 0 |  | 0 | 5 | D | 1 |  |  |  | ROZPOCET | [6 empty] | 0
12 | K | 0001R | Demontáž, naložení, přesun, složení a opětovná montáž dvojbuňky a kontejneru - zařízení uživatele objektu na vzdálenost 50 m před zahájením stavby | kpl | 1 |  | 0 |  |  | základní |  | 0 | 0 | 0 | 0 | 0 | 1024 | K | 2 |  |  |  | ROZPOCET | 0 | 0 | 0 | 0 | 0 | 1 | 0 | 1024 | -88510118
| VV |  | "Přemístění před zahájením stavby na vzdálenost 50 metrů." | [14 empty] | VV | 2 | 1 | True | 0 | ROZPOCET
| VV |  | "Cena zahrnuje odpojení a následné připojení k médiím (voda a elektřina)." | [14 empty] | VV | 2 | 1 | True | 0 | ROZPOCET
| VV |  | "Cena zahrnuje i podkladové konstrukce a jejich přesun." 1 |  | 1 | [12 empty] | VV | 2 | 2 | True | 1 | ROZPOCET
13 | K | 0002R | Demontáž, naložení, přesun, složení a opětovná montáž dvojbuňky a kontejneru - zařízení uživatele objektu na vzdálenost 700 m po dokončení stavby | kpl | 1 |  | 0 |  |  | základní |  | 0 | 0 | 0 | 0 | 0 | 1024 | K | 2 |  |  |  | ROZPOCET | 0 | 0 | 0 | 0 | 0 | 1 | 0 | 1024 | -601131107
| VV |  | "Přemístění po dokončení stavby na vzdálenost 700 metrů." | [14 empty] | VV | 2 | 1 | True | 0 | ROZPOCET
| VV |  | "Cena zahrnuje odpojení od médií (voda a elektřina)." | [14 empty] | VV | 2 | 1 | True | 0 | ROZPOCET
| VV |  | "Cena zahrnuje i podkladové konstrukce a jejich přesun." 1 |  | 1 | [12 empty] | VV | 2 | 2 | True | 1 | ROZPOCET

## Seznam figur
SEZNAM FIGUR
Kód: | 1/2026
Stavba: | Kiosek - Dobrošov
Datum: | 16. 1. 2026
Kód | Popis | MJ | Výměra
IO01 | Vodovod
Delka | Délka výkopu vodovodního potrubí v metrech | m | 10.6
| "Výkres IO.01-03.2" |  | 0
Delka | "Délka výkopu v metrech" 10,6 |  | 10.6
Použití figury:
132251101 | Hloubení rýh nezapažených š do 800 mm v hornině třídy těžitelnosti I skupiny 3 objem do 20 m3 strojně | m3 | 6.336
175151101 | Obsypání potrubí strojně sypaninou bez prohození, uloženou do 3 m | m3 | 2.1
451572111 | Lože pod potrubí otevřený výkop z kameniva drobného těženého | m3 | 0.689
871161141 | Montáž potrubí z PE100 RC SDR 11 otevřený výkop svařovaných na tupo d 32 x 3,0 mm | m | 12.6
28613962 | trubka ochranná PEHD D 63mm | m | 12.789