## Rekapitulace
POLOŽKOVÝ ROZPOČET
AKCE: "Centrum studií a prezentace krajkářského řemesla a umění krajky
v Čechách"
Centrum krajky Vamberk - VZT
Datum :
P.Č. | KCN | Cena celkem bez DPH
| VZT | 0
| Celková cena bez DPH | 0
| DPH 20% | 0
| Cena celkem včetně DPH | 0
Upozornění pro uchazeče
Ceny uvedené v rekapitulaci musí navazovat na jednotlivé oddíly (zařízení uvedené v listu VZT)- v případě rozdílů má přednost údaj v rekapitulaci. V případě chybného použití vzorců (násobení, součty apod.), má přednost celková rekapitulace - tj. položky, které nebudou v jednotlivých oddílech nasčítány do celkové rekapitulace dodá uchazeč jako by byly s 0,- cenou.
umístění zařízení - číslování místností viz. PD - VZT

## VZT
| VZDUCHOTECHNIKA |  |  | Výr. příkaz číslo |  |  |  | Varianta : | I.
| Krajka Vamberk | [6 empty] | Datum :
Pozice | Z a ř í z e n í - č i n n o s t | Výrobce | Jed- | Množ- | Jednotková cena dodávka | Jednotková cena montáž | Cena dodávka | Cena montáž | Cena celkem
|  |  | notky | ství
Zařízení č.3: Větrání části archivů – skladu 4.NP
1 | Nástěnný ventilátor výkon 50 m3/hod, Pexter 100 Pa, se zpětnou klapkou a doběhem chodu, časový spínač |  | ks | 2 |  |  | 0 | 0 | 0
2 | Spiro potrubí včetně tvarovek pr. 125 (včetně průchodek stěnou, stoupačky stávajícím komínem) |  | bm | 10 |  |  | 0 | 0 | 0
3 | Tepelně izolované flexo potrubí pr. 125 s akustickým útlumem a parozábranou |  | bm | 3 |  |  | 0 | 0 | 0
4 | Tepelná izolace vnitřní horizontílního spiro potrubí (a hluková pro izolaci ventilátorů) |  | m2 | 3 |  |  | 0 | 0 | 0
5 | Napojení odvodu kondenzátu paty stoupaček do kanalizace |  | sada | 1 |  |  | 0 | 0 | 0
6 | Drobný a pomocný materiál |  | soubor | 1 |  |  | 0 | 0 | 0
7 | Pomocné konstrukce |  | soubor | 1 |  |  | 0 | 0 | 0
8 | Uzemnění zařízení |  | soubor | 1 |  |  | 0 | 0 | 0
9 | Závěsy a konzole pro instalaci rozvodu VZT |  | soubor | 1 |  |  | 0 | 0 | 0
10 | Lešení |  | soubor | 1 |  |  | 0 | 0 | 0
11 | Přesun hmot |  | soubor | 1 |  |  | 0 | 0 | 0
12 | Vyregulování a uvedení do provozu |  | soubor | 1 |  |  | 0 | 0 | 0
13 | Provozní zkoušky |  | soubor | 1 |  |  | 0 | 0 | 0
14 | Revize |  | soubor | 1 |  |  | 0 | 0 | 0
15 | Zaškolení obsluhy |  | soubor | 1 |  |  | 0 | 0 | 0
16 | Drobné stavební přípomoce |  | soubor | 1 |  |  | 0 | 0 | 0
17 | Úklid pracoviště |  | soubor | 1 |  |  | 0 | 0 | 0
18 | Zaměření stavby, technická příprava |  | soubor | 1 |  |  | 0 | 0 | 0
| Mezisoučet Kč | [5 empty] | 0 | 0 | 0
Zařízení č.4: Klimatizace kanceláří a archivů 3.NP + 4.NP
1 | Venkovní chladící jednotka, výkon 22 kW, provedení tepelné čerpadlo pro celoroční provoz, ener.třída ,,A,, |  | ks | 1 |  |  | 0 | 0 | 0
2 | Vnitřná nástěnná chladící jednotka, výkon tepení/chlazení 4kW, celoroční provoz |  | bm | 5 |  |  | 0 | 0 | 0
3 | Nástěnný ovladač, kumunikace MaR |  | bm | 5 |  |  | 0 | 0 | 0
4 | Čerpadlo kondenzátu od vnitřní VZT jednotky |  | ks | 5 |  |  | 0 | 0 | 0
5 | Potrubí rozvody chladiva, náplň, tepelné izolace, kabeláže |  | bm | 60 |  |  | 0 | 0 | 0
6 | Drobný a pomocný materiál |  | soubor | 1 |  |  | 0 | 0 | 0
7 | Pomocné konstrukce, chráničky potrubí |  | soubor | 1 |  |  | 0 | 0 | 0
8 | Uzemnění zařízení |  | soubor | 1 |  |  | 0 | 0 | 0
9 | Závěsy a konzole |  | soubor | 1 |  |  | 0 | 0 | 0
10 | Lešení |  | soubor | 1 |  |  | 0 | 0 | 0
11 | Přesun hmot |  | soubor | 1 |  |  | 0 | 0 | 0
12 | Vyregulování a uvedení do provozu |  | soubor | 1 |  |  | 0 | 0 | 0
13 | Provozní zkoušky |  | soubor | 1 |  |  | 0 | 0 | 0
14 | Revize |  | soubor | 1 |  |  | 0 | 0 | 0
15 | Zaškolení obsluhy |  | soubor | 1 |  |  | 0 | 0 | 0
16 | Drobné stavební přípomoce |  | soubor | 1 |  |  | 0 | 0 | 0
17 | Úklid pracoviště |  | soubor | 1 |  |  | 0 | 0 | 0
18 | Zaměření stavby, technická příprava |  | soubor | 1 |  |  | 0 | 0 | 0
| Mezisoučet Kč | [5 empty] | 0 | 0 | 0
Zařízení č.5: Zvlhčování vzduchu
1 | Nástěnný parní zvlhčovač, výkon cca 0,4-1 l/hod, regulace zvlhčovacího výkonu, automatická regulace vlhčení |  | ks | 3 |  |  | 0 | 0 | 0
dle nastavení oživatele v min. rozsahu vlhkosti 45-55%, časové spínání,
ionizátor (filtr) pylu a bakterií, kontrola zásobníku vody
2 | Kontrolní nástěnný hydrostat s teploměrem |  | ks | 3 |  |  | 0 | 0 | 0
3 | Vyregulování a uvedení do provozu |  | soubor | 1 |  |  | 0 | 0 | 0
4 | Provozní zkoušky |  | soubor | 1 |  |  | 0 | 0 | 0
5 | Revize |  | soubor | 1 |  |  | 0 | 0 | 0
| Mezisoučet Kč | [5 empty] | 0 | 0 | 0
Zařízení č.6: Větrání 1.PP
1 | Radiální nástěnný ventilátor výkon 150 m3/hod, Pexter 100-150 Pa, se zpěrnou klapkou a doběhem chodu |  | ks | 4 |  |  | 0 | 0 | 0
2 | Zpětná klapka těsná pr.125 |  | ks | 4 |  |  | 0 | 0 | 0
3 | Hygrostat |  | ks | 4 |  |  | 0 | 0 | 0
4 | Přívodní jednotka s filtrací a ohřevem vzduchu, ventilátor s regulací otáček, výkon 200 m3/hod/Pexter 100-150 Pa |  | sada | 1 |  |  | 0 | 0 | 0
5 | MaR - řídící jednotka, ovladac s displejem, prokabelování |  | sada | 1 |  |  | 0 | 0 | 0
6 | Čidlo tlaku, 20-300 Pa, IP54 k VZT jednotce |  | ks | 2 |  |  | 0 | 0 | 0
7 | 5-st. regulátor otácek, 230V, bez TK, vysoké/nízké |  | ks | 1 |  |  | 0 | 0 | 0
8 | Pružná manžeta (objímka) pr.125 |  | ks | 2 |  |  | 0 | 0 | 0
9 | Zpětná klapka těsná pr.160 na sání vzduchu VZT jednotky |  | ks | 2 |  |  | 0 | 0 | 0
10 | Vyústka přívodní do spiro potrubí 325x75 s regulací |  | ks | 3 |  |  | 0 | 0 | 0
11 | Spiro potrubí včetně tvarovek pr. 125 (včetně průchodek stěnou) |  | bm | 2 |  |  | 0 | 0 | 0
12 | Spiro potrubí včetně tvarovek pr. 160 (včetně průchodek stěnou) |  | bm | 12 |  |  | 0 | 0 | 0
13 | Nasávací žaluzie na fasádě 200x200 |  | ks | 1 |  |  | 0 | 0 | 0
14 | Tepelná izolace vnitřní spiro potrubí |  | m2 | 8 |  |  | 0 | 0 | 0
15 | Drobný a pomocný materiál |  | soubor | 1 |  |  | 0 | 0 | 0
16 | Pomocné konstrukce |  | soubor | 1 |  |  | 0 | 0 | 0
17 | Uzemnění zařízení |  | soubor | 1 |  |  | 0 | 0 | 0
18 | Závěsy a konzole pro instalaci rozvodu VZT |  | soubor | 1 |  |  | 0 | 0 | 0
19 | Lešení |  | soubor | 1 |  |  | 0 | 0 | 0
20 | Přesun hmot |  | soubor | 1 |  |  | 0 | 0 | 0
21 | Vyregulování a uvedení do provozu |  | soubor | 1 |  |  | 0 | 0 | 0
22 | Provozní zkoušky |  | soubor | 1 |  |  | 0 | 0 | 0
23 | Revize |  | soubor | 1 |  |  | 0 | 0 | 0
24 | Zaškolení obsluhy |  | soubor | 1 |  |  | 0 | 0 | 0
25 | Drobné stavební přípomoce |  | soubor | 1 |  |  | 0 | 0 | 0
26 | Úklid pracoviště |  | soubor | 1 |  |  | 0 | 0 | 0
27 | Zaměření stavby, technická příprava |  | soubor | 1 |  |  | 0 | 0 | 0
| Mezisoučet Kč | [5 empty] | 0 | 0 | 0
| Celkem část VZT (bez DPH) |  | Kč |  |  |  | 0 | 0 | 0
Pozn: Do výkazu není nezahrnuto následující - toto je součástí stavebních přípomocí a je zahrnuto do části 5 VŘ
silnoproudý jištěný přívod elektro pro venkovní část klimatizační jednotky a ventilátory
stavební práce většího rozsahu (podhledy, prostupy)
dlažba a drenáž pod venkovní chladcíí jednotku
spínání ventilátorů se světlem
odvody kondenzátu