## List1
Soupis prací
V celkové ceně jsou započteny následující služby:
- samostatné přeměření oken a parapetů pro zadání do výroby a sjednání termínů realizace provedení prací s jednotlivými obyvateli bytů
- doprava oken a příslušenství na stavbu
- demontáž stávajících oken a parapetů
- montáž nových oken (do připravených stavebních otvorů) včetně parofolií (zahrnuje ukotvení oken a jejich zapěnění včetně instalace parofolií
a protihlukové systémové izolace obvodové spáry v ostění – speciální protihlukové materiály a pěny)
- zednické začištění vnitřního ostění (zahrnuje vyrovnání výtluků po demontáži oken, omítnutí stěn a natažení perlinky a lepidla, kde je to technologicky nutné,
použití plastových rohů, příprava pro uložení parapetů včetně případného podezdění, v případě poškození vnější fasády zapravení poškozených míst a hrubý úklid)
- natažení finální štukové omítky
- nátěr vyspravených štukových omítek základním nátěrem
- likvidace starých oken a parapetů (odvoz demontovaných oken a vybouraného materiálu na skládku včetně úhrady skládkového)
- montáž vnitřních a vnějších parapetů včetně bočních krytek a jejich zapravení silikonem
Barva: |  | bílá, případně bílá/dekor (dle konkrétních bytů)
Profily: |  | minimálně pětikomorový profil, stavební hloubka profilu minimálně 70 mm, minimální tloušťka stěn profilu 3 mm, nerecyklovaný materiál třídy „A“,
pozinkovaná výztuž ve tvaru „U“ nebo „celoobvodová“ – tloušťka 1,5 – 3 mm (dle velikosti prvků).
Zasklení: |  | tepelně izolační protihlukové dvojsklo, Ug = 1,2W/m2K,s útlumem minimálně 27-41 dB dle vypracované expertízy
Kování: |  | celoobvodové čtyřpolohové kování s blokací kliky proti chybné manipulaci, mikroventilace.
Položka | číslo silnice | čp. | Typ okna | Útlum dB | Počet oken (ks) | Orientační rozměr rámu |  |  | barva | Cena za 1 ks | Cena oken | Vnitřní parapet (hl. v mm) | Cena vnitřní parapet 1ks | Cena celkem parapety vnitřní | Vnější parapet (hl. v mm) | Cena vnější parapet 1ks | Cena celkem parapety vnější | Cena celkem (Kč)
13 | III/28521 | Vrchoviny č.p. 22 | 3-dílné | 32 | 2 | 2.1 | x | 1.25 | b/hnědá |  | 2 | 350 |  | 2 | 210 |  | 2 | 6
14 | III/28521 | Vrchoviny č.p. 111 | 3-dílné | 34 | 2 | 1.5 | x | 1.6 | bílá |  | 2 | 350 |  | 2 | 210 |  | 2 | 6
15 | III/28521 | Vrchoviny č.p. 111 | 1-dílné sklopné, 2-dílné | 32 | 2 | 1 | x | 1.6 | bílá |  | 2 | 350 |  | 2 | 210 |  | 2 | 6
16 | III/28521 | Vrchoviny č.p. 111 | 1-dílné sklopné, 2-dílné | 32 | 2 | 0.85 | x | 1.2 | bílá |  | 2 | 350 |  | 2 | 210 |  | 2 | 6
9 | III/28521 | Vrchoviny č.p. 25 | 2-dílné | 34 | 2 | 0.8 | x | 0.9 | bílá |  | 2 | 400 |  | 2 | 180 |  | 2 | 6
10 | III/28521 | Vrchoviny č.p. 25 | 3-dílné | 34 | 1 | 2.1 | x | 1.4 | bílá |  | 1 | 400 |  | 1 | 180 |  | 1 | 3
11 | III/28521 | Vrchoviny č.p. 84 | 3-dílné | 38 | 5 | 1.8 | x | 1.6 | bílá |  | 5 | 400 |  | 5 | 240 |  | 5 | 15
12 | III/28521 | Vrchoviny č.p. 84 | 1-dílné sklopné, 2-dílné | 39 | 5 | 1.25 | x | 1.8 | bílá |  | 5 | 400 |  | 5 | 240 |  | 5 | 15
Celkem za silnici III/28521 |  |  |  |  | 21 | [5 empty] | 21 |  |  | 21 |  |  | 21 | 63
3 | III/28520 | Vrchoviny č.p. 127 | 3-dílné | 28 | 2 | 2.1 | x | 1.22 | bílá |  | 2 | 200 |  | 2 | 240 |  | 2 | 6
4 | III/28520 | Vrchoviny č.p. 127 | 2-dílné | 28 | 1 | 1.2 | x | 1.37 | bílá |  | 1 | 200 |  | 1 | 240 |  | 1 | 3
5 | III/28520 | Vrchoviny č.p. 29 | 3-dílné | 27 | 3 | 1.85 | x | 1.6 | bílá |  | 3 | 350 |  | 3 | 210 |  | 3 | 9
6 | III/28520 | Vrchoviny č.p. 29 | 2x2-dílné | 27 | 1 | 2.5 | x | 1.6 | bílá |  | 1 | 350 |  | 1 | 210 |  | 1 | 3
7 | III/28520 | Vrchoviny č.p. 29 | 1-dílné,2-dílné,1-dílné balkon | 27 | 1 | 2.5 | x | 2.3 | bílá |  | 1 | 350 |  | 1 | 210 |  | 1 | 3
8 | III/28520 | Vrchoviny č.p. 30 | 2-dílné | 28 | 1 | 1.2 | x | 1.4 | bílá |  | 1 | 250 |  | 1 | 150 |  | 1 | 3
17 | III/28520 | Náchodská č.p. 178 | 2-dílné | 38 | 3 | 2.1 | x | 1.2 | b/zlatá |  | 3 | 200 |  | 3 | 210 |  | 3 | 9
18 | III/28520 | Náchodská č.p. 203 | 2-dílné | 38 | 1 | 1.85 | x | 1.5 | b/hnědá |  | 1 | 150 |  | 1 | 210 |  | 1 | 3
19 | III/28520 | Náchodská č.p. 166 | 1-dílné sklopné, 2-dílné | 38 | 8 | 1.03 | x | 1.8 | bílá |  | 8 | 400 |  | 8 | 180 |  | 8 | 24
20 | III/28520 | Náchodská č.p. 447 | 1-dílné sklopné, 2-dílné | 38 | 8 | 1.3 | x | 1.95 | bílá |  | 8 | 400 |  | 8 | 240 |  | 8 | 24
21 | III/28520 | Náchodská č.p. 516 | 2-dílné,1-dílné balkon | 38 | 1 | 2.8 | x | 2.3 | bílá |  | 1 | 350 |  | 1 | 240 |  | 1 | 3
22 | III/28520 | Náchodská č.p. 516 | 3-dílné | 38 | 1 | 1.8 | x | 1.6 | bílá |  | 1 | 350 |  | 1 | 240 |  | 1 | 3
23 | III/28520 | Náchodská č.p. 207 | 2-dílné | 37 | 2 | 2 | x | 1.1 | b/hnědá |  | 2 | 200 |  | 2 | 240 |  | 2 | 6
24 | III/28520 | Náchodská č.p. 215 | 1-dílné sklopné, 2-dílné | 36 | 3 | 1 | x | 1.8 | b/hnědá |  | 3 | 400 |  | 3 | 240 |  | 3 | 9
25 | III/28520 | Náchodská č.p. 110 | 3-dílné | 36 | 4 | 1.8 | x | 1.3 | b/hnědá |  | 4 | 400 |  | 4 | 195 |  | 4 | 12
26 | III/28520 | Náchodská č.p. 424 | 2x2-dílné | 35 | 2 | 2.4 | x | 1.5 | b/hnědá |  | 0 | 200 |  | 0 | 195 |  | 0 | 0
27 | III/28520 | Náchodská č.p. 440 | 1-dílné | 38 | 2 | 0.7 | x | 1.3 | b/hnědá |  | 2 | 150 |  | 2 | 195 |  | 2 | 6
28 | III/28520 | Náchodská č.p. 440 | 2x1-dílné,1-dílné balkon,2x1-dílné | 38 | 1 | 2.8 | x | 2.3 | b/hnědá |  | 1 | 180 |  | 1 | 210 |  | 1 | 3
29 | III/28520 | Náchodská č.p.440 | 3x1-dílné, 2x1dílné | 38 | 1 | 2.8 | x | 1.4 | b/hnědá |  | 1 | 180 |  | 1 | 210 |  | 1 | 3
30 | III/28520 | Náchodská č.p. 440 | 2-dílné | 38 | 1 | 1.5 | x | 1.4 | b/hnědá |  | 1 | 180 |  | 1 | 210 |  | 1 | 3
31 | III/28520 | Náchodská č.p. 167 | 1-dílné | 37 | 5 | 1 | x | 1.76 | bílá |  | 5 | 300 |  | 5 | 180 |  | 5 | 15
32 | III/28520 | Náchodská č.p. 167 | 1-dílné | 38 | 6 | 1.2 | x | 1.4 | bílá |  | 6 | 300 |  | 6 | 180 |  | 6 | 18
33 | III/28520 | Náchodská č.p. 128 | 3-dílné | 31 | 2 | 2.1 | x | 1.35 | bílá |  | 2 | 400 |  | 2 | 210 |  | 2 | 6
34 | III/28520 | Náchodská č.p. 175 | 2-dílné | 37 | 3 | 1.9 | x | 1.5 | bílá |  | 3 | 250 |  | 3 | 210 |  | 3 | 9
| III/28520 | Náchodská č.p. 202 | 1-dílné sklopné, 2-dílné | 38 | 4 | 1 | x | 1.8 | b/hnědá |  | 4 | 400 |  | 4 | 260 |  | 4 | 12
| III/28520 | Náchodská č.p.178 | střešní okno | 38 | 4 | 0.8 | x | 1.4 |  |  | 4 | 0 |  | 4 | 0 |  | 4 | 12
| III/28520 | Náchodská č.p. 203 | střešní okno | 38 | 3 | 0.6 | x | 1 |  |  | 3 | 0 |  | 3 | 0 |  | 3 | 9
Celkem za silnici III/28520 |  |  |  |  | 72 | [5 empty] | 72 |  |  | 72 |  |  | 72 | 216
35 | II/308 | Žižkovo nám. č.p.66 | 2-dílné | 40 | 1 | 1.5 | x | 1.7 | b/hnědá |  | 1 | 190 |  | 1 | 240 |  | 1 | 3
36 | II/308 | Žižkovo nám. č.p.66 | 3-dílné | 40 | 1 | 1.8 | x | 1.7 | b/hnědá |  | 1 | 190 |  | 1 | 240 |  | 1 | 3
37 | II/308 | Žižkovo nám. č.p.65 | 2-dílné | 41 | 2 | 1.6 | x | 1.4 | b/hnědá |  | 2 | 150 |  | 2 | 240 |  | 2 | 6
38 | II/308 | Žižkovo nám. č.p.65 | 3-dílné | 41 | 1 | 1.8 | x | 1.2 | b/hnědá |  | 1 | 150 |  | 1 | 240 |  | 1 | 3
39 | II/308 | Žižkovo nám. č.p.48 | 2-dílné | 36 | 4 | 1.65 | x | 1.2 | b/hnědá |  | 4 | 170 |  | 4 | 195 |  | 4 | 12
40 | II/308 | Žižkovo nám. č.p.49 | 2-dílné | 36 | 4 | 1.5 | x | 1.5 | b/hnědá |  | 4 | 200 |  | 4 | 210 |  | 4 | 12
41 | II/308 | Žižkovo nám. č.p.132 | 2-dílné | 38 | 4 | 1.2 | x | 1.2 | bílá |  | 4 | 200 |  | 4 | 210 |  | 4 | 12
42 | II/308 | Žižkovo nám. č.p.132 | 2-dílné | 38 | 1 | 1.8 | x | 1.2 | bílá |  | 1 | 200 |  | 1 | 210 |  | 1 | 3
43 | II/308 | Žižkovo nám. č.p.128 | 3-dílné | 34 | 2 | 1.6 | x | 1.4 | b/hnědá |  | 2 | 180 |  | 2 | 210 |  | 2 | 6
44 | II/308 | Žižkovo nám. č.p.128 | 1-dílné sklopné, 2-dílné | 34 | 1 | 1 | x | 1.4 | b/hnědá |  | 1 | 180 |  | 1 | 210 |  | 1 | 3
45 | II/308 | Žižkovo nám. č.p.127 | 1-dílné sklopné, 2-dílné | 33 | 2 | 1.5 | x | 1.5 | b/hnědá |  | 2 | 400 |  | 2 | 240 |  | 2 | 6
46 | II/308 | Žižkovo nám. č.p.127 | 1-dílné sklopné, 2-dílné | 33 | 1 | 1.2 | x | 1.5 | b/hnědá |  | 1 | 400 |  | 1 | 240 |  | 1 | 3
47 | II/308 | Žižkovo nám. č.p.45 | 3-dílné | 32 | 2 | 1.7 | x | 1.5 | bílá |  | 2 | 350 |  | 2 | 240 |  | 2 | 6
48 | II/308 | Žižkovo nám. č.p.45 | 2-dílné | 32 | 1 | 1.5 | x | 1.7 | bílá |  | 1 | 350 |  | 1 | 240 |  | 1 | 3
49 | II/308 | Žižkovo nám. č.p.59 | 3-dílné | 39 | 5 | 1.85 | x | 1.4 | bílá |  | 5 | 350 |  | 5 | 240 |  | 5 | 15
50 | II/308 | Žižkovo nám. č.p.59 | 2-dílné | 39 | 5 | 1.45 | x | 1.5 | bílá |  | 5 | 350 |  | 5 | 240 |  | 5 | 15
51 | II/308 | Žižkovo nám. č.p.59 | 1-dílné balkon | 39 | 1 | 0.7 | x | 2.3 | bílá |  | 1 | 350 |  | 1 | 240 |  | 1 | 3
2 | II/308 | Krčín č.p. 47 | 3-dílné | 35 | 2 | 2.58 | x | 1.45 | bílá |  | 2 | 400 |  | 2 | 210 |  | 2 | 6
| II/308 | Žižkovo nám.č.p. 65 | střešní okno | 41 | 2 | 0.6 | x | 0.8 |  |  | 2 |  |  | 2 |  |  | 2 | 6
Celkem za silnici II/304 |  |  |  |  | 42 | [5 empty] | 42 |  |  | 42 |  |  | 42 | 126
52 | III/30821 | Dobrušská č.p. 99 | 3-dílné | 39 | 4 | 2.15 | x | 1.4 | b/hnědá |  | 4 | 450 |  | 4 | 210 |  | 4 | 12
53 | III/30821 | Dobrušská č.p. 99 | 2-dílné,1-dílné balkon | 39 | 1 | 2 | x | 2.3 | bílá |  | 1 | 450 |  | 1 | 210 |  | 1 | 3
54 | III/30821 | Dobrušská č.p. 99 | 3-dílné | 39 | 1 | 1.6 | x | 1.4 | bílá |  | 1 | 450 |  | 1 | 210 |  | 1 | 3
55 | III/30821 | Dobrušská č.p. 101 | 3-dílné | 40 | 2 | 1.8 | x | 1.4 | bílá |  | 2 | 400 |  | 2 | 150 |  | 2 | 6
56 | III/30821 | Dobrušská č.p. 101 | 1-dílné | 40 | 3 | 0.6 | x | 1.5 | bílá |  | 3 | 400 |  | 3 | 150 |  | 3 | 9
57 | III/30821 | Dobrušská č.p. 101 | 2-dílné | 40 | 4 | 1.4 | x | 1.5 | bílá |  | 4 | 400 |  | 4 | 150 |  | 4 | 12
58 | III/30821 | Dobrušská č.p. 102 | 2-dílné | 38 | 2 | 2.2 | x | 1.6 | b/hnědá |  | 2 | 350 |  | 2 | 180 |  | 2 | 6
59 | III/30821 | Dobrušská č.p. 102 | 1-dílné | 38 | 1 | 0.8 | x | 1 | b/hnědá |  | 1 | 350 |  | 1 | 180 |  | 1 | 3
60 | III/30821 | Dobrušská č.p. 102 | 1-dílné balkon, 1-dílné | 38 | 1 | 1.8 | x | 2.2 | b/hnědá |  | 1 | 350 |  | 1 | 180 |  | 1 | 3
61 | III/30821 | Dobrušská č.p. 103 | 3-dílné | 36 | 2 | 1.8 | x | 1.4 | b/hnědá |  | 2 | 400 |  | 2 | 210 |  | 2 | 6
62 | III/30821 | Dobrušská č.p. 103 | 2-dílné | 36 | 1 | 1.4 | x | 1.4 | b/hnědá |  | 1 | 400 |  | 1 | 210 |  | 1 | 3
63 | III/30821 | Dobrušská č.p. 135 | 1-dílné | 36 | 4 | 0.9 | x | 1.5 | bílá |  | 4 | 170 |  | 4 | 165 |  | 4 | 12
64 | III/30821 | Dobrušská č.p. 135 | 2-dílné | 36 | 1 | 1.25 | x | 1.2 | bílá |  | 1 | 170 |  | 1 | 165 |  | 1 | 3
65 | III/30821 | Dobrušská č.p. 96 | 1-dílné | 34 | 4 | 0.9 | x | 1.5 | b/hnědá |  | 4 | 170 |  | 4 | 165 |  | 4 | 12
66 | III/30821 | Dobrušská č.p. 95 | 3-dílné | 34 | 2 | 2.2 | x | 1.5 | b/hnědá |  | 2 | 290 |  | 2 | 210 |  | 2 | 6
67 | III/30821 | Dobrušská č.p. 94 | 1-dílné | 34 | 1 | 1.5 | x | 1.5 | b/hnědá |  | 1 | 400 |  | 1 | 210 |  | 1 | 3
68 | III/30821 | Dobrušská č.p. 94 | 2-dílné | 34 | 1 | 1.8 | x | 1.4 | b/hnědá |  | 1 | 400 |  | 1 | 210 |  | 1 | 3
69 | III/30821 | Dobrušská č.p. 429 | 1-dílné sklopné | 32 | 2 | 1.2 | x | 0.5 | b/hnědá |  | 2 | 180 |  | 2 | 165 |  | 2 | 6
70 | III/30821 | Dobrušská č.p. 429 | 1-dílné balkon, 1-dílné | 32 | 1 | 1.5 | x | 2.2 | b/hnědá |  | 1 | 180 |  | 1 | 165 |  | 1 | 3
71 | III/30821 | Dobrušská č.p. 429 | 2-dílné,1-dílné,1-dílné balkon | 32 | 1 | 3.4 | x | 2.2 | bílá |  | 1 | 180 |  | 1 | 165 |  | 1 | 3
72 | III/30821 | Dobrušská č.p. 429 | 1-dílné,1-dílné fixní,1-dílné | 32 | 1 | 2.4 | x | 1.6 | b/hnědá |  | 1 | 180 |  | 1 | 165 |  | 1 | 3
73 | III/30821 | 1.Máje č.p. 133 | 1-dílné | 36 | 3 | 0.8 | x | 1.2 | bílá |  | 3 | 200 |  | 3 | 165 |  | 3 | 9
74 | III/30821 | 1.Máje č.p. 133 | 2-dílné | 36 | 1 | 1 | x | 1 | bílá |  | 1 | 200 |  | 1 | 165 |  | 1 | 3
75 | III/30821 | 1.Máje č.p. 133 | 1-dílné | 36 | 1 | 1.1 | x | 1.2 | bílá |  | 1 | 200 |  | 1 | 165 |  | 1 | 3
76 | III/30821 | 1.Máje č.p. 83 | 1-dílné | 32 | 2 | 1.2 | x | 1.4 | b/hnědá |  | 2 | 300 |  | 2 | 180 |  | 2 | 6
77 | III/30821 | 1.Máje č.p. 83 | 2-dílné | 32 | 1 | 2.1 | x | 1.5 | b/hnědá |  | 1 | 300 |  | 1 | 180 |  | 1 | 3
78 | III/30821 | 1.Máje č.p. 152 | 1-dílné sklopné,1-dílné | 32 | 7 | 1 | x | 2.1 | b/hnědá |  | 7 | 240 |  | 7 | 210 |  | 7 | 21
| III/30821 | Dobrušská č.p. 102 | střešní okno | 38 | 1 | 0.9 | x | 1.2 |  |  | 1 |  |  | 1 |  |  | 1 | 3
| III/30821 | Dobrušská č.p. 103 | střešní okno | 36 | 3 | 0.8 | x | 1.2 |  |  | 3 |  |  | 3 |  |  | 3 | 9
Celkem za silnici III/30821 |  |  |  |  | 59 | [5 empty] | 59 |  |  | 59 |  |  | 59 | 177
CENA ZA VEŠKERÁ OKNA A PARAPETY |  |  |  |  | 194 | [5 empty] | 194 |  |  | 194 |  |  | 194 | 582
Položka |  | Text | [7 empty] | MJ |  | Počet MJ | J.cena | Celkem ( Kč)
80 |  | montáž oken | [7 empty] | bm |  | 1164.92 |  | 1164.92
81 |  | demontáž oken+parapetů | [7 empty] | bm |  | 1164.92 |  | 1164.92
82 |  | zednické zapravení oken, vč. vnitřního nátěru omítek do 50 cm od rámu | [7 empty] | bm |  | 1164.92 |  | 1164.92
|  | montáž parapetů | [7 empty] | ks |  | 362 |  | 362
|  | likvidace oken - jednoduchá okna | [7 empty] | bm |  | 1164.92 |  | 1164.92
CENA STAVEBNÍCH PRACÍ CELKEM | [13 empty] | 5021.68
Celková cena bez DPH:
DPH 15%:
Celková cena vč. DPH: