## Rekapitulace stavby
Export VZ |  | List obsahuje: |  |  |  |  | 1) Rekapitulace stavby |  |  | 2) Rekapitulace objektů stavby a soupisů prací | [16 empty] | 3.0 | [5 empty] | False | False | {8EE8C6DC-6991-459D-8B78-B7346B4645F6}
[18 empty] | >> skryté sloupce << | [13 empty] | 0,01 | 21
[32 empty] | 0,01 | 15
|  | REKAPITULACE STAVBY | [16 empty] | v --- níže se nacházejí doplnkové a pomocné údaje k sestavám --- v | [11 empty] | Návod na vyplnění | 0,001
|  | Kód: |  |  |  |  | HRADECKRALOVE | [23 empty] | Měnit lze pouze buňky se žlutým podbarvením! 1) v Rekapitulaci stavby vyplňte údaje o Uchazeči (přenesou se do ostatních sestav i v jiných listech) 2) na vybraných listech vyplňte v sestavě Soupis prací ceny u položek Podrobnosti k vyplnění naleznete na poslední záložce s Pokyny pro vyplnění | 0,01
|  | Stavba: |  |  |  |  | Galerie moderního umění-změna využití bytů na kanceláře | [24 empty] | 0,1
|  | KSO: | [11 empty] | CC-CZ: | [17 empty] | 1
|  | Místo: |  |  |  |  | HK-Velké nám. č.p.139-140 | [6 empty] | Datum: |  | 24.12.2015 | [15 empty] | 10
100
|  | Zadavatel: | [11 empty] | IČ: | [17 empty] | 0,1
|  |  | Královéhradecký kraj,Pivovarské nám. 1245 | [10 empty] | DIČ: | [17 empty] | 0,1
0,1
|  | Uchazeč: | [11 empty] | IČ: |  | Vyplň údaj | [15 empty] | 0,1
|  |  | Vyplň údaj | [10 empty] | DIČ: |  | Vyplň údaj | [15 empty] | 0,1
False
|  | Projektant: | [11 empty] | IČ: | [17 empty] | False
|  |  | Planning-art s.r.o. | [10 empty] | DIČ: | [17 empty] | True
0,01
|  | Poznámka: | [29 empty] | 0,01
True
|  | Cena bez DPH | [11 empty] | #REF!
[8 empty] | Sazba daně |  | Základ daně |  |  |  | Výše daně
|  | DPH |  | základní |  |  |  | 21% |  | #REF! |  |  |  | #REF!
|  |  |  | snížená |  |  |  | 15% |  | #REF! |  |  |  | #REF!
|  |  |  | zákl. přenesená |  |  |  | 21% |  | #REF! |  |  |  | 0
|  |  |  | sníž. přenesená |  |  |  | 15% |  | #REF! |  |  |  | 0
|  |  |  | nulová |  |  |  | 0% |  | #REF! |  |  |  | 0
|  | Cena s DPH | [6 empty] | v |  | CZK |  |  | #REF!
REKAPITULACE OBJEKTŮ STAVBY A SOUPISŮ PRACÍ
| Kód: | [6 empty] | HRADECKRALOVE
| Stavba: | [6 empty] | Galerie moderního umění-změna využití bytů na kanceláře
| Místo: | [6 empty] | HK-Velké nám. č.p.139-140 |  |  |  |  | Datum: |  | 24.12.2015
| Zadavatel: | [6 empty] | Královéhradecký kraj,Pivovarské nám. 1245 |  |  |  |  | Projektant: |  | Planning-art s.r.o. |  |  |  | Informatívní údaje z listů zakázek
Uchazeč:
| Kód |  |  |  | Objekt, Soupis prací | [6 empty] | Cena bez DPH [CZK] |  |  |  | Cena s DPH [CZK] | Typ |  | z toho Ostat. náklady [CZK] | DPH [CZK] | Normohodiny [h] | DPH základní [CZK] | DPH snížená [CZK] | DPH základní přenesená [CZK] | DPH snížená přenesená [CZK] | Základna DPH základní | Základna DPH snížená | Základna DPH zákl. přenesená | Základna DPH sníž. přenesená | Základna DPH nulová
| Náklady stavby celkem | [10 empty] | #REF! |  |  |  | #REF! |  |  | 0 | #REF! | #REF! | #REF! | #REF! | #REF! | #REF! | #REF! | #REF! | #REF! | #REF! | #REF! |  | D | 0 | ###NOIMPORT### | IMPORT | {8EE8C6DC-6991-459D-8B78-B7346B4645F6} | {00000000-0000-0000-0000-000000000000}
|  | HRADECKRALOVE 1 |  |  |  | SO-01-Vlastní objekt | [5 empty] | #REF! |  |  |  | #REF! | STA |  | 0 | #REF! | #REF! | #REF! | #REF! | #REF! | #REF! | #REF! | #REF! | #REF! | #REF! | #REF! |  | D | 1 | ###NOIMPORT### | IMPORT | {4CB0DBE8-56EC-4A9C-B297-D5DBA70B5A0B} | {8EE8C6DC-6991-459D-8B78-B7346B4645F6} | 2
/ |  |  | SO01.1 |  |  |  | Stavební část |  |  |  |  | 0 |  |  |  | 0 | Soupis |  | 0 | 0 | 0 | 0 | 0 | 0 | 0 | 0 | 0 | 0 | 0 | 0 |  |  | 2 |  | IMPORT | {F48CE397-E008-4732-A476-38F2537DC4AB} | {4CB0DBE8-56EC-4A9C-B297-D5DBA70B5A0B}
/ |  |  | SO01.2 |  |  |  | Zdravotně technické instalace |  |  |  |  | #REF! |  |  |  | #REF! | Soupis |  | 0 | #REF! | #REF! | #REF! | #REF! | #REF! | #REF! | #REF! | #REF! | #REF! | #REF! | #REF! |  |  | 2 |  | IMPORT | {7BA247D8-96BE-4F12-AE0C-98D54C4BCD63} | {4CB0DBE8-56EC-4A9C-B297-D5DBA70B5A0B}
/ |  |  | SO01.3 |  |  |  | Ústřední vytápění |  |  |  |  | #REF! |  |  |  | #REF! | Soupis |  | 0 | #REF! | #REF! | #REF! | #REF! | #REF! | #REF! | #REF! | #REF! | #REF! | #REF! | #REF! |  |  | 2 |  | IMPORT | {E378DB62-AB71-4F40-8A1F-636D6F7BA785} | {4CB0DBE8-56EC-4A9C-B297-D5DBA70B5A0B}
/ |  |  | SO01.4 |  |  |  | Elektroinstalace |  |  |  |  | #REF! |  |  |  | #REF! | Soupis |  | 0 | #REF! | #REF! | #REF! | #REF! | #REF! | #REF! | #REF! | #REF! | #REF! | #REF! | #REF! |  |  | 2 |  | IMPORT | {8AD7E4B1-1873-4154-8321-553386E29DA2} | {4CB0DBE8-56EC-4A9C-B297-D5DBA70B5A0B}
/ |  |  | SO01.5 |  |  |  | Slaboproudé rozvody |  |  |  |  | #REF! |  |  |  | #REF! | Soupis |  | 0 | #REF! | #REF! | #REF! | #REF! | #REF! | #REF! | #REF! | #REF! | #REF! | #REF! | #REF! |  |  | 2 |  | IMPORT | {8EC1523B-586A-40FD-BB87-B1C01601C0E4} | {4CB0DBE8-56EC-4A9C-B297-D5DBA70B5A0B}
/ |  |  | SO01.6 |  |  |  | Vzduchotechnika |  |  |  |  | #REF! |  |  |  | #REF! | Soupis |  | 0 | #REF! | #REF! | #REF! | #REF! | #REF! | #REF! | #REF! | #REF! | #REF! | #REF! | #REF! |  |  | 2 |  | IMPORT | {F8E93D58-3DB0-4B17-A307-BB3532A84764} | {4CB0DBE8-56EC-4A9C-B297-D5DBA70B5A0B}
/ |  |  | SO01.7 |  |  |  | Elektrická požární signalizace |  |  |  |  | #REF! |  |  |  | #REF! | Soupis |  | 0 | #REF! | #REF! | #REF! | #REF! | #REF! | #REF! | #REF! | #REF! | #REF! | #REF! | #REF! |  |  | 2 |  | IMPORT | {45A7DD17-A868-4B2B-B2FB-4597BBA0A04D} | {4CB0DBE8-56EC-4A9C-B297-D5DBA70B5A0B}

## SO01.1 - Stavební část
| List obsahuje: |  | 1) Krycí list soupisu | 2) Rekapitulace |  |  | 3) Soupis prací | Zpět na list: | Rekapitulace stavby
[9 empty] | >> skryté sloupce << | [9 empty] | {F48CE397-E008-4732-A476-38F2537DC4AB}
2
| KRYCÍ LIST SOUPISU | [8 empty] | v --- níže se nacházejí doplnkové a pomocné údaje k sestavám --- v | [8 empty] | False
Stavba:
Galerie moderního umění-změna využití bytů na kanceláře
Objekt:
HRADECKRALOVE 1 - SO-01-Vlastní objekt
Soupis:
SO01.1 - Stavební část
| KSO: |  |  |  |  | CC-CZ:
| Místo: |  | HK-Velké nám. č.p.139-140 |  |  | Datum: | 24.12.2015
| Zadavatel: |  |  |  |  | IČ:
|  | Královéhradecký kraj,Pivovarské nám. 1245 |  |  |  | DIČ:
| Uchazeč: |  |  |  |  | IČ:
DIČ:
| Projektant: |  |  |  |  | IČ:
|  | Planning-art s.r.o. |  |  |  | DIČ:
Poznámka:
| Cena bez DPH | [5 empty] | 0
|  |  | Základ daně |  |  | Sazba daně | Výše daně
| DPH | základní | 0 |  |  | 21% | 0
|  | snížená | 0 |  |  | 15% | 0
|  | zákl. přenesená | 0 |  |  | 21% | 0
|  | sníž. přenesená | 0 |  |  | 15% | 0
|  | nulová | 0 |  |  | 0% | 0
| Cena s DPH |  |  | v | CZK |  | 0
REKAPITULACE ČLENĚNÍ SOUPISU PRACÍ
Stavba:
Galerie moderního umění-změna využití bytů na kanceláře
Objekt:
HRADECKRALOVE 1 - SO-01-Vlastní objekt
Soupis:
SO01.1 - Stavební část
Místo: |  |  | HK-Velké nám. č.p.139-140 |  |  | Datum: | 24.12.2015
Zadavatel: |  |  | Královéhradecký kraj,Pivovarské nám. 1245 |  |  | Projektant: | Planning-art s.r.o.
Uchazeč:
Kód dílu - Popis | [6 empty] | Cena celkem [CZK]
Náklady soupisu celkem | [6 empty] | 0 | [12 empty] | -1
| HSV - Práce a dodávky HSV | [5 empty] | 0
| 3 - Svislé a kompletní konstrukce | [5 empty] | 0
| 4 - Vodorovné konstrukce | [5 empty] | 0
| 6 - Úpravy povrchů, podlahy a osazování výplní | [5 empty] | 0
| 9 - Ostatní konstrukce a práce, bourání | [5 empty] | 0
| 997 - Přesun sutě | [5 empty] | 0
| 998 - Přesun hmot | [5 empty] | 0
| PSV - Práce a dodávky PSV | [5 empty] | 0
| 711 - Izolace proti vodě, vlhkosti a plynům | [5 empty] | 0
| 762 - Konstrukce tesařské | [5 empty] | 0
| 763 - Konstrukce suché výstavby | [5 empty] | 0
| 766 - Konstrukce truhlářské | [5 empty] | 0
| 767 - Konstrukce zámečnické | [5 empty] | 0
| 771 - Podlahy z dlaždic | [5 empty] | 0
| 773 - Podlahy z litého teraca | [5 empty] | 0
| 775 - Podlahy skládané (parkety, vlysy, lamely aj.) | [5 empty] | 0
| 776 - Podlahy povlakové | [5 empty] | 0
| 781 - Dokončovací práce - obklady | [5 empty] | 0
| 784 - Dokončovací práce - malby a tapety | [5 empty] | 0
| HZS - Hodinové zúčtovací sazby | [5 empty] | 0
| VRN - Vedlejší rozpočtové náklady | [5 empty] | 0
| VRN1 - Průzkumné, geodetické a projektové práce | [5 empty] | 0
| VRN3 - Zařízení staveniště | [5 empty] | 0
| VRN4 - Inženýrská činnost | [5 empty] | 0
SOUPIS PRACÍ
Stavba:
Galerie moderního umění-změna využití bytů na kanceláře
Objekt:
HRADECKRALOVE 1 - SO-01-Vlastní objekt
Soupis:
SO01.1 - Stavební část
Místo: |  |  | HK-Velké nám. č.p.139-140 |  |  | Datum: | 24.12.2015
Zadavatel: |  |  | Královéhradecký kraj,Pivovarské nám. 1245 |  |  | Projektant: | Planning-art s.r.o.
Uchazeč:
PČ | Typ | Kód | Popis | MJ | Množství | J.cena [CZK] | Cena celkem [CZK] | Cenová soustava |  | Poznámka | DPH | J. Nh [h] | Nh celkem [h] | J. hmotnost [t] | Hmotnost celkem [t] | J. suť [t] | Suť Celkem [t]
Náklady soupisu celkem | [6 empty] | 0 | [5 empty] | 0 |  | 244.5931 |  | 256.5671 |  | D | -1 | [10 empty] | 0
| D | HSV | Práce a dodávky HSV |  |  |  | 0 | [5 empty] | 0 |  | 191.4717 |  | 237.4508 | 1 | D | 0 |  |  |  | ROZPOCET | [6 empty] | 0
| D | 3 | Svislé a kompletní konstrukce |  |  |  | 0 | [5 empty] | 0 |  | 38.9111 |  | 0 | 1 | D | 1 |  |  |  | ROZPOCET | [6 empty] | 0
94 | K | 310235241 | Zazdívka otvorů pl do 0,0225 m2 ve zdivu nadzákladovém cihlami pálenými tl do 300 mm | kus | 4 |  | 0 | CS ÚRS 2015 01 |  |  | základní |  | 0 | 0.01262 | 0.05048 | 0 | 0 | 4 | K | 2 |  |  |  | ROZPOCET | 0 | 0 | 0 | 0 | 0 | 1 | 0 | 4 | -907262412
| VV |  | "komín VZT" 4 |  | 4 | [13 empty] | VV | 2 | 2 | -1 | 1 | ROZPOCET
95 | K | 310238411 | Zazdívka otvorů pl do 1 m2 ve zdivu nadzákladovém cihlami pálenými na MC | m3 | 1.724 |  | 0 | CS ÚRS 2015 01 |  |  | základní |  | 0 | 1.8775 | 3.2368 | 0 | 0 | 4 | K | 2 |  |  |  | ROZPOCET | 0 | 0 | 0 | 0 | 0 | 1 | 0 | 4 | 1463200871
| VV |  | 0,56*1,25*0,6+1,07*1,07*0,2*2+1,22*0,56*0,3*2+0,53*1,37*0,6 |  | 1.724 | [13 empty] | VV | 2 | 2 | -1 | 1 | ROZPOCET
96 | K | 310239411 | Zazdívka otvorů pl do 4 m2 ve zdivu nadzákladovém cihlami pálenými na MC | m3 | 2.409 |  | 0 | CS ÚRS 2015 01 |  |  | základní |  | 0 | 1.8775 | 4.5229 | 0 | 0 | 4 | K | 2 |  |  |  | ROZPOCET | 0 | 0 | 0 | 0 | 0 | 1 | 0 | 4 | -1484375593
| VV |  | 1,16*2,19*0,3+0,7*2,1*0,6+1,7*1,5*0,3 |  | 2.409 | [13 empty] | VV | 2 | 2 | -1 | 1 | ROZPOCET
15 | K | 317234410 | Vyzdívka mezi nosníky z cihel pálených na MC | m3 | 1.963 |  | 0 | CS ÚRS 2015 01 |  |  | základní |  | 0 | 1.943 | 3.8141 | 0 | 0 | 4 | K | 2 |  |  |  | ROZPOCET | 0 | 0 | 0 | 0 | 0 | 1 | 0 | 4 | 1628416228
| VV |  | 1,5*0,45*0,25+1,6*0,45*0,25*2+1,4*0,45*0,25+1,45*0,45*0,25+1,85*0,45*0,25+1,9*0,45*0,25 |  | 1.271 | [13 empty] | VV | 2 | 2 | -1 | 0 | ROZPOCET
| VV |  | 1,4*0,45*0,25+1,45*0,45*0,25+1,65*0,45*0,25*2 |  | 0.692 | [13 empty] | VV | 2 | 2 | -1 | 0 | ROZPOCET
| VV |  | Součet |  | 1.963 | [13 empty] | VV | 2 | 4 | -1 | 1 | ROZPOCET
14 | K | 317944321 | Válcované nosníky do č.12 dodatečně osazované do připravených otvorů | t | 0.919 |  | 0 | CS ÚRS 2015 01 |  |  | základní |  | 0 | 1.09 | 1.0017 | 0 | 0 | 4 | K | 2 |  |  |  | ROZPOCET | 0 | 0 | 0 | 0 | 0 | 1 | 0 | 4 | 1569273295
| VV |  | "I č.120" (4,5*3+1,6*6+1,4*3+1,45*3+1,85*3+1,9*3+1,4*3+1,45*3+1,65*6)*0,0112 |  | 0.687 | [13 empty] | VV | 2 | 2 | -1 | 0 | ROZPOCET
| VV |  | "L40/40/4" (1,0*2+1,0*2)*0,00242 |  | 0.01 | [13 empty] | VV | 2 | 2 | -1 | 0 | ROZPOCET
| VV |  | "L 50/50/5"(1,1*10+1,2*2+1,0*2+1,1*4+1,3*2+1,0*2+1,1*20)*0,00377 |  | 0.175 | [13 empty] | VV | 2 | 2 | -1 | 0 | ROZPOCET
| VV |  | "L 60/60/6"(0,9+1,0*2+0,9+1,0*2+0,9+1,0*2)*0,00542 |  | 0.047 | [13 empty] | VV | 2 | 2 | -1 | 0 | ROZPOCET
| VV |  | Součet |  | 0.919 | [13 empty] | VV | 2 | 4 | -1 | 1 | ROZPOCET
99 | K | 317944321 | Válcované nosníky do č.12 dodatečně osazované do připravených otvorů | t | 0.06 |  | 0 | CS ÚRS 2015 01 |  |  | základní |  | 0 | 1.09 | 0.0654 | 0 | 0 | 4 | K | 2 |  |  |  | ROZPOCET | 0 | 0 | 0 | 0 | 0 | 1 | 0 | 4 | 572931460
| VV |  | "I č.120" 1,8*3*0,0112 |  | 0.06 | [13 empty] | VV | 2 | 2 | -1 | 1 | ROZPOCET
92 | K | 317944325 | Válcované nosníky č.24 a vyšší dodatečně osazované do připravených otvorů | t | 1.006 |  | 0 | CS ÚRS 2015 01 |  |  | základní |  | 0 | 1.09 | 1.0965 | 0 | 0 | 4 | K | 2 |  |  |  | ROZPOCET | 0 | 0 | 0 | 0 | 0 | 1 | 0 | 4 | -1392290443
| VV |  | "I č.260" 0,2514*4 |  | 1.006 | [13 empty] | VV | 2 | 2 | -1 | 1 | ROZPOCET
13 | K | 319201321 | Vyrovnání nerovného povrchu zdiva tl do 30 mm maltou | m2 | 474.189 |  | 0 | CS ÚRS 2015 01 |  |  | základní |  | 0 | 0.02857 | 13.5476 | 0 | 0 | 4 | K | 2 |  |  |  | ROZPOCET | 0 | 0 | 0 | 0 | 0 | 1 | 0 | 4 | 1382407568
| VV |  | 2370,946*0,2 |  | 474.189 | [13 empty] | VV | 2 | 2 | -1 | 1 | ROZPOCET
106 | K | 340239212 | Zazdívka otvorů pl do 4 m2 v příčkách nebo stěnách z cihel tl přes 100 mm | m2 | 21.64 |  | 0 | CS ÚRS 2015 01 |  |  | základní |  | 0 | 0.25365 | 5.489 | 0 | 0 | 4 | K | 2 |  |  |  | ROZPOCET | 0 | 0 | 0 | 0 | 0 | 1 | 0 | 4 | -361531955
| VV |  | 0,905*2,2+1,29*2,2+1,07*1,07*2+1,3*2,1+1,125*2,5+1,29*2,5+0,9*2,1*2+0,94*2,1 |  | 21.64 | [13 empty] | VV | 2 | 2 | -1 | 1 | ROZPOCET
107 | K | 342241161 | Příčky tl 65 mm z cihel plných dl 290 mm pevnosti P 15 na MC | m2 | 7.304 |  | 0 | CS ÚRS 2015 01 |  |  | základní |  | 0 | 0.1094 | 0.79906 | 0 | 0 | 4 | K | 2 |  |  |  | ROZPOCET | 0 | 0 | 0 | 0 | 0 | 1 | 0 | 4 | 69749137
| VV |  | "3NP" 2,4*3,65-0,7*2,08 |  | 7.304 | [13 empty] | VV | 2 | 2 | -1 | 1 | ROZPOCET
108 | K | 342291121 | Ukotvení příček k cihelným konstrukcím plochými kotvami | m | 28 |  | 0 | CS ÚRS 2015 01 |  |  | základní |  | 0 | 0.00014 | 0.00392 | 0 | 0 | 4 | K | 2 |  |  |  | ROZPOCET | 0 | 0 | 0 | 0 | 0 | 1 | 0 | 4 | -1317167693
109 | K | 349231811 | Přizdívka ostění s ozubem z cihel tl do 150 mm | m2 | 15.4 |  | 0 | CS ÚRS 2015 01 |  |  | základní |  | 0 | 0.26723 | 4.1153 | 0 | 0 | 4 | K | 2 |  |  |  | ROZPOCET | 0 | 0 | 0 | 0 | 0 | 1 | 0 | 4 | 1658041982
110 | K | 389381001 | Dobetonování prefabrikovaných konstrukcí | m3 | 0.45 |  | 0 | CS ÚRS 2015 01 |  |  | základní |  | 0 | 2.5961 | 1.1682 | 0 | 0 | 4 | K | 2 |  |  |  | ROZPOCET | 0 | 0 | 0 | 0 | 0 | 1 | 0 | 4 | -1109505529
| VV |  | "komínové průduchy" 0,15*0,15*2*10 |  | 0.45 | [13 empty] | VV | 2 | 2 | -1 | 1 | ROZPOCET
| D | 4 | Vodorovné konstrukce |  |  |  | 0 | [5 empty] | 0 |  | 1.0901 |  | 0 | 1 | D | 1 |  |  |  | ROZPOCET | [6 empty] | 0
100 | K | 411321515 | Stropy deskové ze ŽB tř. C 20/25 | m3 | 0.369 |  | 0 | CS ÚRS 2015 01 |  |  | základní |  | 0 | 2.4534 | 0.90532 | 0 | 0 | 4 | K | 2 |  |  |  | ROZPOCET | 0 | 0 | 0 | 0 | 0 | 1 | 0 | 4 | 1626411584
| VV |  | "D1" 1,5*1,65*0,1 |  | 0.248 | [13 empty] | VV | 2 | 2 | -1 | 0 | ROZPOCET
| VV |  | "D2" 0,82*2,1*0,07 |  | 0.121 | [13 empty] | VV | 2 | 2 | -1 | 0 | ROZPOCET
| VV |  | Součet |  | 0.369 | [13 empty] | VV | 2 | 4 | -1 | 1 | ROZPOCET
101 | K | 411351101 | Zřízení bednění stropů deskových | m2 | 3.837 |  | 0 | CS ÚRS 2015 01 |  |  | základní |  | 0 | 0.00215 | 0.0082495 | 0 | 0 | 4 | K | 2 |  |  |  | ROZPOCET | 0 | 0 | 0 | 0 | 0 | 1 | 0 | 4 | 1800805442
| VV |  | 0,72*2,1+1,5*1,55 |  | 3.837 | [13 empty] | VV | 2 | 2 | -1 | 1 | ROZPOCET
102 | K | 411351102 | Odstranění bednění stropů deskových | m2 | 3.837 |  | 0 | CS ÚRS 2015 01 |  |  | základní |  | 0 | 0 | 0 | 0 | 0 | 4 | K | 2 |  |  |  | ROZPOCET | 0 | 0 | 0 | 0 | 0 | 1 | 0 | 4 | 728674867
103 | K | 411354171 | Zřízení podpěrné konstrukce stropů v do 4 m pro zatížení do 5 kPa | m2 | 3.837 |  | 0 | CS ÚRS 2015 01 |  |  | základní |  | 0 | 0.0031 | 0.011895 | 0 | 0 | 4 | K | 2 |  |  |  | ROZPOCET | 0 | 0 | 0 | 0 | 0 | 1 | 0 | 4 | -764991265
104 | K | 411354172 | Odstranění podpěrné konstrukce stropů v do 4 m pro zatížení do 5 kPa | m2 | 3.837 |  | 0 | CS ÚRS 2015 01 |  |  | základní |  | 0 | 0 | 0 | 0 | 0 | 4 | K | 2 |  |  |  | ROZPOCET | 0 | 0 | 0 | 0 | 0 | 1 | 0 | 4 | -1751733690
105 | K | 411361821 | Výztuž stropů betonářskou ocelí 10 505 | t | 0.044 |  | 0 | CS ÚRS 2015 01 |  |  | základní |  | 0 | 1.0552 | 0.046427 | 0 | 0 | 4 | K | 2 |  |  |  | ROZPOCET | 0 | 0 | 0 | 0 | 0 | 1 | 0 | 4 | -21036716
| VV |  | 0,369*0,12 |  | 0.044 | [13 empty] | VV | 2 | 2 | -1 | 1 | ROZPOCET
111 | K | 411386611 | Zabetonování prostupů v instalačních šachtách ze suchých směsí pl do 0,09 m2 ve stropech | kus | 6 |  | 0 | CS ÚRS 2015 01 |  |  | základní |  | 0 | 0.0197 | 0.1182 | 0 | 0 | 4 | K | 2 |  |  |  | ROZPOCET | 0 | 0 | 0 | 0 | 0 | 1 | 0 | 4 | -402063227
| VV |  | "pro VZT" 6 |  | 6 | [13 empty] | VV | 2 | 2 | -1 | 1 | ROZPOCET
| D | 6 | Úpravy povrchů, podlahy a osazování výplní |  |  |  | 0 | [5 empty] | 0 |  | 135.5811 |  | 0 | 1 | D | 1 |  |  |  | ROZPOCET | [6 empty] | 0
112 | K | 611321141 | Vápenocementová omítka štuková dvouvrstvá vnitřních stropů rovných nanášená ručně | m2 | 127.05 |  | 0 | CS ÚRS 2015 01 |  |  | základní |  | 0 | 0.01838 | 2.3352 | 0 | 0 | 4 | K | 2 |  |  |  | ROZPOCET | 0 | 0 | 0 | 0 | 0 | 1 | 0 | 4 | 400194000
| VV |  | "mezipatro" 36,02+1,52+28,14 |  | 65.68 | [13 empty] | VV | 2 | 2 | -1 | 0 | ROZPOCET
| VV |  | "2NP" 1,53+27,91 |  | 29.44 | [13 empty] | VV | 2 | 2 | -1 | 0 | ROZPOCET
| VV |  | "3NP" 1,51+28,92+1,5 |  | 31.93 | [13 empty] | VV | 2 | 2 | -1 | 0 | ROZPOCET
| VV |  | Součet |  | 127.05 | [13 empty] | VV | 2 | 4 | -1 | 1 | ROZPOCET
113 | K | 611321191 | Příplatek k vápenocementové omítce vnitřních stropů za každých dalších 5 mm tloušťky ručně | m2 | 127.05 |  | 0 | CS ÚRS 2015 01 |  |  | základní |  | 0 | 0.0079 | 1.0037 | 0 | 0 | 4 | K | 2 |  |  |  | ROZPOCET | 0 | 0 | 0 | 0 | 0 | 1 | 0 | 4 | 1612355135
115 | K | 612321141 | Vápenocementová omítka štuková dvouvrstvá vnitřních stěn nanášená ručně | m2 | 617.23 |  | 0 | CS ÚRS 2015 01 |  |  | základní |  | 0 | 0.01838 | 11.3447 | 0 | 0 | 4 | K | 2 |  |  |  | ROZPOCET | 0 | 0 | 0 | 0 | 0 | 1 | 0 | 4 | 1537921863
116 | K | 612321191 | Příplatek k vápenocementové omítce vnitřních stěn za každých dalších 5 mm tloušťky ručně | m2 | 617.23 |  | 0 | CS ÚRS 2015 01 |  |  | základní |  | 0 | 0.0079 | 4.8761 | 0 | 0 | 4 | K | 2 |  |  |  | ROZPOCET | 0 | 0 | 0 | 0 | 0 | 1 | 0 | 4 | 789977338
114 | K | 612325423 | Oprava vnitřní vápenocementové štukové omítky stěn v rozsahu plochy do 50% | m2 | 2370.946 |  | 0 | CS ÚRS 2015 01 |  |  | základní |  | 0 | 0.0284 | 67.3349 | 0 | 0 | 4 | K | 2 |  |  |  | ROZPOCET | 0 | 0 | 0 | 0 | 0 | 1 | 0 | 4 | -885370077
117 | K | 619991011 | Obalení konstrukcí a prvků fólií přilepenou lepící páskou | m2 | 256 |  | 0 | CS ÚRS 2015 01 |  |  | základní |  | 0 | 0.00024 | 0.06144 | 0 | 0 | 4 | K | 2 |  |  |  | ROZPOCET | 0 | 0 | 0 | 0 | 0 | 1 | 0 | 4 | 734148414
41 | K | 631311114 | Mazanina tl do 80 mm z betonu prostého tř. C 16/20 | m3 | 4.719 |  | 0 | CS ÚRS 2015 01 |  |  | základní |  | 0 | 2.2563 | 10.6477 | 0 | 0 | 4 | K | 2 |  |  |  | ROZPOCET | 0 | 0 | 0 | 0 | 0 | 1 | 0 | 4 | -2134392030
| VV |  | "mezipatro-místn. č.07,27,08,23" (1,52+2,2+1,63+3,81+4,36+7,84)*0,06 |  | 1.282 | [13 empty] | VV | 2 | 2 | -1 | 0 | ROZPOCET
| VV |  | "2NP-místn. č.222,217,215,216"(1,53+2,19+3,68+18,62)*0,06 |  | 1.561 | [13 empty] | VV | 2 | 2 | -1 | 0 | ROZPOCET
| VV |  | "3NP-místn. č.317,313,309" ( 3,52+4,68+7,93+1,51+13,62)*0,06 |  | 1.876 | [13 empty] | VV | 2 | 2 | -1 | 0 | ROZPOCET
| VV |  | Součet |  | 4.719 | [13 empty] | VV | 2 | 4 | -1 | 1 | ROZPOCET
44 | K | 631311114 | Mazanina tl do 80 mm z betonu prostého tř. C 16/20 | m3 | 0.436 |  | 0 | CS ÚRS 2015 01 |  |  | základní |  | 0 | 2.2563 | 0.98376 | 0 | 0 | 16 | K | 2 |  |  |  | ROZPOCET | 0 | 0 | 0 | 0 | 0 | 1 | 0 | 16 | 502427655
| VV |  | "3NP-místn. č.311,334,338"(2,19+1,5+4,23)*0,055 |  | 0.436 | [13 empty] | VV | 2 | 2 | -1 | 1 | ROZPOCET
42 | K | 631319171 | Příplatek k mazanině tl do 80 mm za stržení povrchu spodní vrstvy před vložením výztuže | m3 | 4.719 |  | 0 | CS ÚRS 2015 01 |  |  | základní |  | 0 | 0 | 0 | 0 | 0 | 4 | K | 2 |  |  |  | ROZPOCET | 0 | 0 | 0 | 0 | 0 | 1 | 0 | 4 | 1362359720
45 | K | 631319171 | Příplatek k mazanině tl do 80 mm za stržení povrchu spodní vrstvy před vložením výztuže | m3 | 0.436 |  | 0 | CS ÚRS 2015 01 |  |  | základní |  | 0 | 0 | 0 | 0 | 0 | 4 | K | 2 |  |  |  | ROZPOCET | 0 | 0 | 0 | 0 | 0 | 1 | 0 | 4 | 350209612
43 | K | 631362021 | Výztuž mazanin svařovanými sítěmi Kari | t | 0.335 |  | 0 | CS ÚRS 2015 01 |  |  | základní |  | 0 | 1.0531 | 0.35278 | 0 | 0 | 4 | K | 2 |  |  |  | ROZPOCET | 0 | 0 | 0 | 0 | 0 | 1 | 0 | 4 | 1105787387
| VV |  | (78,65+7,93)*0,0031*1,25 |  | 0.335 | [13 empty] | VV | 2 | 2 | -1 | 1 | ROZPOCET
48 | K | 632441225 | Potěr anhydritový samonivelační tl do 50 mm C30 litý | m2 | 312.23 |  | 0 | CS ÚRS 2015 01 |  |  | základní |  | 0 | 0.1173 | 36.6246 | 0 | 0 | 4 | K | 2 |  |  |  | ROZPOCET | 0 | 0 | 0 | 0 | 0 | 1 | 0 | 4 | 1463637669
| VV |  | "mezipatro-místn. č.05,09-11,14,15,20,21,25,26,06,22" 36,02+16,04+19,25+17,31+21,29+12,18 |  | 122.09 | [13 empty] | VV | 2 | 2 | -1 | 0 | ROZPOCET
| VV |  | 23,29+19,7+15,42+18,64+18,57+17,29 |  | 112.91 | [13 empty] | VV | 2 | 2 | -1 | 0 | ROZPOCET
| VV |  | "2NP-místn. č.214,222" 18,62+13,92 |  | 32.54 | [13 empty] | VV | 2 | 2 | -1 | 0 | ROZPOCET
| VV |  | "3NP- 312,,332" 23,26+21,43 |  | 44.69 | [13 empty] | VV | 2 | 2 | -1 | 0 | ROZPOCET
| VV |  | Součet |  | 312.23 | [13 empty] | VV | 2 | 4 | -1 | 1 | ROZPOCET
46 | K | 632481213 | Separační vrstva z PE fólie | m2 | 86.58 |  | 0 | CS ÚRS 2015 01 |  |  | základní |  | 0 | 0.00012 | 0.01039 | 0 | 0 | 4 | K | 2 |  |  |  | ROZPOCET | 0 | 0 | 0 | 0 | 0 | 1 | 0 | 4 | -1779894393
| VV |  | 78,65+7,93 |  | 86.58 | [13 empty] | VV | 2 | 2 | -1 | 1 | ROZPOCET
47 | K | 634111113 | Obvodová dilatace pružnou těsnicí páskou v 80 mm mezi stěnou a mazaninou | m | 99.567 |  | 0 | CS ÚRS 2015 01 |  |  | základní |  | 0 | 6e-05 | 0.005974 | 0 | 0 | 4 | K | 2 |  |  |  | ROZPOCET | 0 | 0 | 0 | 0 | 0 | 1 | 0 | 4 | 187167171
| VV |  | 86,58*1,15 |  | 99.567 | [13 empty] | VV | 2 | 2 | -1 | 1 | ROZPOCET
126 | K | 95290111 | D+M PHP s hasící schopností 21A práškový vč. osazení | ks | 3 |  | 0 |  |  |  | základní |  | 0 | 0 | 0 | 0 | 0 | 4 | K | 2 |  |  |  | ROZPOCET | 0 | 0 | 0 | 0 | 0 | 1 | 0 | 4 | 1865662877
| D | 9 | Ostatní konstrukce a práce, bourání |  |  |  | 0 | [5 empty] | 0 |  | 15.8894 |  | 237.4508 | 1 | D | 1 |  |  |  | ROZPOCET | [6 empty] | 0
24 | K | 635221118 | Rozprostření a urovnání povrchu násypu pod vrstvy podlah | m2 | 546.513 |  | 0 | CS ÚRS 2015 01 |  |  | základní |  | 0 | 0.0288 | 15.7396 | 0 | 0 | 4 | K | 2 |  |  |  | ROZPOCET | 0 | 0 | 0 | 0 | 0 | 1 | 0 | 4 | -820778455
| VV |  | 467,863+78,65 |  | 546.513 | [13 empty] | VV | 2 | 2 | -1 | 1 | ROZPOCET
119 | K | 949101111 | Lešení pomocné pro objekty pozemních staveb s lešeňovou podlahou v do 1,9 m zatížení do 150 kg/m2 | m2 | 868.31 |  | 0 | CS ÚRS 2015 01 |  |  | základní |  | 0 | 0.00013 | 0.11288 | 0 | 0 | 4 | K | 2 |  |  |  | ROZPOCET | 0 | 0 | 0 | 0 | 0 | 1 | 0 | 4 | 1471197042
118 | K | 952901111 | Vyčištění budov bytové a občanské výstavby při výšce podlaží do 4 m | m2 | 868.31 |  | 0 | CS ÚRS 2015 01 |  |  | základní |  | 0 | 4e-05 | 0.034732 | 0 | 0 | 4 | K | 2 |  |  |  | ROZPOCET | 0 | 0 | 0 | 0 | 0 | 1 | 0 | 4 | -1740034148
| VV |  | "mezipatro" 36,02+16,04+1,52+2,2+19,25+17,31+21,29+13,84+28,14+12,18+23,29+19,7+15,42+18,64+1,63 |  | 246.47 | [13 empty] | VV | 2 | 2 | -1 | 0 | ROZPOCET
| VV |  | 18,57+17,29+3,81+4,36+7,84 |  | 51.87 | [13 empty] | VV | 2 | 2 | -1 | 0 | ROZPOCET
| VV |  | "2NP" 13,92+1,53+2,19+3,68+4,68+7,93+59,13+26,23+18,62+17,83+20,53+59,17 |  | 235.44 | [13 empty] | VV | 2 | 2 | -1 | 0 | ROZPOCET
| VV |  | "3NP" 3,52+4,68+7,93+2,19+23,26+1,51+22,35+17,2+28,92+13,62+17,93+26,09+18,4+18,79 |  | 206.39 | [13 empty] | VV | 2 | 2 | -1 | 0 | ROZPOCET
| VV |  | 20,59+18,7+21,43+1,5+17,41+22,21+22,07+4,23 |  | 128.14 | [13 empty] | VV | 2 | 2 | -1 | 0 | ROZPOCET
| VV |  | Součet |  | 868.31 | [13 empty] | VV | 2 | 4 | -1 | 1 | ROZPOCET
127 | K | 953961115 | Kotvy chemickým tmelem M 20 hl 170 mm do betonu, ŽB nebo kamene s vyvrtáním otvoru | kus | 44 |  | 0 | CS ÚRS 2015 01 |  |  | základní |  | 0 | 5e-05 | 0.0022 | 0 | 0 | 4 | K | 2 |  |  |  | ROZPOCET | 0 | 0 | 0 | 0 | 0 | 1 | 0 | 4 | -1710204352
1 | K | 962031132 | Bourání příček z cihel pálených na MVC tl do 100 mm | m2 | 219.584 |  | 0 | CS ÚRS 2015 01 |  |  | základní |  | 0 | 0 | 0 | 0.131 | 28.7655 | 4 | K | 2 |  |  |  | ROZPOCET | 0 | 0 | 0 | 0 | 0 | 1 | 0 | 4 | 1054460899
| VV |  | "mezipatro" 1,45*2,5*2+1,53*2,5+2,125*3,1+1,605*3,1+1,75*3,1-0,8*1,97*2-0,7*2,1*2 |  | 21.971 | [13 empty] | VV | 2 | 2 | -1 | 0 | ROZPOCET
| VV |  | 1,74*3,1+2,26*2,95*0,65*1,97*2 |  | 22.468 | [13 empty] | VV | 2 | 2 | -1 | 0 | ROZPOCET
| VV |  | "2NP" 1,23*2,48+1,48*3,7+1,275*3,7+4,23*3,7+1,97*3,7+4,575*3,7+2,9*3,7+1,55*2,57 |  | 67.825 | [13 empty] | VV | 2 | 2 | -1 | 0 | ROZPOCET
| VV |  | 1,31*3,7+3,24*3,7+1,125*2,13-0,6*1,97*3-0,9*1,97-0,8*1,97*2+5,0*3,7 |  | 29.26 | [13 empty] | VV | 2 | 2 | -1 | 0 | ROZPOCET
| VV |  | "3NP" 3,0*3,7+2,1*3,7+1,77*3,7+1,8*3,7+1,12*2,35+1,56*3,7+1,48*3,7+4,2*3,7+3,7*3,7 |  | 75.189 | [13 empty] | VV | 2 | 2 | -1 | 0 | ROZPOCET
| VV |  | 1,515*2,52+1,235*3,7-0,7*1,97*4 |  | 2.871 | [13 empty] | VV | 2 | 2 | -1 | 0 | ROZPOCET
| VV |  | Součet |  | 219.584 | [13 empty] | VV | 2 | 4 | -1 | 1 | ROZPOCET
2 | K | 962031133 | Bourání příček z cihel pálených na MVC tl do 150 mm | m2 | 146.682 |  | 0 | CS ÚRS 2015 01 |  |  | základní |  | 0 | 0 | 0 | 0.261 | 38.284 | 4 | K | 2 |  |  |  | ROZPOCET | 0 | 0 | 0 | 0 | 0 | 1 | 0 | 4 | 644731961
| VV |  | "mezipatro" 2,125*3,1+5,2*3,1+3,595*3,1-0,9*2,16-0,7*2,1 |  | 30.438 | [13 empty] | VV | 2 | 2 | -1 | 0 | ROZPOCET
| VV |  | "2NP" 1,765*3,7-0,8*1,97+1,735*3,7-1,29*2,39+4,0*3,7-0,9*2,1+1,03*2,1+3,8*3,7+1,575*2,52 |  | 41.393 | [13 empty] | VV | 2 | 2 | -1 | 0 | ROZPOCET
| VV |  | "3NP" 3,8*3,7-0,8*1,97+4,9*3,7-0,6*1,97*2+2,145*3,7+1,56*3,7+3,8*3,7+1,53*2,52+1,53*2,1 |  | 63.087 | [13 empty] | VV | 2 | 2 | -1 | 0 | ROZPOCET
| VV |  | -0,8*1,97+1,035*2,25+0,46*2,25+1,74*3,7+1,755*3,7-0,7*1,97-0,8*1,97 |  | 11.764 | [13 empty] | VV | 2 | 2 | -1 | 0 | ROZPOCET
| VV |  | Součet |  | 146.682 | [13 empty] | VV | 2 | 4 | -1 | 1 | ROZPOCET
89 | K | 962031133 | Bourání příček z cihel pálených na MVC tl do 150 mm | m2 | 76.487 |  | 0 | CS ÚRS 2015 01 |  |  | základní |  | 0 | 0 | 0 | 0.261 | 19.9631 | 4 | K | 2 |  |  |  | ROZPOCET | 0 | 0 | 0 | 0 | 0 | 1 | 0 | 4 | 2086566890
| VV |  | "2NP" 5,48*3,7*2-0,8*1,97*2+5,495*3,7*2-0,8*1,97 |  | 76.487 | [13 empty] | VV | 2 | 2 | -1 | 1 | ROZPOCET
90 | K | 962052314 | Bourání pilířů ze ŽB | m3 | 0.666 |  | 0 | CS ÚRS 2015 01 |  |  | základní |  | 0 | 0 | 0 | 2.4 | 1.5984 | 4 | K | 2 |  |  |  | ROZPOCET | 0 | 0 | 0 | 0 | 0 | 1 | 0 | 4 | 1476905915
| VV |  | 0,3*0,3*3,7*2 |  | 0.666 | [13 empty] | VV | 2 | 2 | -1 | 1 | ROZPOCET
91 | K | 962084121 | Bourání příček deskových sádrových typu rabicka tl do 50 mm-asfaltokorek | m2 | 37.4 |  | 0 | CS ÚRS 2015 01 |  |  | základní |  | 0 | 0 | 0 | 0.1 | 3.74 | 4 | K | 2 |  |  |  | ROZPOCET | 0 | 0 | 0 | 0 | 0 | 1 | 0 | 4 | 958430292
| VV |  | "2NP" 5,48*3,7*2-0,8*1,97*2 |  | 37.4 | [13 empty] | VV | 2 | 2 | -1 | 1 | ROZPOCET
10 | K | 965042141 | Bourání podkladů pod dlažby nebo mazanin betonových nebo z litého asfaltu tl do 100 mm pl přes 4 m2 | m3 | 22.756 |  | 0 | CS ÚRS 2015 01 |  |  | základní |  | 0 | 0 | 0 | 2.2 | 50.0632 | 4 | K | 2 |  |  |  | ROZPOCET | 0 | 0 | 0 | 0 | 0 | 1 | 0 | 4 | 1250418771
| VV |  | "mezipatro" (36,34+11,79+1,52+6,41+19,25*4+4,6+1,73+4,08+5,17+13,92+19,36+15,63)*0,07 |  | 13.829 | [13 empty] | VV | 2 | 2 | -1 | 0 | ROZPOCET
| VV |  | (11,96+1,63+2,13+18,57+17,46+17,22)*0,07 |  | 4.828 | [13 empty] | VV | 2 | 2 | -1 | 0 | ROZPOCET
| VV |  | "2NP"(3,81+1,28+1,43+3,34)*0,08 |  | 0.789 | [13 empty] | VV | 2 | 2 | -1 | 0 | ROZPOCET
| VV |  | "3NP" (5,75+1,42+4,48+1,73+4,44+2,24+13,15+1,29+6,88)*0,08 |  | 3.31 | [13 empty] | VV | 2 | 2 | -1 | 0 | ROZPOCET
| VV |  | Součet |  | 22.756 | [13 empty] | VV | 2 | 4 | -1 | 1 | ROZPOCET
6 | K | 965081213 | Bourání podlah z dlaždic keramických nebo xylolitových tl do 10 mm plochy přes 1 m2 | m2 | 74.86 |  | 0 | CS ÚRS 2015 01 |  |  | základní |  | 0 | 0 | 0 | 0.035 | 2.6201 | 4 | K | 2 |  |  |  | ROZPOCET | 0 | 0 | 0 | 0 | 0 | 1 | 0 | 4 | 2128637480
| VV |  | "mezipodesta-místn. č.06-08,16,17,22-24" 11,79+1,52+6,41+1,73+4,08+11,96+1,63+2,13 |  | 41.25 | [13 empty] | VV | 2 | 2 | -1 | 0 | ROZPOCET
| VV |  | "2NP-místn. č.225,226,229,232" 3,81+1,28+1,43+3,34 |  | 9.86 | [13 empty] | VV | 2 | 2 | -1 | 0 | ROZPOCET
| VV |  | "3NP-místn. č.311,313,325-327,334,338" 5,75+1,42+1,73+4,44+2,24+1,29+6,88 |  | 23.75 | [13 empty] | VV | 2 | 2 | -1 | 0 | ROZPOCET
| VV |  | Součet |  | 74.86 | [13 empty] | VV | 2 | 4 | -1 | 1 | ROZPOCET
8 | K | 965081323 | Bourání podlah z dlaždic betonových, teracových nebo čedičových tl do 25 mm plochy přes 1 m2 | m2 | 17.63 |  | 0 | CS ÚRS 2015 01 |  |  | základní |  | 0 | 0 | 0 | 0.074 | 1.3046 | 4 | K | 2 |  |  |  | ROZPOCET | 0 | 0 | 0 | 0 | 0 | 1 | 0 | 4 | 1269651007
| VV |  | "3NPmístn. č.324,332" 4,48+13,15 |  | 17.63 | [13 empty] | VV | 2 | 2 | -1 | 1 | ROZPOCET
128 | K | 968062354 | Vybourání dřevěných rámů oken dvojitých včetně křídel pl do 1 m2 | m2 | 2.1 |  | 0 | CS ÚRS 2015 01 |  |  | základní |  | 0 | 0 | 0 | 0.075 | 0.1575 | 4 | K | 2 |  |  |  | ROZPOCET | 0 | 0 | 0 | 0 | 0 | 1 | 0 | 4 | -894656333
| VV |  | 0,56*1,25*3 |  | 2.1 | [13 empty] | VV | 2 | 2 | -1 | 1 | ROZPOCET
129 | K | 968062455 | Vybourání dřevěných dveřních zárubní pl do 2 m2 | m2 | 42.552 |  | 0 | CS ÚRS 2015 01 |  |  | základní |  | 0 | 0 | 0 | 0.088 | 3.7446 | 4 | K | 2 |  |  |  | ROZPOCET | 0 | 0 | 0 | 0 | 0 | 1 | 0 | 4 | 1866738526
| VV |  | 0,8*1,97*27 |  | 42.552 | [13 empty] | VV | 2 | 2 | -1 | 1 | ROZPOCET
167 | K | 972054241 | Vybourání otvorů v ŽB stropech nebo klenbách pl do 0,09 m2 tl do 150 mm | kus | 6 |  | 0 | CS ÚRS 2015 01 |  |  | základní |  | 0 | 0 | 0 | 0.032 | 0.192 | 4 | K | 2 |  |  |  | ROZPOCET | 0 | 0 | 0 | 0 | 0 | 1 | 0 | 4 | 797848026
| VV |  | "pro VZD" 6 |  | 6 | [13 empty] | VV | 2 | 2 | -1 | 1 | ROZPOCET
88 | K | 973031151 | Vysekání výklenků ve zdivu cihelném na MV nebo MVC pl přes 0,25 m2 | m3 | 0.368 |  | 0 | CS ÚRS 2015 01 |  |  | základní |  | 0 | 0 | 0 | 1.8 | 0.6624 | 4 | K | 2 |  |  |  | ROZPOCET | 0 | 0 | 0 | 0 | 0 | 1 | 0 | 4 | -1007904831
| VV |  | "pro hydrant" 0,7*0,7*0,25*3 |  | 0.368 | [13 empty] | VV | 2 | 2 | -1 | 1 | ROZPOCET
132 | K | 973031842 | Vysekání kapes ve zdivu cihelném na MC pro zavázání příček tl do 100 mm | m | 10.2 |  | 0 | CS ÚRS 2015 01 |  |  | základní |  | 0 | 0 | 0 | 0.008 | 0.0816 | 4 | K | 2 |  |  |  | ROZPOCET | 0 | 0 | 0 | 0 | 0 | 1 | 0 | 4 | -601638389
| VV |  | 3,4*3 |  | 10.2 | [13 empty] | VV | 2 | 2 | -1 | 1 | ROZPOCET
16 | K | 974031664 | Vysekání rýh ve zdivu cihelném pro vtahování nosníků hl do 150 mm v do 150 mm | m | 59.1 |  | 0 | CS ÚRS 2015 01 |  |  | základní |  | 0 | 0 | 0 | 0.042 | 2.4822 | 4 | K | 2 |  |  |  | ROZPOCET | 0 | 0 | 0 | 0 | 0 | 1 | 0 | 4 | 1503396889
| VV |  | 1,0*2+1,1*10+1,2*2+0,9+1,0*2+1,0*2+1,1*4+1,3*2+0,9+1,0*2+1,0*2+1,0*2+1,1*20+0,9+1,0*2 |  | 59.1 | [13 empty] | VV | 2 | 2 | -1 | 1 | ROZPOCET
17 | K | 974031666 | Vysekání rýh ve zdivu cihelném pro vtahování nosníků hl do 150 mm v do 250 mm | m | 52.35 |  | 0 | CS ÚRS 2015 01 |  |  | základní |  | 0 | 0 | 0 | 0.065 | 3.4028 | 4 | K | 2 |  |  |  | ROZPOCET | 0 | 0 | 0 | 0 | 0 | 1 | 0 | 4 | 952514288
| VV |  | 1,5*3+1,6*6+1,4*3+1,45*3+1,85*3+1,9*3+1,4*3+1,45*3+1,65*6 |  | 52.35 | [13 empty] | VV | 2 | 2 | -1 | 1 | ROZPOCET
12 | K | 978013161 | Otlučení vnitřní vápenné nebo vápenocementové omítky stěn stěn v rozsahu do 50 % | m2 | 2370.946 |  | 0 | CS ÚRS 2015 01 |  |  | základní |  | 0 | 0 | 0 | 0.02 | 47.4189 | 4 | K | 2 |  |  |  | ROZPOCET | 0 | 0 | 0 | 0 | 0 | 1 | 0 | 4 | 1520782244
| VV |  | "mezipatro" (36,34+19,25*4+4,6+1,73+4,08+5,17+13,92+19,36+15,63+18,57+17,46+17,22)*3,2 |  | 739.456 | [13 empty] | VV | 2 | 2 | -1 | 0 | ROZPOCET
| VV |  | "2NP"(16,84+22,28+17,87+17,3+26,14+5,09+12,72+1,18+3,81+1,28+3,49+1,43+12,55)*3,4 |  | 482.732 | [13 empty] | VV | 2 | 2 | -1 | 0 | ROZPOCET
| VV |  | (4,97+3,34+18,83+20,56*2)*3,4 |  | 232.084 | [13 empty] | VV | 2 | 2 | -1 | 0 | ROZPOCET
| VV |  | "3NP"(8,66+7,84+22,55+17,2+4,62+17,93+25,95+12,69+1,84+3,48+1,44+4,48+1,73)*3,4 |  | 443.394 | [13 empty] | VV | 2 | 2 | -1 | 0 | ROZPOCET
| VV |  | (4,44+2,24+12,9+18,79+20,58+18,7+17,41+22,07*2)*3,4 |  | 473.28 | [13 empty] | VV | 2 | 2 | -1 | 0 | ROZPOCET
| VV |  | Součet |  | 2370.946 | [13 empty] | VV | 2 | 4 | -1 | 1 | ROZPOCET
11 | K | 978013191 | Otlučení vnitřní vápenné nebo vápenocementové omítky stěn stěn v rozsahu do 100 % | m2 | 617.23 |  | 0 | CS ÚRS 2015 01 |  |  | základní |  | 0 | 0 | 0 | 0.046 | 28.3926 | 4 | K | 2 |  |  |  | ROZPOCET | 0 | 0 | 0 | 0 | 0 | 1 | 0 | 4 | 1799398176
| VV |  | "mezipatro"(11,79+1,52+6,41+9,76+4,3+11,96+1,63+2,13)*3,2 |  | 158.4 | [13 empty] | VV | 2 | 2 | -1 | 0 | ROZPOCET
| VV |  | "2NP" (13,92+1,53+19,86+27,91)*3,4 |  | 214.948 | [13 empty] | VV | 2 | 2 | -1 | 0 | ROZPOCET
| VV |  | "3NP" (5,75+13,73+1,42+28,92+13,15+0,59+1,29+6,88)*3,4 |  | 243.882 | [13 empty] | VV | 2 | 2 | -1 | 0 | ROZPOCET
| VV |  | Součet |  | 617.23 | [13 empty] | VV | 2 | 4 | -1 | 1 | ROZPOCET
125 | K | 978059541 | Odsekání a odebrání obkladů stěn z vnitřních obkládaček plochy přes 1 m2 | m2 | 67.314 |  | 0 | CS ÚRS 2015 01 |  |  | základní |  | 0 | 0 | 0 | 0.068 | 4.5774 | 4 | K | 2 |  |  |  | ROZPOCET | 0 | 0 | 0 | 0 | 0 | 1 | 0 | 4 | -1126067404
| VV |  | "mezipatro" 6,41*1,6+1,73*1,8+4,08*1,8+5,17*0,3+1,63*1,5+2,13*1,5 |  | 27.905 | [13 empty] | VV | 2 | 2 | -1 | 0 | ROZPOCET
| VV |  | "2NP" 3,81*1,5+1,43*1,4 |  | 7.717 | [13 empty] | VV | 2 | 2 | -1 | 0 | ROZPOCET
| VV |  | "3NP" 5,75*1,5+1,42*1,4+1,73*1,4+4,44*1,5+1,29*1,3+6,88*1,5 |  | 31.692 | [13 empty] | VV | 2 | 2 | -1 | 0 | ROZPOCET
| VV |  | Součet |  | 67.314 | [13 empty] | VV | 2 | 4 | -1 | 1 | ROZPOCET
| D | 997 | Přesun sutě |  |  |  | 0 | [5 empty] | 0 |  | 0 |  | 0 | 1 | D | 1 |  |  |  | ROZPOCET | [6 empty] | 0
121 | K | 997013113 | Vnitrostaveništní doprava suti a vybouraných hmot pro budovy v do 12 m s použitím mechanizace | t | 256.567 |  | 0 | CS ÚRS 2015 01 |  |  | základní |  | 0 | 0 | 0 | 0 | 0 | 4 | K | 2 |  |  |  | ROZPOCET | 0 | 0 | 0 | 0 | 0 | 1 | 0 | 4 | -1563128951
122 | K | 997013501 | Odvoz suti a vybouraných hmot na skládku nebo meziskládku do 1 km se složením | t | 256.567 |  | 0 | CS ÚRS 2015 01 |  |  | základní |  | 0 | 0 | 0 | 0 | 0 | 4 | K | 2 |  |  |  | ROZPOCET | 0 | 0 | 0 | 0 | 0 | 1 | 0 | 4 | -1560331502
123 | K | 997013509 | Příplatek k odvozu suti a vybouraných hmot na skládku ZKD 1 km přes 1 km | t | 2309.103 |  | 0 | CS ÚRS 2015 01 |  |  | základní |  | 0 | 0 | 0 | 0 | 0 | 4 | K | 2 |  |  |  | ROZPOCET | 0 | 0 | 0 | 0 | 0 | 1 | 0 | 4 | -533106818
| VV |  | 256,567*9 |  | 2309.103 | [13 empty] | VV | 2 | 2 | -1 | 1 | ROZPOCET
124 | K | 997013831 | Poplatek za uložení stavebního směsného odpadu na skládce (skládkovné) | t | 256.567 |  | 0 | CS ÚRS 2015 01 |  |  | základní |  | 0 | 0 | 0 | 0 | 0 | 4 | K | 2 |  |  |  | ROZPOCET | 0 | 0 | 0 | 0 | 0 | 1 | 0 | 4 | -1397445941
| D | 998 | Přesun hmot |  |  |  | 0 | [5 empty] | 0 |  | 0 |  | 0 | 1 | D | 1 |  |  |  | ROZPOCET | [6 empty] | 0
120 | K | 998012023 | Přesun hmot pro budovy monolitické v do 24 m | t | 195.286 |  | 0 | CS ÚRS 2015 01 |  |  | základní |  | 0 | 0 | 0 | 0 | 0 | 4 | K | 2 |  |  |  | ROZPOCET | 0 | 0 | 0 | 0 | 0 | 1 | 0 | 4 | -912948350
| D | PSV | Práce a dodávky PSV |  |  |  | 0 | [5 empty] | 0 |  | 53.1214 |  | 19.1163 | 2 | D | 0 |  |  |  | ROZPOCET | [6 empty] | 0
| D | 711 | Izolace proti vodě, vlhkosti a plynům |  |  |  | 0 | [5 empty] | 0 |  | 0.32579 |  | 0 | 2 | D | 1 |  |  |  | ROZPOCET | [6 empty] | 0
152 | K | 711493112 | Izolace proti podpovrchové a tlakové vodě vodorovná SCHOMBURG těsnicí stěrkou AQUAFIN-1K | m2 | 72.397 |  | 0 | CS ÚRS 2015 01 |  |  | základní |  | 0 | 0.0045 | 0.32579 | 0 | 0 | 16 | K | 2 |  |  |  | ROZPOCET | 0 | 0 | 0 | 0 | 0 | 1 | 0 | 16 | 1000943062
| VV |  | 3,81*1,3+4,36*1,3+7,84*1,3+1,53*1,3+3,68*1,3+4,68*1,3+7,93*1,3+3,52*1,3+4,68*1,3+7,93*1,3 |  | 64.948 | [13 empty] | VV | 2 | 2 | -1 | 0 | ROZPOCET
| VV |  | 1,5*1,3+4,23*1,3 |  | 7.449 | [13 empty] | VV | 2 | 2 | -1 | 0 | ROZPOCET
| VV |  | Součet |  | 72.397 | [13 empty] | VV | 2 | 4 | -1 | 1 | ROZPOCET
153 | K | 998711202 | Přesun hmot procentní pro izolace proti vodě, vlhkosti a plynům v objektech v do 12 m | % |  |  | 0 | CS ÚRS 2015 01 |  |  | základní |  | 0 | 0 | 0 | 0 | 0 | 16 | K | 2 |  |  |  | ROZPOCET | 0 | 0 | 0 | 0 | 0 | 1 | 0 | 16 | 459614592
| D | 762 | Konstrukce tesařské |  |  |  | 0 | [5 empty] | 0 |  | 12.8855 |  | 7.0942 | 2 | D | 1 |  |  |  | ROZPOCET | [6 empty] | 0
20 | K | 762511224 | Podlahové kce podkladové z desek OSB tl 18 mm nebroušených na pero a drážku lepených | m2 | 467.863 |  | 0 | CS ÚRS 2015 01 |  |  | základní |  | 0 | 0.01129 | 5.2822 | 0 | 0 | 16 | K | 2 |  |  |  | ROZPOCET | 0 | 0 | 0 | 0 | 0 | 1 | 0 | 16 | -1358777226
21 | K | 762511226 | Podlahové kce podkladové z desek OSB tl 22 mm nebroušených na pero a drážku lepených | m2 | 467.863 |  | 0 | CS ÚRS 2015 01 |  |  | základní |  | 0 | 0.0139 | 6.5033 | 0 | 0 | 16 | K | 2 |  |  |  | ROZPOCET | 0 | 0 | 0 | 0 | 0 | 1 | 0 | 16 | 231217536
25 | K | 762526110 | Položení polštáře pod podlahy při osové vzdálenosti 65 cm | m2 | 467.863 |  | 0 | CS ÚRS 2015 01 |  |  | základní |  | 0 | 0 | 0 | 0 | 0 | 16 | K | 2 |  |  |  | ROZPOCET | 0 | 0 | 0 | 0 | 0 | 1 | 0 | 16 | 242326993
26 | M | 605120010 | řezivo jehličnaté hranol jakost I do 120 cm2 | m3 | 2 |  | 0 | CS ÚRS 2015 01 |  |  | základní |  | 0 | 0.55 | 1.1 | 0 | 0 | 32 | M | 2 |  |  |  | ROZPOCET | 0 | 0 | 0 | 0 | 0 | 1 | 0 | 16 | -849350891
39 | K | 762591120 | Ochrana schodiště a podlah z litého teraca před mechanickým poškozením | m2 | 289.3 |  | 0 | CS ÚRS 2015 01 |  |  | základní |  | 0 | 0 | 0 | 0 | 0 | 16 | K | 2 |  |  |  | ROZPOCET | 0 | 0 | 0 | 0 | 0 | 1 | 0 | 16 | 198496541
| VV |  | 188,3+101,0 |  | 289.3 | [13 empty] | VV | 2 | 2 | -1 | 1 | ROZPOCET
9 | K | 762811811 | Demontáž záklopů stropů z hrubých prken tl do 32 mm | m2 | 506.73 |  | 0 | CS ÚRS 2015 01 |  |  | základní |  | 0 | 0 | 0 | 0.014 | 7.0942 | 16 | K | 2 |  |  |  | ROZPOCET | 0 | 0 | 0 | 0 | 0 | 1 | 0 | 16 | -274496682
| VV |  | "2NP" 13,92+1,53+19,86+16,84+22,28+17,87+17,3+26,14+5,09+12,72+1,18+3,49+12,55+4,97 |  | 175.74 | [13 empty] | VV | 2 | 2 | -1 | 0 | ROZPOCET
| VV |  | 18,83+20,56+20,56 |  | 59.95 | [13 empty] | VV | 2 | 2 | -1 | 0 | ROZPOCET
| VV |  | "3NP" 8,66+7,84+13,73+22,55+17,2+4,62+17,93+25,95+12,69+1,84+3,48+1,44+12,9+18,79 |  | 169.62 | [13 empty] | VV | 2 | 2 | -1 | 0 | ROZPOCET
| VV |  | 20,58+18,7+0,59+17,41+22,07+22,07 |  | 101.42 | [13 empty] | VV | 2 | 2 | -1 | 0 | ROZPOCET
| VV |  | Součet |  | 506.73 | [13 empty] | VV | 2 | 4 | -1 | 1 | ROZPOCET
151 | K | 998762202 | Přesun hmot procentní pro kce tesařské v objektech v do 12 m | % |  |  | 0 | CS ÚRS 2015 01 |  |  | základní |  | 0 | 0 | 0 | 0 | 0 | 16 | K | 2 |  |  |  | ROZPOCET | 0 | 0 | 0 | 0 | 0 | 1 | 0 | 16 | 1481598691
| D | 763 | Konstrukce suché výstavby |  |  |  | 0 | [5 empty] | 0 |  | 13.6321 |  | 0 | 2 | D | 1 |  |  |  | ROZPOCET | [6 empty] | 0
141 | K | 763111313 | SDK příčka tl 100 mm profil CW+UW 75 desky 1xA 12,5 bez TI EI 15 Rw | m2 | 25.312 |  | 0 | CS ÚRS 2015 01 |  |  | základní |  | 0 | 0.02198 | 0.55636 | 0 | 0 | 16 | K | 2 |  |  |  | ROZPOCET | 0 | 0 | 0 | 0 | 0 | 1 | 0 | 16 | -1684937369
| VV |  | "2NP" 3,645*3,65-0,8*2,1 |  | 11.624 | [13 empty] | VV | 2 | 2 | -1 | 0 | ROZPOCET
| VV |  | "3NP" 3,75*3,65 |  | 13.688 | [13 empty] | VV | 2 | 2 | -1 | 0 | ROZPOCET
| VV |  | Součet |  | 25.312 | [13 empty] | VV | 2 | 4 | -1 | 1 | ROZPOCET
142 | K | 763111316 | SDK příčka tl 125 mm profil CW+UW 100 desky 1xA 12,5 TI 80 mm EI 30 Rw 48 dB | m2 | 92.867 |  | 0 | CS ÚRS 2015 01 |  |  | základní |  | 0 | 0.02687 | 2.4953 | 0 | 0 | 16 | K | 2 |  |  |  | ROZPOCET | 0 | 0 | 0 | 0 | 0 | 1 | 0 | 16 | 1877082883
| VV |  | "mezipatro" (5,865+3,84)*3,05-0,8*2,1*2 |  | 26.24 | [13 empty] | VV | 2 | 2 | -1 | 0 | ROZPOCET
| VV |  | "2NP"(5,15+4,85)*3,65-0,8*2,1*2 |  | 33.14 | [13 empty] | VV | 2 | 2 | -1 | 0 | ROZPOCET
| VV |  | "3NP"( 5,225+0,1+4,77)*3,65-0,8*2,1*2 |  | 33.487 | [13 empty] | VV | 2 | 2 | -1 | 0 | ROZPOCET
| VV |  | Součet |  | 92.867 | [13 empty] | VV | 2 | 4 | -1 | 1 | ROZPOCET
139 | K | 763111333 | SDK příčka tl 100 mm profil CW+UW 75 desky 1xH2 12,5 TI 60 mm EI 30 Rw 45 dB | m2 | 68.132 |  | 0 | CS ÚRS 2015 01 |  |  | základní |  | 0 | 0.02567 | 1.7489 | 0 | 0 | 16 | K | 2 |  |  |  | ROZPOCET | 0 | 0 | 0 | 0 | 0 | 1 | 0 | 16 | -757107714
| VV |  | "mezipatro"(3,0+1,17)*3,05+1,755*3,05-0,9*2,1-0,7*2,1*2 |  | 13.241 | [13 empty] | VV | 2 | 2 | -1 | 0 | ROZPOCET
| VV |  | "2NP" (3,0+1,055)*3,65+0,6*3,65+1,76*3,65-0,9*2,1 |  | 21.525 | [13 empty] | VV | 2 | 2 | -1 | 0 | ROZPOCET
| VV |  | "3NP" (3,0+1,055+1,76)*3,65-0,7*2,05*2-0,9*2,1+1,74*3,65-0,8*2,1+1,8*3,65-0,8*2,05+2,0*3,65 |  | 33.366 | [13 empty] | VV | 2 | 2 | -1 | 0 | ROZPOCET
| VV |  | Součet |  | 68.132 | [13 empty] | VV | 2 | 4 | -1 | 1 | ROZPOCET
140 | K | 763111335 | SDK příčka tl 125 mm profil CW+UW 75 desky 1xH2 12,5 bez TI EI 15 Rw 41 DB | m2 | 10.61 |  | 0 | CS ÚRS 2015 01 |  |  | základní |  | 0 | 0.02261 | 0.23989 | 0 | 0 | 16 | K | 2 |  |  |  | ROZPOCET | 0 | 0 | 0 | 0 | 0 | 1 | 0 | 16 | 1082056378
| VV |  | "3NP" 3,3*3,65-0,7*2,05 |  | 10.61 | [13 empty] | VV | 2 | 2 | -1 | 1 | ROZPOCET
149 | K | 763111717 | SDK příčka základní penetrační nátěr | m2 | 439.724 |  | 0 | CS ÚRS 2015 01 |  |  | základní |  | 0 | 0.0002 | 0.087945 | 0 | 0 | 16 | K | 2 |  |  |  | ROZPOCET | 0 | 0 | 0 | 0 | 0 | 1 | 0 | 16 | -336457287
| VV |  | 25,312*2+92,867*2+68,132*2+10,61*2+18,63*2+8,622 |  | 439.724 | [13 empty] | VV | 2 | 2 | -1 | 1 | ROZPOCET
143 | K | 763113349 | SDK příčka instalační tl 320 mm zdvojený profil CW+UW 100 desky 2xH2 12,5 TI 80 mm EI 60 55 dB | m2 | 18.63 |  | 0 | CS ÚRS 2015 01 |  |  | základní |  | 0 | 0.04993 | 0.9302 | 0 | 0 | 16 | K | 2 |  |  |  | ROZPOCET | 0 | 0 | 0 | 0 | 0 | 1 | 0 | 16 | 736711366
| VV |  | 1,8*3,05+1,8*3,65*2 |  | 18.63 | [13 empty] | VV | 2 | 2 | -1 | 1 | ROZPOCET
144 | K | 763121415 | SDK stěna předsazená tl 112,5 mm profil CW+UW 100 deska 1xA 12,5 TI EI 15 | m2 | 8.622 |  | 0 | CS ÚRS 2015 01 |  |  | základní |  | 0 | 0.01236 | 0.10657 | 0 | 0 | 16 | K | 2 |  |  |  | ROZPOCET | 0 | 0 | 0 | 0 | 0 | 1 | 0 | 16 | -1162930278
| VV |  | (0,2+0,25)*5,36+0,2*3*(3,05+3,65*2) |  | 8.622 | [13 empty] | VV | 2 | 2 | -1 | 1 | ROZPOCET
145 | K | 763131411 | SDK podhled desky 1xA 12,5 bez TI dvouvrstvá spodní kce profil CD+UD | m2 | 589.63 |  | 0 | CS ÚRS 2015 01 |  |  | základní |  | 0 | 0.01223 | 7.2112 | 0 | 0 | 16 | K | 2 |  |  |  | ROZPOCET | 0 | 0 | 0 | 0 | 0 | 1 | 0 | 16 | 293183627
| VV |  | "mezipatro" 19,25+17,31+21,29+12,18+23,29+19,7+15,42+18,57+17,29 |  | 164.3 | [13 empty] | VV | 2 | 2 | -1 | 0 | ROZPOCET
| VV |  | "2NP" 59,13+26,23+17,83+20,53+59,17 |  | 182.89 | [13 empty] | VV | 2 | 2 | -1 | 0 | ROZPOCET
| VV |  | "3NP" 22,35+17,2+17,93+26,09+18,4+20,7+18,79+20,59+18,7+17,41+22,21+22,07 |  | 242.44 | [13 empty] | VV | 2 | 2 | -1 | 0 | ROZPOCET
| VV |  | Součet |  | 589.63 | [13 empty] | VV | 2 | 4 | -1 | 1 | ROZPOCET
150 | K | 763131714 | SDK podhled základní penetrační nátěr | m2 | 589.63 |  | 0 | CS ÚRS 2015 01 |  |  | základní |  | 0 | 0.0001 | 0.058963 | 0 | 0 | 16 | K | 2 |  |  |  | ROZPOCET | 0 | 0 | 0 | 0 | 0 | 1 | 0 | 16 | 1287634878
146 | K | 763431021 | Montáž minerálního podhledu s nevyjímatelnými panely vel. do 0,36m2 na zavěšený skrytý rošt vč. dodávky s úpravou do vlhka | m2 | 168.12 |  | 0 | CS ÚRS 2015 01 |  |  | základní |  | 0 | 0.00117 | 0.1967 | 0 | 0 | 16 | K | 2 |  |  |  | ROZPOCET | 0 | 0 | 0 | 0 | 0 | 1 | 0 | 16 | 1028597872
| VV |  | "mezipatro" 16,04+2,2+13,84+18,64+1,63 |  | 52.35 | [13 empty] | VV | 2 | 2 | -1 | 0 | ROZPOCET
| VV |  | "2NP"3,68+4,68+7,93+18,62 |  | 34.91 | [13 empty] | VV | 2 | 2 | -1 | 0 | ROZPOCET
| VV |  | "3NP" 3,52+4,68+7,93+2,19+23,26+13,62+21,43+4,23 |  | 80.86 | [13 empty] | VV | 2 | 2 | -1 | 0 | ROZPOCET
| VV |  | Součet |  | 168.12 | [13 empty] | VV | 2 | 4 | -1 | 1 | ROZPOCET
154 | K | 998763402 | Přesun hmot procentní pro sádrokartonové konstrukce v objektech v do 12 m | % |  |  | 0 | CS ÚRS 2015 01 |  |  | základní |  | 0 | 0 | 0 | 0 | 0 | 16 | K | 2 |  |  |  | ROZPOCET | 0 | 0 | 0 | 0 | 0 | 1 | 0 | 16 | 223343408
| D | 766 | Konstrukce truhlářské |  |  |  | 0 | [5 empty] | 0 |  | 0 |  | 1.1655 | 2 | D | 1 |  |  |  | ROZPOCET | [6 empty] | 0
51 | K | 766001 | D+M dveře vnitřní dřevěné otočné 2kř. do obložkové zárubně vč. kování 1160/2600mm | ks | 3 |  | 0 |  |  |  | základní |  | 0 | 0 | 0 | 0 | 0 | 16 | K | 2 |  |  |  | ROZPOCET | 0 | 0 | 0 | 0 | 0 | 1 | 0 | 16 | 361578844
| VV |  | "schema Dn01" 3 |  | 3 | [13 empty] | VV | 2 | 2 | -1 | 1 | ROZPOCET
53 | K | 766002 | dtto,avšak s pož. odolností EI 30 DP3-C | ks | 3 |  | 0 |  |  |  | základní |  | 0 | 0 | 0 | 0 | 0 | 16 | K | 2 |  |  |  | ROZPOCET | 0 | 0 | 0 | 0 | 0 | 1 | 0 | 16 | 2069259172
54 | K | 766003 | Přirážka na elektromotorický zámek Abloy | ks | 1 |  | 0 |  |  |  | základní |  | 0 | 0 | 0 | 0 | 0 | 16 | K | 2 |  |  |  | ROZPOCET | 0 | 0 | 0 | 0 | 0 | 1 | 0 | 16 | 1210377439
56 | K | 766004 | Montáž a osazení původních dveří s přemístěním do tesařské zárubně vč. repase s dubovým prahem vel. 900/2190mm | ks | 1 |  | 0 |  |  |  | základní |  | 0 | 0 | 0 | 0 | 0 | 16 | K | 2 |  |  |  | ROZPOCET | 0 | 0 | 0 | 0 | 0 | 1 | 0 | 16 | 244038035
58 | K | 766005 | D+M dveře vnitřní dřevěné plné otočné do obložkové zárubně vč. kování nerez 1000/2100mm | ks | 1 |  | 0 |  |  |  | základní |  | 0 | 0 | 0 | 0 | 0 | 16 | K | 2 |  |  |  | ROZPOCET | 0 | 0 | 0 | 0 | 0 | 1 | 0 | 16 | 842467957
59 | K | 766006 | D+M dveře vnitřní dřevěné plné otočné do obložkové zárubně vč. kování nerez 700-800/2100mm | ks | 28 |  | 0 |  |  |  | základní |  | 0 | 0 | 0 | 0 | 0 | 16 | K | 2 |  |  |  | ROZPOCET | 0 | 0 | 0 | 0 | 0 | 1 | 0 | 16 | -1071741762
| VV |  | "schema Dn05-Dn09" 28 |  | 28 | [13 empty] | VV | 2 | 2 | -1 | 1 | ROZPOCET
62 | K | 766007 | D+M plastové shrnovací dveře bílé do otvoru 900/2100mm provedení dýha s přechodovou lištou nerez | ks | 3 |  | 0 |  |  |  | základní |  | 0 | 0 | 0 | 0 | 0 | 16 | K | 2 |  |  |  | ROZPOCET | 0 | 0 | 0 | 0 | 0 | 1 | 0 | 16 | 204231807
63 | K | 766008 | D+M dveře vnitřní dřevěné plné otočné dýhované do obložkové zárubně vč. nerez kování 700/2100mm | ks | 6 |  | 0 |  |  |  | základní |  | 0 | 0 | 0 | 0 | 0 | 16 | K | 2 |  |  |  | ROZPOCET | 0 | 0 | 0 | 0 | 0 | 1 | 0 | 16 | 1189813658
64 | K | 766009 | Montáž a osazení dveří stáv. přemístěných 1kř. 700/2080mm s repasí vč. prahu | ks | 2 |  | 0 |  |  |  | základní |  | 0 | 0 | 0 | 0 | 0 | 16 | K | 2 |  |  |  | ROZPOCET | 0 | 0 | 0 | 0 | 0 | 1 | 0 | 16 | 125536437
| VV |  | "schema Dh13,Dh14" 2 |  | 2 | [13 empty] | VV | 2 | 2 | -1 | 1 | ROZPOCET
65 | K | 766010 | Repase stáv. dveří vnitřních dřevěných 1290/2390mm | ks | 4 |  | 0 |  |  |  | základní |  | 0 | 0 | 0 | 0 | 0 | 16 | K | 2 |  |  |  | ROZPOCET | 0 | 0 | 0 | 0 | 0 | 1 | 0 | 16 | -1970140000
| VV |  | "schema Dh15" 4 |  | 4 | [13 empty] | VV | 2 | 2 | -1 | 1 | ROZPOCET
66 | K | 766011 | dtto,avšak rozměr 900/2190mm | ks | 3 |  | 0 |  |  |  | základní |  | 0 | 0 | 0 | 0 | 0 | 16 | K | 2 |  |  |  | ROZPOCET | 0 | 0 | 0 | 0 | 0 | 1 | 0 | 16 | -1736935661
| VV |  | "schema Dh16" 3 |  | 3 | [13 empty] | VV | 2 | 2 | -1 | 1 | ROZPOCET
67 | K | 766012 | dtto,avšak rozměr 700/2090mm | ks | 3 |  | 0 |  |  |  | základní |  | 0 | 0 | 0 | 0 | 0 | 16 | K | 2 |  |  |  | ROZPOCET | 0 | 0 | 0 | 0 | 0 | 1 | 0 | 16 | 1452139044
| VV |  | "schema Dh17,Dh18" 3 |  | 3 | [13 empty] | VV | 2 | 2 | -1 | 1 | ROZPOCET
68 | K | 766013 | D+M sanitární sestava vč. dveří deska DTD s oboustranným laminem hrany ABS kování nerez | m2 | 51.219 |  | 0 |  |  |  | základní |  | 0 | 0 | 0 | 0 | 0 | 16 | K | 2 |  |  |  | ROZPOCET | 0 | 0 | 0 | 0 | 0 | 1 | 0 | 16 | -1872988171
| VV |  | "schema Ds19-Ds22" 3,19*2,1+4,68*2,1+4,92*2,1*2+3,34*2,1*2 |  | 51.219 | [13 empty] | VV | 2 | 2 | -1 | 1 | ROZPOCET
69 | K | 766014 | D+M sestava kuchyňské linky s dolními a horními skříňkami vč. nerez dřezu a chladničky délka 1750mm | ks | 3 |  | 0 |  |  |  | základní |  | 0 | 0 | 0 | 0 | 0 | 16 | K | 2 |  |  |  | ROZPOCET | 0 | 0 | 0 | 0 | 0 | 1 | 0 | 16 | -228585951
| VV |  | "schema Ds23" 3 |  | 3 | [13 empty] | VV | 2 | 2 | -1 | 1 | ROZPOCET
70 | K | 766015 | Repase původního madla hlavního schodiště | bm | 50 |  | 0 |  |  |  | základní |  | 0 | 0 | 0 | 0 | 0 | 16 | K | 2 |  |  |  | ROZPOCET | 0 | 0 | 0 | 0 | 0 | 1 | 0 | 16 | -2098137107
| VV |  | "schema Do24" 50,0 |  | 50 | [13 empty] | VV | 2 | 2 | -1 | 1 | ROZPOCET
71 | K | 766016 | D+M okenních parapetů vnitřních v provedení melemin tl.24mm se zaoblenou hranou hl. do 350mm | bm | 14 |  | 0 |  |  |  | základní |  | 0 | 0 | 0 | 0 | 0 | 16 | K | 2 |  |  |  | ROZPOCET | 0 | 0 | 0 | 0 | 0 | 1 | 0 | 16 | -868692871
| VV |  | "schema Do25" 14,0 |  | 14 | [13 empty] | VV | 2 | 2 | -1 | 1 | ROZPOCET
81 | K | 766017 | D+M kuchyňská linka délky 1350mm se spodními a horními skříňkami | ks | 1 |  | 0 |  |  |  | základní |  | 0 | 0 | 0 | 0 | 0 | 16 | K | 2 |  |  |  | ROZPOCET | 0 | 0 | 0 | 0 | 0 | 1 | 0 | 16 | 659199951
| VV |  | "schema Od06" 1 |  | 1 | [13 empty] | VV | 2 | 2 | -1 | 1 | ROZPOCET
130 | K | 766691911 | Vyvěšení nebo zavěšení dřevěných křídel oken pl do 1,5 m2 | kus | 3 |  | 0 | CS ÚRS 2015 01 |  |  | základní |  | 0 | 0 | 0 | 0.0125 | 0.0375 | 16 | K | 2 |  |  |  | ROZPOCET | 0 | 0 | 0 | 0 | 0 | 1 | 0 | 16 | 1832874545
131 | K | 766691914 | Vyvěšení nebo zavěšení dřevěných křídel dveří pl do 2 m2 | kus | 47 |  | 0 | CS ÚRS 2015 01 |  |  | základní |  | 0 | 0 | 0 | 0.024 | 1.128 | 16 | K | 2 |  |  |  | ROZPOCET | 0 | 0 | 0 | 0 | 0 | 1 | 0 | 16 | -1860914417
155 | K | 998766202 | Přesun hmot procentní pro konstrukce truhlářské v objektech v do 12 m | % |  |  | 0 | CS ÚRS 2015 01 |  |  | základní |  | 0 | 0 | 0 | 0 | 0 | 16 | K | 2 |  |  |  | ROZPOCET | 0 | 0 | 0 | 0 | 0 | 1 | 0 | 16 | -1965716461
| D | 767 | Konstrukce zámečnické |  |  |  | 0 | [5 empty] | 0 |  | 0 |  | 0.16 | 2 | D | 1 |  |  |  | ROZPOCET | [6 empty] | 0
72 | K | 767001 | Oprava a údržba původního zábradlí schodiště výška 1000mm vč. povrchové úpravy | bm | 50 |  | 0 |  |  |  | základní |  | 0 | 0 | 0 | 0 | 0 | 16 | K | 2 |  |  |  | ROZPOCET | 0 | 0 | 0 | 0 | 0 | 1 | 0 | 16 | -1711942622
| VV |  | "schema Za01" 50,0 |  | 50 | [13 empty] | VV | 2 | 2 | -1 | 1 | ROZPOCET
73 | K | 767002 | Repase krytů ÚT | ks | 3 |  | 0 |  |  |  | základní |  | 0 | 0 | 0 | 0 | 0 | 16 | K | 2 |  |  |  | ROZPOCET | 0 | 0 | 0 | 0 | 0 | 1 | 0 | 16 | 1987410682
| VV |  | "schema Zt02" 3 |  | 3 | [13 empty] | VV | 2 | 2 | -1 | 1 | ROZPOCET
75 | K | 767003 | D+M instalační šachty elektro v podlaze-400/300/100mm nerez vč. krycího plechu | kg | 32 |  | 0 |  |  |  | základní |  | 0 | 0 | 0 | 0 | 0 | 16 | K | 2 |  |  |  | ROZPOCET | 0 | 0 | 0 | 0 | 0 | 1 | 0 | 16 | 201781773
77 | K | 767004 | D+M nerez madlo pře okna z nerez trubek DN 50mm | kg | 128 |  | 0 |  |  |  | základní |  | 0 | 0 | 0 | 0 | 0 | 16 | K | 2 |  |  |  | ROZPOCET | 0 | 0 | 0 | 0 | 0 | 1 | 0 | 16 | 435389497
78 | K | 767005 | D+M přechodové podlahové lišty nerezové v místě dveří | bm | 57 |  | 0 |  |  |  | základní |  | 0 | 0 | 0 | 0 | 0 | 16 | K | 2 |  |  |  | ROZPOCET | 0 | 0 | 0 | 0 | 0 | 1 | 0 | 16 | -1625872465
| VV |  | "schema Zp05" 57,0 |  | 57 | [13 empty] | VV | 2 | 2 | -1 | 1 | ROZPOCET
79 | K | 767006 | D+M zatemňovací roleta se 100% zatemněním se schránkou a lištami povrch bílý komaxit s elektr. ovládáním | m2 | 24.88 |  | 0 |  |  |  | základní |  | 0 | 0 | 0 | 0 | 0 | 16 | K | 2 |  |  |  | ROZPOCET | 0 | 0 | 0 | 0 | 0 | 1 | 0 | 16 | 1321882316
| VV |  | "schema Or01,Or04,Or05" 2,1*2,4+2,1*2,7*2+2,5*3,4 |  | 24.88 | [13 empty] | VV | 2 | 2 | -1 | 1 | ROZPOCET
80 | K | 767007 | dtto,avšak s ne 100% zatemněním | m2 | 23.26 |  | 0 |  |  |  | základní |  | 0 | 0 | 0 | 0 | 0 | 16 | K | 2 |  |  |  | ROZPOCET | 0 | 0 | 0 | 0 | 0 | 1 | 0 | 16 | 707002474
| VV |  | "schema Or 02,Or 03" 2,1*2,7*3+2,5*2,5 |  | 23.26 | [13 empty] | VV | 2 | 2 | -1 | 1 | ROZPOCET
82 | K | 767008 | D+M segmentová roleta u kuchyňské linky v plechové schránce 1350/2250mm | ls | 1 |  | 0 |  |  |  | základní |  | 0 | 0 | 0 | 0 | 0 | 16 | K | 2 |  |  |  | ROZPOCET | 0 | 0 | 0 | 0 | 0 | 1 | 0 | 16 | 482291834
| VV |  | "schema Od07" 1 |  | 1 | [13 empty] | VV | 2 | 2 | -1 | 1 | ROZPOCET
83 | K | 767009 | Vybavení WC a úklid. komor | kpl | 7 |  | 0 |  |  |  | základní |  | 0 | 0 | 0 | 0 | 0 | 16 | K | 2 |  |  |  | ROZPOCET | 0 | 0 | 0 | 0 | 0 | 1 | 0 | 16 | 740680077
84 | K | 767010 | D+M skříňka kovová pro umístění dvoudřezu ve fotokomoře 1300/850/600mm | ks | 1 |  | 0 |  |  |  | základní |  | 0 | 0 | 0 | 0 | 0 | 16 | K | 2 |  |  |  | ROZPOCET | 0 | 0 | 0 | 0 | 0 | 1 | 0 | 16 | -1217618915
| VV |  | "schema Od08" 1 |  | 1 | [13 empty] | VV | 2 | 2 | -1 | 1 | ROZPOCET
85 | K | 767011 | D+M sestava prvků invalidního WC vč. zrcadla | kpl | 1 |  | 0 |  |  |  | základní |  | 0 | 0 | 0 | 0 | 0 | 16 | K | 2 |  |  |  | ROZPOCET | 0 | 0 | 0 | 0 | 0 | 1 | 0 | 16 | -2110431419
98 | K | 767012 | D+M objímka OB1 vč. nátěru | kg | 955 |  | 0 |  |  |  | základní |  | 0 | 0 | 0 | 0 | 0 | 16 | K | 2 |  |  |  | ROZPOCET | 0 | 0 | 0 | 0 | 0 | 1 | 0 | 16 | 1709748978
| VV |  | 305,0+230,0+420,0 |  | 955 | [13 empty] | VV | 2 | 2 | -1 | 1 | ROZPOCET
3 | K | 767996801 | Demontáž atypických zámečnických konstrukcí rozebráním hmotnosti jednotlivých dílů do 50 kg | kg | 160 |  | 0 | CS ÚRS 2015 01 |  |  | základní |  | 0 | 0 | 0 | 0.001 | 0.16 | 16 | K | 2 |  |  |  | ROZPOCET | 0 | 0 | 0 | 0 | 0 | 1 | 0 | 16 | 1927230026
156 | K | 998767202 | Přesun hmot procentní pro zámečnické konstrukce v objektech v do 12 m | % |  |  | 0 | CS ÚRS 2015 01 |  |  | základní |  | 0 | 0 | 0 | 0 | 0 | 16 | K | 2 |  |  |  | ROZPOCET | 0 | 0 | 0 | 0 | 0 | 1 | 0 | 16 | 997899491
| D | 771 | Podlahy z dlaždic |  |  |  | 0 | [5 empty] | 0 |  | 1.2869 |  | 0 | 2 | D | 1 |  |  |  | ROZPOCET | [6 empty] | 0
34 | K | 771574113 | Montáž podlah keramických režných hladkých lepených flexibilním lepidlem do 12 ks/m2 vč. soklíků | m2 | 51.29 |  | 0 | CS ÚRS 2015 01 |  |  | základní |  | 0 | 0.00367 | 0.18823 | 0 | 0 | 16 | K | 2 |  |  |  | ROZPOCET | 0 | 0 | 0 | 0 | 0 | 1 | 0 | 16 | -264683570
| VV |  | "mezipatro-místn. č.08,23,27" 2,2+1,63+3,81+4,36+7,84 |  | 19.84 | [13 empty] | VV | 2 | 2 | -1 | 0 | ROZPOCET
| VV |  | "2NP-místn. č.217,215,216" 1,53+2,19+3,68 |  | 7.4 | [13 empty] | VV | 2 | 2 | -1 | 0 | ROZPOCET
| VV |  | "3NP-místn. č.309,311,334,338" 3,52+4,68+7,93+2,19+1,5+4,23 |  | 24.05 | [13 empty] | VV | 2 | 2 | -1 | 0 | ROZPOCET
| VV |  | Součet |  | 51.29 | [13 empty] | VV | 2 | 4 | -1 | 1 | ROZPOCET
35 | M | 597614330 | dlaždice keramické slinuté neglazované mrazuvzdorné na př. TAURUS Granit Tunis S 29,8 x 29,8 x 0,9 cm | m2 | 56.419 |  | 0 | CS ÚRS 2015 01 |  |  | základní |  | 0 | 0.0192 | 1.0832 | 0 | 0 | 32 | M | 2 |  |  |  | ROZPOCET | 0 | 0 | 0 | 0 | 0 | 1 | 0 | 16 | -2008176619
| VV |  | 51,29*1,1 'Přepočtené koeficientem množství |  | 56.419 | [13 empty] | VV | 2 | 2 | 0 | 1 | ROZPOCET
37 | K | 771579196 | Příplatek k montáž podlah keramických za spárování tmelem dvousložkovým | m2 | 51.29 |  | 0 | CS ÚRS 2015 01 |  |  | základní |  | 0 | 0 | 0 | 0 | 0 | 16 | K | 2 |  |  |  | ROZPOCET | 0 | 0 | 0 | 0 | 0 | 1 | 0 | 16 | -323901000
36 | K | 771591111 | Podlahy penetrace podkladu | m2 | 51.29 |  | 0 | CS ÚRS 2015 01 |  |  | základní |  | 0 | 0.0003 | 0.015387 | 0 | 0 | 16 | K | 2 |  |  |  | ROZPOCET | 0 | 0 | 0 | 0 | 0 | 1 | 0 | 16 | 1229760769
157 | K | 998771202 | Přesun hmot procentní pro podlahy z dlaždic v objektech v do 12 m | % |  |  | 0 | CS ÚRS 2015 01 |  |  | základní |  | 0 | 0 | 0 | 0 | 0 | 16 | K | 2 |  |  |  | ROZPOCET | 0 | 0 | 0 | 0 | 0 | 1 | 0 | 16 | -1493258893
| D | 773 | Podlahy z litého teraca |  |  |  | 0 | [5 empty] | 0 |  | 2.1619 |  | 0 | 2 | D | 1 |  |  |  | ROZPOCET | [6 empty] | 0
40 | K | 773001 | Očištění kamenného schodiště případné vady opraveny | m2 | 101 |  | 0 |  |  |  | základní |  | 0 | 0 | 0 | 0 | 0 | 16 | K | 2 |  |  |  | ROZPOCET | 0 | 0 | 0 | 0 | 0 | 1 | 0 | 16 | 242846011
38 | K | 773500910 | Opravy podlah z litého teraca tl do 30 mm pásů šířky do 150 mm | m2 | 28.245 |  | 0 | CS ÚRS 2015 01 |  |  | základní |  | 0 | 0.07654 | 2.1619 | 0 | 0 | 16 | K | 2 |  |  |  | ROZPOCET | 0 | 0 | 0 | 0 | 0 | 1 | 0 | 16 | -877089464
| VV |  | (28,14+18,64+27,91+23,26+28,92+21,43+40,0)*0,15 |  | 28.245 | [13 empty] | VV | 2 | 2 | -1 | 1 | ROZPOCET
158 | K | 998773202 | Přesun hmot procentní pro podlahy teracové lité v objektech v do 12 m | % |  |  | 0 | CS ÚRS 2015 01 |  |  | základní |  | 0 | 0 | 0 | 0 | 0 | 16 | K | 2 |  |  |  | ROZPOCET | 0 | 0 | 0 | 0 | 0 | 1 | 0 | 16 | -793771528
| D | 775 | Podlahy skládané (parkety, vlysy, lamely aj.) |  |  |  | 0 | [5 empty] | 0 |  | 12.2871 |  | 9.9231 | 2 | D | 1 |  |  |  | ROZPOCET | [6 empty] | 0
19 | K | 775511411 | Podlahy z vlysů lepených, tl do 22 mm, š do 50 mm, dl do 300 mm, dub I s olištováním | m2 | 220.352 |  | 0 | CS ÚRS 2015 01 |  |  | základní |  | 0 | 0.01762 | 3.8826 | 0 | 0 | 16 | K | 2 |  |  |  | ROZPOCET | 0 | 0 | 0 | 0 | 0 | 1 | 0 | 16 | -146538677
| VV |  | "mezipatro-místn. č.05,09-11,14,15,20,21,25,26" (36,02+19,25+17,31+21,29+12,18+23,29)*1,1 |  | 142.274 | [13 empty] | VV | 2 | 2 | -1 | 0 | ROZPOCET
| VV |  | (19,7+15,42+18,57+17,29)*1,1 |  | 78.078 | [13 empty] | VV | 2 | 2 | -1 | 0 | ROZPOCET
| VV |  | Součet |  | 220.352 | [13 empty] | VV | 2 | 4 | -1 | 1 | ROZPOCET
5 | K | 775511800 | Demontáž podlah vlysových lepených s lištami lepenými | m2 | 382.99 |  | 0 | CS ÚRS 2015 01 |  |  | základní |  | 0 | 0 | 0 | 0.025 | 9.5747 | 16 | K | 2 |  |  |  | ROZPOCET | 0 | 0 | 0 | 0 | 0 | 1 | 0 | 16 | -807170668
| VV |  | "mezipatro-místn. č.M05,M09-M12,M15,M18-21" 36,34+19,25*4 |  | 113.34 | [13 empty] | VV | 2 | 2 | -1 | 0 | ROZPOCET
| VV |  | "2NP-místn. č.219-222" 17,87+17,3+26,14+5,09 |  | 66.4 | [13 empty] | VV | 2 | 2 | -1 | 0 | ROZPOCET
| VV |  | "3NP-místn. č.314,315,318,319,329-331,335-337" 22,55+17,2+17,93+25,95+18,79+20,58+18,7 |  | 141.7 | [13 empty] | VV | 2 | 2 | -1 | 0 | ROZPOCET
| VV |  | 17,41+22,07+22,07 |  | 61.55 | [13 empty] | VV | 2 | 2 | -1 | 0 | ROZPOCET
| VV |  | Součet |  | 382.99 | [13 empty] | VV | 2 | 4 | -1 | 1 | ROZPOCET
18 | K | 775514411 | Podlahy z vlysů přibíjených, tl do 22 mm, š do 50 mm, dl do 300 mm, dub I vč. olištování | m2 | 467.863 |  | 0 | CS ÚRS 2015 01 |  |  | základní |  | 0 | 0.01671 | 7.818 | 0 | 0 | 16 | K | 2 |  |  |  | ROZPOCET | 0 | 0 | 0 | 0 | 0 | 1 | 0 | 16 | -527047476
| VV |  | "2NP-místn. č.218,221,223,224,233" (59,13+26,23+17,83+20,53+59,17)*1,1 |  | 201.179 | [13 empty] | VV | 2 | 2 | -1 | 0 | ROZPOCET
| VV |  | "3NP-místn. č.314,315,318-320,324,329-331,335-337" (22,35+17,2+17,93+26,09+18,4)*1,1 |  | 112.167 | [13 empty] | VV | 2 | 2 | -1 | 0 | ROZPOCET
| VV |  | (20,7+18,79+20,59+18,7+17,41+22,21+22,07)*1,1 |  | 154.517 | [13 empty] | VV | 2 | 2 | -1 | 0 | ROZPOCET
| VV |  | Součet |  | 467.863 | [13 empty] | VV | 2 | 4 | -1 | 1 | ROZPOCET
4 | K | 775541811 | Demontáž podlah plovoucích laminátových lepených do suti | m2 | 49.06 |  | 0 | CS ÚRS 2015 01 |  |  | základní |  | 0 | 0 | 0 | 0.0071 | 0.34833 | 16 | K | 2 |  |  |  | ROZPOCET | 0 | 0 | 0 | 0 | 0 | 1 | 0 | 16 | 845000270
| VV |  | "mezipatro-M05" 36,34 |  | 36.34 | [13 empty] | VV | 2 | 2 | -1 | 0 | ROZPOCET
| VV |  | "2N-místn. č.223" 12,72 |  | 12.72 | [13 empty] | VV | 2 | 2 | -1 | 0 | ROZPOCET
| VV |  | Součet |  | 49.06 | [13 empty] | VV | 2 | 4 | -1 | 1 | ROZPOCET
49 | K | 775591191 | Montáž podložky vyrovnávací a tlumící pro plovoucí podlahy | m2 | 312.23 |  | 0 | CS ÚRS 2015 01 |  |  | základní |  | 0 | 0 | 0 | 0 | 0 | 16 | K | 2 |  |  |  | ROZPOCET | 0 | 0 | 0 | 0 | 0 | 1 | 0 | 16 | 1956166018
50 | M | 611553510 | podložka (Mirelon) pěnová 3 mm | m2 | 312.23 |  | 0 | CS ÚRS 2015 01 |  |  | základní |  | 0 | 0.0006 | 0.18734 | 0 | 0 | 32 | M | 2 |  |  |  | ROZPOCET | 0 | 0 | 0 | 0 | 0 | 1 | 0 | 16 | 1406365924
22 | K | 775591319 | Podlahy dřevěné, celkové lakování | m2 | 688.215 |  | 0 | CS ÚRS 2015 01 |  |  | základní |  | 0 | 0.00048 | 0.33034 | 0 | 0 | 16 | K | 2 |  |  |  | ROZPOCET | 0 | 0 | 0 | 0 | 0 | 1 | 0 | 16 | 1267198162
| VV |  | 467,863++220,352 |  | 688.215 | [13 empty] | VV | 2 | 2 | -1 | 1 | ROZPOCET
23 | K | 775591411 | Podlahy dřevěné, nátěr olejem a voskování | m2 | 688.215 |  | 0 | CS ÚRS 2015 01 |  |  | základní |  | 0 | 0.0001 | 0.068821 | 0 | 0 | 16 | K | 2 |  |  |  | ROZPOCET | 0 | 0 | 0 | 0 | 0 | 1 | 0 | 16 | 833652112
159 | K | 998775202 | Přesun hmot procentní pro podlahy dřevěné v objektech v do 12 m | % |  |  | 0 | CS ÚRS 2015 01 |  |  | základní |  | 0 | 0 | 0 | 0 | 0 | 16 | K | 2 |  |  |  | ROZPOCET | 0 | 0 | 0 | 0 | 0 | 1 | 0 | 16 | 1530670784
| D | 776 | Podlahy povlakové |  |  |  | 0 | [5 empty] | 0 |  | 0.31929 |  | 0.77347 | 2 | D | 1 |  |  |  | ROZPOCET | [6 empty] | 0
32 | K | 776001 | Dodávka homogenní kaučukové podlahy tl.3mm | m2 | 53.084 |  | 0 |  |  |  | základní |  | 0 | 0 | 0 | 0 | 0 | 16 | K | 2 |  |  |  | ROZPOCET | 0 | 0 | 0 | 0 | 0 | 1 | 0 | 16 | -1607173495
33 | K | 776002 | dtto,avšak s elektr. vodivostí | m2 | 3.485 |  | 0 |  |  |  | základní |  | 0 | 0 | 0 | 0 | 0 | 16 | K | 2 |  |  |  | ROZPOCET | 0 | 0 | 0 | 0 | 0 | 1 | 0 | 16 | 1115304907
27 | K | 776521100 | Lepení pásů povlakových podlah plastových vč. soklíků a dilatačních lišt | m2 | 53.084 |  | 0 | CS ÚRS 2015 01 |  |  | základní |  | 0 | 0.00027 | 0.014333 | 0 | 0 | 16 | K | 2 |  |  |  | ROZPOCET | 0 | 0 | 0 | 0 | 0 | 1 | 0 | 16 | 264714549
| VV |  | "2NP-místn. č.222,214" (13,92+18,62)*1,15 |  | 37.421 | [13 empty] | VV | 2 | 2 | -1 | 0 | ROZPOCET
| VV |  | "3NP-místn. č.317" 13,62*1,15 |  | 15.663 | [13 empty] | VV | 2 | 2 | -1 | 0 | ROZPOCET
| VV |  | Součet |  | 53.084 | [13 empty] | VV | 2 | 4 | -1 | 1 | ROZPOCET
28 | K | 776521230 | Lepení čtverců povlakových podlah plastových elektrostaticky vodivých vč. soklíků | m2 | 3.485 |  | 0 | CS ÚRS 2015 01 |  |  | základní |  | 0 | 0.0005 | 0.0017425 | 0 | 0 | 16 | K | 2 |  |  |  | ROZPOCET | 0 | 0 | 0 | 0 | 0 | 1 | 0 | 16 | 537220337
| VV |  | "místn. č.07,313" (1,52+1,51)*1,15 |  | 3.485 | [13 empty] | VV | 2 | 2 | -1 | 1 | ROZPOCET
29 | K | 776525115 | Spoj podlah z plastů svařováním za studena | m | 39.598 |  | 0 | CS ÚRS 2015 01 |  |  | základní |  | 0 | 0 | 0 | 0 | 0 | 16 | K | 2 |  |  |  | ROZPOCET | 0 | 0 | 0 | 0 | 0 | 1 | 0 | 16 | 1116813151
| VV |  | (53,084+3,485)*0,7 |  | 39.598 | [13 empty] | VV | 2 | 2 | -1 | 1 | ROZPOCET
7 | K | 776551830 | Demontáž povlakových podlah volně položených vč. soklíků | m2 | 336.29 |  | 0 | CS ÚRS 2015 01 |  |  | základní |  | 0 | 0 | 0 | 0.0023 | 0.77347 | 16 | K | 2 |  |  |  | ROZPOCET | 0 | 0 | 0 | 0 | 0 | 1 | 0 | 16 | -1017256444
| VV |  | "mezipatro-místn. č.15,18-21,25-27" 4,6+5,17+13,92+19,36+15,63+18,57+17,46+17,22 |  | 111.93 | [13 empty] | VV | 2 | 2 | -1 | 0 | ROZPOCET
| VV |  | "2NP-místn. č.214-218,224,228,230,231,233-235" 13,92+1,53+19,86+16,84+22,28+1,18+3,49 |  | 79.1 | [13 empty] | VV | 2 | 2 | -1 | 0 | ROZPOCET
| VV |  | 12,55+4,97+18,83+20,56+20,56 |  | 77.47 | [13 empty] | VV | 2 | 2 | -1 | 0 | ROZPOCET
| VV |  | "3NP-místn. č.309,310,317,320-323,328,333" 8,66+7,84+13,73+4,62+12,69+1,84+3,48+1,44 |  | 54.3 | [13 empty] | VV | 2 | 2 | -1 | 0 | ROZPOCET
| VV |  | 12,9+0,59 |  | 13.49 | [13 empty] | VV | 2 | 2 | -1 | 0 | ROZPOCET
| VV |  | Součet |  | 336.29 | [13 empty] | VV | 2 | 4 | -1 | 1 | ROZPOCET
30 | K | 776590150 | Úprava podkladu nášlapných ploch penetrací | m2 | 56.569 |  | 0 | CS ÚRS 2015 01 |  |  | základní |  | 0 | 0 | 0 | 0 | 0 | 16 | K | 2 |  |  |  | ROZPOCET | 0 | 0 | 0 | 0 | 0 | 1 | 0 | 16 | -538395420
| VV |  | 53,084+3,485 |  | 56.569 | [13 empty] | VV | 2 | 2 | -1 | 1 | ROZPOCET
31 | K | 776990111 | Vyrovnání podkladu samonivelační stěrkou tl 3 mm pevnosti 15 Mpa | m2 | 56.569 |  | 0 | CS ÚRS 2015 01 |  |  | základní |  | 0 | 0.00536 | 0.30321 | 0 | 0 | 16 | K | 2 |  |  |  | ROZPOCET | 0 | 0 | 0 | 0 | 0 | 1 | 0 | 16 | 1083087955
160 | K | 998776202 | Přesun hmot procentní pro podlahy povlakové v objektech v do 12 m | % |  |  | 0 | CS ÚRS 2015 01 |  |  | základní |  | 0 | 0 | 0 | 0 | 0 | 16 | K | 2 |  |  |  | ROZPOCET | 0 | 0 | 0 | 0 | 0 | 1 | 0 | 16 | 1869174354
| D | 781 | Dokončovací práce - obklady |  |  |  | 0 | [5 empty] | 0 |  | 5.0472 |  | 0 | 2 | D | 1 |  |  |  | ROZPOCET | [6 empty] | 0
133 | K | 781414111 | Montáž obkladaček vnitřních pravoúhlých pórovinových do 22 ks/m2 lepených flexibilním lepidlem | m2 | 300.254 |  | 0 | CS ÚRS 2015 01 |  |  | základní |  | 0 | 0.003 | 0.90076 | 0 | 0 | 4 | K | 2 |  |  |  | ROZPOCET | 0 | 0 | 0 | 0 | 0 | 1 | 0 | 4 | -142288216
| VV |  | "mezipatro-místn. č.08" (1,765+0,6*2)*0,6 |  | 1.779 | [13 empty] | VV | 2 | 2 | -1 | 0 | ROZPOCET
| VV |  | "č.23"( 0,365+0,3+1,795+1,2)*1,95-0,7*1,95 |  | 5.772 | [13 empty] | VV | 2 | 2 | -1 | 0 | ROZPOCET
| VV |  | "č.27"(3,3*2+1,17*2)*1,95-0,7*1,95*2-0,9*1,95 |  | 12.948 | [13 empty] | VV | 2 | 2 | -1 | 0 | ROZPOCET
| VV |  | "č.27a" (2,5*2+1,74*2)*1,95-0,7*1,95 |  | 15.171 | [13 empty] | VV | 2 | 2 | -1 | 0 | ROZPOCET
| VV |  | "č.27b" (3,0+2,5)*2*1,95-0,7*1,95 |  | 20.085 | [13 empty] | VV | 2 | 2 | -1 | 0 | ROZPOCET
| VV |  | "2NP-místn. č.215"(2,145+0,3*2+1,5*2)*1,5-0,71*1,5 |  | 7.553 | [13 empty] | VV | 2 | 2 | -1 | 0 | ROZPOCET
| VV |  | "č.216"(1,75+0,6*2)*0,6 |  | 1.77 | [13 empty] | VV | 2 | 2 | -1 | 0 | ROZPOCET
| VV |  | "č.217"(1,055*2+3,4*2)*1,95-0,7*1,95*2 |  | 14.645 | [13 empty] | VV | 2 | 2 | -1 | 0 | ROZPOCET
| VV |  | "č.217a"(2,6+1,85)*2*1,95-0,7*1,95 |  | 15.99 | [13 empty] | VV | 2 | 2 | -1 | 0 | ROZPOCET
| VV |  | "č.217b"(3,02+2,5)*2*1,95-0,7*1,95 |  | 20.163 | [13 empty] | VV | 2 | 2 | -1 | 0 | ROZPOCET
| VV |  | "3NP-místn. č.309"(3,4+1,055)*2*1,95-0,7*1,95*3 |  | 13.28 | [13 empty] | VV | 2 | 2 | -1 | 0 | ROZPOCET
| VV |  | "č.309a"(2,8+1,85)*2*1,95-0,7*1,95 |  | 16.77 | [13 empty] | VV | 2 | 2 | -1 | 0 | ROZPOCET
| VV |  | "č.309b" (30+2,6)*2*1,95-0,7*1,95 |  | 125.775 | [13 empty] | VV | 2 | 2 | -1 | 0 | ROZPOCET
| VV |  | "č.311"(1,75+0,6*2)*0,6 |  | 1.77 | [13 empty] | VV | 2 | 2 | -1 | 0 | ROZPOCET
| VV |  | "č.334"(2,4+0,3+1,915+1,2)*1,5-0,7*1,5 |  | 7.673 | [13 empty] | VV | 2 | 2 | -1 | 0 | ROZPOCET
| VV |  | "č.338" 9,0*1,95+0,8*1,95 |  | 19.11 | [13 empty] | VV | 2 | 2 | -1 | 0 | ROZPOCET
| VV |  | Součet |  | 300.254 | [13 empty] | VV | 2 | 4 | -1 | 1 | ROZPOCET
134 | M | 597610280 | obkládačky keramické RAKO - koupelny LINEA (barevné) 25 x 33 x 0,7 cm I. j. | m2 | 330.279 |  | 0 | CS ÚRS 2015 01 |  |  | základní |  | 0 | 0.0118 | 3.8973 | 0 | 0 | 8 | M | 2 |  |  |  | ROZPOCET | 0 | 0 | 0 | 0 | 0 | 1 | 0 | 4 | -1755889541
| VV |  | 300,254*1,1 'Přepočtené koeficientem množství |  | 330.279 | [13 empty] | VV | 2 | 2 | 0 | 1 | ROZPOCET
135 | K | 781419195 | Příplatek k montáži obkladů vnitřních pórovinových za spárování bílým cementem | m2 | 300.254 |  | 0 | CS ÚRS 2015 01 |  |  | základní |  | 0 | 0.00027 | 0.081069 | 0 | 0 | 16 | K | 2 |  |  |  | ROZPOCET | 0 | 0 | 0 | 0 | 0 | 1 | 0 | 16 | 1707985144
136 | K | 781419197 | Příplatek k montáži obkladů vnitřních pórovinových za spárování silikonem | m | 300.254 |  | 0 | CS ÚRS 2015 01 |  |  | základní |  | 0 | 9e-05 | 0.027023 | 0 | 0 | 16 | K | 2 |  |  |  | ROZPOCET | 0 | 0 | 0 | 0 | 0 | 1 | 0 | 16 | -820928164
86 | K | 781491011 | Montáž zrcadel plochy do 1 m2 lepených silikonovým tmelem na podkladní omítku | m2 | 1.8 |  | 0 | CS ÚRS 2015 01 |  |  | základní |  | 0 | 0.00058 | 0.001044 | 0 | 0 | 16 | K | 2 |  |  |  | ROZPOCET | 0 | 0 | 0 | 0 | 0 | 1 | 0 | 16 | 1951956545
| VV |  | 0,5*0,6*6 |  | 1.8 | [13 empty] | VV | 2 | 2 | -1 | 1 | ROZPOCET
87 | M | 634651220 | zrcadlo nemontované čiré tl. 3 mm, max. rozměr 3210 x 2250 mm | m2 | 1.98 |  | 0 | CS ÚRS 2015 01 |  |  | základní |  | 0 | 0.0075 | 0.01485 | 0 | 0 | 32 | M | 2 |  |  |  | ROZPOCET | 0 | 0 | 0 | 0 | 0 | 1 | 0 | 16 | 1931982511
| VV |  | 1,8*1,1 'Přepočtené koeficientem množství |  | 1.98 | [13 empty] | VV | 2 | 2 | 0 | 1 | ROZPOCET
137 | K | 781494511 | Plastové profily ukončovací lepené flexibilním lepidlem | m | 135 |  | 0 | CS ÚRS 2015 01 |  |  | základní |  | 0 | 0.00026 | 0.0351 | 0 | 0 | 16 | K | 2 |  |  |  | ROZPOCET | 0 | 0 | 0 | 0 | 0 | 1 | 0 | 16 | -318258518
138 | K | 781495111 | Penetrace podkladu vnitřních obkladů | m2 | 300.254 |  | 0 | CS ÚRS 2015 01 |  |  | základní |  | 0 | 0.0003 | 0.090076 | 0 | 0 | 16 | K | 2 |  |  |  | ROZPOCET | 0 | 0 | 0 | 0 | 0 | 1 | 0 | 16 | 777015497
161 | K | 998781202 | Přesun hmot procentní pro obklady keramické v objektech v do 12 m | % |  |  | 0 | CS ÚRS 2015 01 |  |  | základní |  | 0 | 0 | 0 | 0 | 0 | 16 | K | 2 |  |  |  | ROZPOCET | 0 | 0 | 0 | 0 | 0 | 1 | 0 | 16 | -11443679
| D | 784 | Dokončovací práce - malby a tapety |  |  |  | 0 | [5 empty] | 0 |  | 5.1757 |  | 0 | 2 | D | 1 |  |  |  | ROZPOCET | [6 empty] | 0
147 | K | 784181101 | Základní akrylátová jednonásobná penetrace podkladu v místnostech výšky do 3,80m | m2 | 4313.1 |  | 0 | CS ÚRS 2015 01 |  |  | základní |  | 0 | 0.0002 | 0.86262 | 0 | 0 | 16 | K | 2 |  |  |  | ROZPOCET | 0 | 0 | 0 | 0 | 0 | 1 | 0 | 16 | -1903881454
| VV |  | 127,05+617,23+2370,946+25,312*2+92,867*2+68,132*2+10,61*2+18,83*2+8,622+589,63 |  | 4144.98 | [13 empty] | VV | 2 | 2 | -1 | 0 | ROZPOCET
| VV |  | 168,12 |  | 168.12 | [13 empty] | VV | 2 | 2 | -1 | 0 | ROZPOCET
| VV |  | Součet |  | 4313.1 | [13 empty] | VV | 2 | 4 | -1 | 1 | ROZPOCET
148 | K | 784311011 | Dvojnásobné bílé malby ze suchých směsí (práškových) v místnostech výšky do 3,80 m | m2 | 4313.1 |  | 0 | CS ÚRS 2015 01 |  |  | základní |  | 0 | 0.001 | 4.3131 | 0 | 0 | 16 | K | 2 |  |  |  | ROZPOCET | 0 | 0 | 0 | 0 | 0 | 1 | 0 | 16 | -1069136409
| D | HZS | Hodinové zúčtovací sazby |  |  |  | 0 | [5 empty] | 0 |  | 0 |  | 0 | 4 | D | 0 |  |  |  | ROZPOCET | [6 empty] | 0
93 | K | HZS1302 | Hodinová zúčtovací sazba zedník specialista-stavební výpomocné práce pro ZTI,VZD,EI a ÚT | hod | 240 |  | 0 | CS ÚRS 2015 01 |  |  | základní |  | 0 | 0 | 0 | 0 | 0 | 512 | K | 1 |  |  |  | ROZPOCET | 0 | 0 | 0 | 0 | 0 | 1 | 0 | 512 | -1225339139
| D | VRN | Vedlejší rozpočtové náklady |  |  |  | 0 | [5 empty] | 0 |  | 0 |  | 0 | 5 | D | 0 |  |  |  | ROZPOCET | [6 empty] | 0
| D | VRN1 | Průzkumné, geodetické a projektové práce |  |  |  | 0 | [5 empty] | 0 |  | 0 |  | 0 | 5 | D | 1 |  |  |  | ROZPOCET | [6 empty] | 0
162 | K | 013002000 | Projektové práce-dokumentace skutečného provedení | soubor | 1 |  | 0 | CS ÚRS 2015 01 |  |  | základní |  | 0 | 0 | 0 | 0 | 0 | 1024 | K | 2 |  |  |  | ROZPOCET | 0 | 0 | 0 | 0 | 0 | 1 | 0 | 1024 | -1468457317
| D | VRN3 | Zařízení staveniště |  |  |  | 0 | [5 empty] | 0 |  | 0 |  | 0 | 5 | D | 1 |  |  |  | ROZPOCET | [6 empty] | 0
163 | K | 032002000 | Vybavení staveniště-mobilní WC,kancelář,sklady,zdvihací mechanizmy | soubor | 1 |  | 0 | CS ÚRS 2015 01 |  |  | základní |  | 0 | 0 | 0 | 0 | 0 | 1024 | K | 2 |  |  |  | ROZPOCET | 0 | 0 | 0 | 0 | 0 | 1 | 0 | 1024 | -1027832221
164 | K | 033002000 | Připojení staveniště na inženýrské sítě-voda,elektro | soubor | 1 |  | 0 | CS ÚRS 2015 01 |  |  | základní |  | 0 | 0 | 0 | 0 | 0 | 1024 | K | 2 |  |  |  | ROZPOCET | 0 | 0 | 0 | 0 | 0 | 1 | 0 | 1024 | 1245901091
165 | K | 039002000 | Zrušení zařízení staveniště | soubor | 1 |  | 0 | CS ÚRS 2015 01 |  |  | základní |  | 0 | 0 | 0 | 0 | 0 | 1024 | K | 2 |  |  |  | ROZPOCET | 0 | 0 | 0 | 0 | 0 | 1 | 0 | 1024 | -109279398
| D | VRN4 | Inženýrská činnost |  |  |  | 0 | [5 empty] | 0 |  | 0 |  | 0 | 5 | D | 1 |  |  |  | ROZPOCET | [6 empty] | 0
166 | K | 043002000 | Zkoušky a ostatní měření | soubor | 1 |  | 0 | CS ÚRS 2015 01 |  |  | základní |  | 0 | 0 | 0 | 0 | 0 | 1024 | K | 2 |  |  |  | ROZPOCET | 0 | 0 | 0 | 0 | 0 | 1 | 0 | 1024 | 1726504961

## Pokyny pro vyplnění
Struktura údajů, formát souboru a metodika pro zpracování
Struktura
Soubor je složen ze záložky Rekapitulace stavby a záložek s názvem soupisu prací pro jednotlivé objekty ve formátu XLS. Každá ze záložek přitom obsahuje
ještě samostatné sestavy vymezené orámovaním a nadpisem sestavy.
Rekapitulace stavby obsahuje sestavu Rekapitulace stavby a Rekapitulace objektů stavby a soupisů prací.
V sestavě Rekapitulace stavby jsou uvedeny informace identifikující předmět veřejné zakázky na stavební práce, KSO, CC-CZ, CZ-CPV, CZ-CPA a rekapitulaci
celkové nabídkové ceny uchazeče.
V sestavě Rekapitulace objektů stavby a soupisů prací je uvedena rekapitulace stavebních objektů, inženýrských objektů, provozních souborů,
vedlejších a ostatních nákladů a ostatních nákladů s rekapitulací nabídkové ceny za jednotlivé soupisy prací. Na základě údaje Typ je možné
identifikovat, zda se jedná o objekt nebo soupis prací pro daný objekt:
|  | STA | Stavební objekt pozemní
|  | ING | Stavební objekt inženýrský
|  | PRO | Provozní soubor
|  | VON | Vedlejší a ostatní náklady
|  | OST | Ostatní
|  | Soupis | Soupis prací pro daný typ objektu
Soupis prací pro jednotlivé objekty obsahuje sestavy Krycí list soupisu, Rekapitulace členění soupisu prací, Soupis prací. Za soupis prací může být považován
i objekt stavby v případě, že neobsahuje podřízenou zakázku.
Krycí list soupisu obsahuje rekapitulaci informací o předmětu veřejné zakázky ze sestavy Rekapitulace stavby, informaci o zařazení objektu do KSO,
CC-CZ, CZ-CPV, CZ-CPA a rekapitulaci celkové nabídkové ceny uchazeče za aktuální soupis prací.
Rekapitulace členění soupisu prací obsahuje rekapitulaci soupisu prací ve všech úrovních členění soupisu tak, jak byla tato členění použita (např.
stavební díly, funkční díly, případně jiné členění) s rekapitulací nabídkové ceny.
Soupis prací obsahuje položky veškerých stavebních nebo montážních prací, dodávek materiálů a služeb nezbytných pro zhotovení stavebního objektu,
inženýrského objektu, provozního souboru, vedlejších a ostatních nákladů.
Pro položky soupisu prací se zobrazují následující informace:
|  | PČ |  | Pořadové číslo položky v aktuálním soupisu
|  | TYP |  | Typ položky: K - konstrukce, M - materiál, PP - plný popis, PSC - poznámka k souboru cen, P - poznámka k položce, VV - výkaz výměr
|  | Kód |  | Kód položky
|  | Popis |  | Zkrácený popis položky
|  | MJ |  | Měrná jednotka položky
|  | Množství |  | Množství v měrné jednotce
|  | J.cena |  | Jednotková cena položky. Zadaní může obsahovat namísto J.ceny sloupce J.materiál a J.montáž, jejichž součet definuje
J.cenu položky.
|  | Cena celkem |  | Celková cena položky daná jako součin množství a j.ceny
|  | Cenová soustava |  | Příslušnost položky do cenové soustavy
Ke každé položce soupisu prací se na samostatných řádcích může zobrazovat:
Plný popis položky
Poznámka k souboru cen a poznámka zadavatele
Výkaz výměr
Pokud je k řádku výkazu výměr evidovaný údaj ve sloupci Kód, jedná se o definovaný odkaz, na který se může odvolávat výkaz výměr z jiné položky.
Metodika pro zpracování
Jednotlivé sestavy jsou v souboru provázány. Editovatelné pole jsou zvýrazněny žlutým podbarvením, ostatní pole neslouží k editaci a nesmí být jakkoliv
modifikovány.
Uchazeč je pro podání nabídky povinen vyplnit žlutě podbarvená pole:
Pole Uchazeč v sestavě Rekapitulace stavby - zde uchazeč vyplní svůj název (název subjektu)
Pole IČ a DIČ v sestavě Rekapitulace stavby - zde uchazeč vyplní svoje IČ a DIČ
Datum v sestavě Rekapitulace stavby - zde uchazeč vyplní datum vytvoření nabídky
J.cena = jednotková cena v sestavě Soupis prací o maximálním počtu desetinných míst uvedených v poli
- pokud sestavy soupisů prací obsahují pole J.cena, musí být všechna tato pole vyplněna nenulovými kladnými číslicemi
Poznámka - nepovinný údaj pro položku soupisu
V případě, že sestavy soupisů prací neobsahují pole J.cena, potom ve všech soupisech prací obsahují pole:
- J.materiál - jednotková cena materiálu
- J.montáž - jednotková cena montáže
Uchazeč je v tomto případě povinen vyplnit všechna pole J.materiál a pole J.montáž nenulovými kladnými číslicemi. V případech, kdy položka
neobsahuje žádný materiál je přípustné, aby pole J.materiál bylo vyplněno nulou. V případech, kdy položka neobsahuje žádnou montáž je přípustné,
aby pole J.montáž bylo vyplněno nulou. Není však přípustné, aby obě pole - J.materiál, J.Montáž byly u jedné položky vyplněny nulou.
Rekapitulace stavby
Název |  |  | Povinný |  | Popis | Typ | Max. počet
atributu |  |  | (A/N) |  |  |  | znaků
Kód |  |  | A |  | Kód stavby | String | 20
Stavba |  |  | A |  | Název stavby | String | 120
Místo |  |  | N |  | Místo stavby | String | 50
Datum |  |  | A |  | Datum vykonaného exportu | Date
KSO |  |  | N |  | Klasifikace stavebního objektu | String | 15
CC-CZ |  |  | N |  | Klasifikace stavbeních děl | String | 15
CZ-CPV |  |  | N |  | Společný slovník pro veřejné zakázky | String | 20
CZ-CPA |  |  | N |  | Klasifikace produkce podle činností | String | 20
Zadavatel |  |  | N |  | Zadavatel zadaní | String | 50
IČ |  |  | N |  | IČ zadavatele zadaní | String | 20
DIČ |  |  | N |  | DIČ zadavatele zadaní | String | 20
Uchazeč |  |  | N |  | Uchazeč veřejné zakázky | String | 50
Projektant |  |  | N |  | Projektant | String | 50
Poznámka |  |  | N |  | Poznámka k zadání | String | 255
Sazba DPH |  |  | A |  | Rekapitulace sazeb DPH u položek soupisů | eGSazbaDph
Základna DPH |  |  | A |  | Základna DPH určena součtem celkové ceny z položek soupisů | Double
Hodnota DPH |  |  | A |  | Hodnota DPH | Double
Cena bez DPH |  |  | A |  | Celková cena bez DPH za celou stavbu. Sčítává se ze všech listů. | Double
Cena s DPH |  |  | A |  | Celková cena s DPH za celou stavbu | Double
Rekapitulace objektů stavby a soupisů prací
Název |  |  | Povinný |  | Popis | Typ | Max. počet
atributu |  |  | (A/N) |  |  |  | znaků
Kód |  |  | A |  | Přebírá se z Rekapitulace stavby | String | 20
Stavba |  |  | A |  | Přebírá se z Rekapitulace stavby | String | 120
Místo |  |  | N |  | Přebírá se z Rekapitulace stavby | String | 50
Datum |  |  | A |  | Přebírá se z Rekapitulace stavby | Date
Zadavatel |  |  | N |  | Přebírá se z Rekapitulace stavby | String | 50
Projektant |  |  | N |  | Přebírá se z Rekapitulace stavby | String | 50
Uchazeč |  |  | N |  | Přebírá se z Rekapitulace stavby | String | 50
Kód |  |  | A |  | Kód objektu | String | 20
Objektu, Soupis prací |  |  | A |  | Název objektu | String | 120
Cena bez DPH |  |  | A |  | Cena bez DPH za daný objekt | Double
Cena s DPH |  |  | A |  | Cena spolu s DPH za daný objekt | Double
Typ |  |  | A |  | Typ zakázky | eGTypZakazky
Krycí list soupisu
Název |  |  | Povinný |  | Popis | Typ | Max. počet
atributu |  |  | (A/N) |  |  |  | znaků
Stavba |  |  | A |  | Přebírá se z Rekapitulace stavby | String | 120
Objekt |  |  | A |  | Kód a název objektu | String | 20 + 120
Soupis |  |  | A |  | Kód a název soupisu | String | 20 + 120
KSO |  |  | N |  | Klasifikace stavebního objektu | String | 15
CC-CZ |  |  | N |  | Klasifikace stavbeních děl | String | 15
CZ-CPV |  |  | N |  | Společný slovník pro veřejné zakázky | String | 20
CZ-CPA |  |  | N |  | Klasifikace produkce podle činností | String | 20
Místo |  |  | N |  | Přebírá se z Rekapitulace stavby | String | 50
Zadavatel |  |  | N |  | Přebírá se z Rekapitulace stavby | String | 50
Uchazeč |  |  | N |  | Přebírá se z Rekapitulace stavby | String | 50
Projektant |  |  | N |  | Přebírá se z Rekapitulace stavby | String | 50
Poznámka |  |  | N |  | Poznámka k soupisu prací | String | 255
Sazba DPH |  |  | A |  | Rekapitulace sazeb DPH na položkách aktuálního soupisu | eGSazbaDph
Základna DPH |  |  | A |  | Základna DPH určena součtem celkové ceny z položek aktuálního soupisu | Double
Hodnota DPH |  |  | A |  | Hodnota DPH | Double
Cena bez DPH |  |  | A |  | Cena bez DPH za daný soupis | Double
Cena s DPH |  |  | A |  | Cena s DPH za daný soupis | Double
Rekapitulace členění soupisu prací
Název |  |  | Povinný |  | Popis | Typ | Max. počet
atributu |  |  | (A/N) |  |  |  | znaků
Stavba |  |  | A |  | Přebírá se z Rekapitulace stavby | String | 120
Objekt |  |  | A |  | Kód a název objektu, přebírá se z Krycího listu soupisu | String | 20 + 120
Soupis |  |  | A |  | Kód a název objektu, přebírá se z Krycího listu soupisu | String | 20 + 120
Místo |  |  | N |  | Přebírá se z Rekapitulace stavby | String | 50
Datum |  |  | A |  | Přebírá se z Rekapitulace stavby | Date
Zadavatel |  |  | N |  | Přebírá se z Rekapitulace stavby | String | 50
Projektant |  |  | N |  | Přebírá se z Rekapitulace stavby | String | 50
Uchazeč |  |  | N |  | Přebírá se z Rekapitulace stavby | String | 50
Kód dílu - Popis |  |  | A |  | Kód a název dílu ze soupisu | String | 20 + 100
Cena celkem |  |  | A |  | Cena celkem za díl ze soupisu | Double
Soupis prací
Název |  |  | Povinný |  | Popis | Typ | Max. počet
atributu |  |  | (A/N) |  |  |  | znaků
Stavba |  |  | A |  | Přebírá se z Rekapitulace stavby | String | 120
Objekt |  |  | A |  | Kód a název objektu | String | 20 + 120
Soupis |  |  | A |  | Přebírá se z Krycího listu soupisu | String | 20 + 120
Místo |  |  | N |  | Přebírá se z Krycího listu soupisu | String | 50
Datum |  |  | A |  | Přebírá se z Krycího listu soupisu | Date
Zadavatel |  |  | N |  | Přebírá se z Krycího listu soupisu | String | 50
Projektant |  |  | N |  | Přebírá se z Krycího listu soupisu | String | 50
Uchazeč |  |  | N |  | Přebírá se z Krycího listu soupisu | String | 50
PČ |  |  | A |  | Pořadové číslo položky soupisu | Long
Typ |  |  | A |  | Typ položky soupisu | eGTypPolozky | 1
Kód |  |  | A |  | Kód položky ze soupisu | String | 20
Popis |  |  | A |  | Popis položky ze soupisu | String | 255
MJ |  |  | A |  | Měrná jednotka položky | String | 10
Množství |  |  | A |  | Množství položky soupisu | Double
J.Cena |  |  | A |  | Jednotková cena položky | Double
Cena celkem |  |  | A |  | Cena celkem vyčíslena jako J.Cena * Množství | Double
Cenová soustava |  |  | N |  | Zařazení položky do cenové soustavy | String | 50
p |  |  | N |  | Poznámka položky ze soupisu | Memo
psc |  |  | N |  | Poznámka k souboru cen ze soupisu | Memo
pp |  |  | N |  | Plný popis položky ze soupisu | Memo
vv |  |  | N |  | Výkaz výměr (figura, výraz, výměra) ze soupisu | Text,Text,Double | 20, 150
Datová věta
Typ věty |  |  | Hodnota |  | Význam
eGSazbaDPH |  |  | základní |  | Základní sazba DPH
|  |  | snížená |  | Snížená sazba DPH
|  |  | nulová |  | Nulová sazba DPH
|  |  | zákl. přenesená |  | Základní sazba DPH přenesená
|  |  | sníž. přenesená |  | Snížená sazba DPH přenesená
eGTypZakazky |  |  | STA |  | Stavební objekt
|  |  | PRO |  | Provozní soubor
|  |  | ING |  | Inženýrský objekt
|  |  | VON |  | Vedlejší a ostatní náklady
|  |  | OST |  | Ostatní náklady
eGTypPolozky |  |  | 1 |  | Položka typu HSV
|  |  | 2 |  | Položka typu PSV
|  |  | 3 |  | Položka typu M
|  |  | 4 |  | Položka typu OST