## Rozpočet
Ing. Thun Josef
THUN PROJEKT
Štěnkov 42
503 46 Třebechovice pod Orebem
Tel.:777042156
Specifikace
Akce: Galerie moderního umění HK - změna využití bytů - drobné odchylky
Pozice | Popis elementů | Poč. | Měrná | cena | cena
|  |  | jedn. | jednot. | celková
Zařízení č.1 - větrání WC v mezaninu, 2.NP a 3.NP
1.1. | Ventilátor TD500/160 | 3 | ks |  | 0
| Spona VBM160 | 6 | ks |  | 0
| Zpětná klapka RSKT 160 | 6 | ks |  | 0
| Talířový ventil DAVBR125 | 12 | ks |  | 0
Potrubí SPIRO
| Spiro potrubí pozink D125/40% tvarovek | 66 | bm |  | 0
| Spiro potrubí pozink D160/60% tvarovek | 21 | bm |  | 0
| Výdech nad střechu do větrací tvarovky | 4 | kpl |  | 0
| tepelná izolace tl. 40mm s Al polepem | 20 | m2 |  | 0
| Drobný a pomocný materiál | 1 | kpl |  | 0
| Protipožární ucpávky | 1 | kpl |  | 0
| Stavební přípomoce | 1 | kpl |  | 0
REKAPITULACE NÁKLADŮ - VZDUCHOTECHNIKA
| Dodávka |  |  |  | 0
| montáž |  |  |  | 0
| VZT celkem bez DPH |  |  |  | 0