## Rozpočet
Ing. Thun Josef
THUN PROJEKT
Štěnkov 42
503 46 Třebechovice pod Orebem
Tel.:777042156
Výkaz - výměr
Akce: Galerie moderního umění HK - změna využití bytů - drobné odchylky
Pozice | Popis elementů | Poč. | Měrná | cena | cena
|  |  | jedn. | jednot. | celková
Zařízení č.1 - větrání WC v mezaninu, 2.NP a 3.NP
1.1. | Ventilátor TD500/160 | 3 | ks | 3343 | 10029
| Spona VBM160 | 6 | ks | 107 | 642
| Zpětná klapka RSKT 160 | 6 | ks | 231 | 1386
| Talířový ventil DAVBR125 | 12 | ks | 125 | 1500
Potrubí SPIRO
| Spiro potrubí pozink D125/40% tvarovek | 66 | bm | 240 | 15840
| Spiro potrubí pozink D160/60% tvarovek | 21 | bm | 380 | 7980
| Výdech nad střechu do větrací tvarovky | 4 | kpl | 2200 | 8800
| tepelná izolace tl. 40mm s Al polepem | 20 | m2 | 280 | 5600
| Drobný a pomocný materiál | 1 | kpl | 5000 | 5000
| Protipožární ucpávky | 1 | kpl | 8000 | 8000
| Stavební přípomoce | 1 | kpl | 15000 | 15000
REKAPITULACE NÁKLADŮ - VZDUCHOTECHNIKA
| Dodávka |  |  |  | 79777
| montáž |  |  |  | 11966.55
| VZT celkem bez DPH |  |  |  | 91743.55