## Table1
typ_radku | por_cislo | polozka | var_polozky | popis | mj | mnozstvi | nakl_cena | procento | jedn_cena | popis_anglicky | doplnujici_popis | doplnujici_popis_anglcky | jedn_hmot | jedn_hmot2 | vyraz | vyraz2 | specifikace | cenova_soustava | cena_celkem
S | 0 | 36515 |  | SILNICE II/252 MALÁ ÚPA REKONSTRUKCE ZDÍ "POD KRAVÍ HOROU"
O | 0 | 90111x-0 |  | SO.000 VŠEOBECNÉ A PŘEDBĚŽNÉ POLOŽKY
SD | 1 | 0 |  | Všeobecné konstrukce a práce
P | 1 | 014109 |  | POPLATKY | SOUBOR | 1 | 0 | 0 | 0 |  | Např. za dočasné zábory manipulačních pruhů, ploch zařízení staveniště, dočasných skládek ornice apod. dle projednání zhotovitele, atd. Pevná cena |  | 0 | 0
P | 2 | 02910 |  | OSTATNÍ POŽADAVKY - ZEMĚMĚŘIČSKÁ MĚŘENÍ | SOUBOR | 1 | 0 | 0 | 0 |  | Zaměření skutečného provedení díla ke kolaudaci stavby v délce 146,0 m. Tiskem ve 3 vyhotoveních. Pevná cena |  | 0 | 0 |  |  | zahrnuje veškeré náklady spojené s objednatelem požadovanými pracemi
P | 3 | 02911 |  | OSTATNÍ POŽADAVKY - GEODETICKÉ ZAMĚŘENÍ | KPL | 1 | 0 | 0 | 0 |  | Geometrický oddělovací plán pro majetkové vypořádání vlastnických vztahů. Délka stavby 146,0 m. 12 x tiskem. Pevná cena. |  | 0 | 0 |  |  | zahrnuje veškeré náklady spojené s objednatelem požadovanými pracemi
P | 4 | 02940 |  | OSTATNÍ POŽADAVKY - VYPRACOVÁNÍ DOKUMENTACE STAVBY | SOUBOR | 1 | 0 | 0 | 0 |  | Dokumentace skutečného provedení stavby. Výkresy a související písemnosti zhotovené stavby potřebné pro evidenci pozemní komunikace. Výkresy odchylek a změn stavby oproti DSP, PDPS. Ověřené podpisem odpovědného zástupce zhotovitele a správce stavby - tiskem ve 4 vyhotoveních. Pevná cena |  | 0 | 0 |  |  | zahrnuje veškeré náklady spojené s objednatelem požadovanými pracemi
P | 5 | 02945 |  | FOTODOKUMENTACE | KPL | 1 | 0 | 0 | 0 |  | kompletní fotodokumentace + 1 x na CD, 2 x měsíčně zpráva o průběhu výstavby s fotodokumentací. Pevná cena. |  | 0 | 0
P | 6 | 02949 |  | OSTATNÍ POŽADAVKY - VYPRACOVÁNÍ REALIZAČNÍ DOKUMENTACE | KPL | 1 | 0 | 0 | 0 |  | Realizační dokumentace stavby (tiskem 2x). Obsah dle směrnice pro dokumentaci staveb PK, v souladu s PDPS. Řeší podrobnosti pro kvalitní a bezpečné zhotovení stavby. Mimo jiné zahrnuje vypracování souřadnicového a výškového pokrytí komunikace, zahuštění příčných řezů pro plynulé řešení, aktualizace dopracování dopravního řešení. Vypracuje autorizovaná osoba. Odsouhlasí správce stavby. Havarijní plán (tiskem 2x). Pevná cena |  | 0 | 0
P | 8 | 03100 |  | ZAŘÍZENÍ STAVENIŠTĚ - INFORMAČNÍ TABULE | KUS | 2 | 0 | 0 | 0 |  | Náklady na zřízení informačních tabulí s údaji o stavbě s textem a v rozměrech dle vzoru objednatele. Po ukončení stavby odstranění. Pevná cena. |  | 0 | 0
P | 9 | 03720 |  | POMOC PRÁCE ZAJIŠŤ NEBO ZŘÍZ REGULACI A OCHRANU DOPRAVY | KPL | 1 | 0 | 0 | 0 |  | Úhrnná částka obsahující veškeré náklady na dočasné úpravy a regulaci dopravy (i pěší) na staveništi a nezbytné značení a opatření vyplývající z požadavků BOZP na staveništi. Trasy pro pěší v souladu s vyhl. č. 398/2009 Sb. o obecných technických požadavcích zabezpečujících bezbariérové užívání staveb. Po dobu realizace zajištěn přístup k objektům pro požární techniku, policii, záchranné služby. Pevná cena. |  | 0 | 0 |  |  | zahrnuje objednatelem povolené náklady na požadovaná zařízení zhotovitele
O | 1 | 90111x-1 |  | SO.101 REKONSTRUKCE VOZOVKY
SD | 1 | 0 |  | Všeobecné konstrukce a práce
P | 1 | 014111 |  | POPLATKY ZA SKLÁDKU TYP S-IO (INERTNÍ ODPAD) | M3 | 0.9 | 0 | 0 | 0 |  | převýšené krajnice |  | 0 | 0 | pol. č. 12924:4,5*0,2= | pol. č. 12924:4,5*0,2= | zahrnuje veškeré poplatky provozovateli skládky související s uložením odpadu na skládce.
P | 2 | 014121 |  | POPLATKY ZA SKLÁDKU TYP S-OO (OSTATNÍ ODPAD) | M3 | 0.525 | 0 | 0 | 0 |  | beton atd. |  | 0 | 0 | pol. č. 966823-R:7*(1,2*0,25*0,25)= | pol. č. 966823-R:7*(1,2*0,25*0,25)= | zahrnuje veškeré poplatky provozovateli skládky související s uložením odpadu na skládce.
P | 3 | 014131 |  | POPLATKY ZA SKLÁDKU TYP S-NO (NEBEZPEČNÝ ODPAD) | M3 | 233.75 | 0 | 0 | 0 |  | asfaltový materiál |  | 0 | 0 | pol. č. 11343:233,75= | pol. č. 11343:233,75= | zahrnuje veškeré poplatky provozovateli skládky související s uložením odpadu na skládce.
P | 4 | 02980 |  | DOPRAVNĚ INŽENÝRSKÉ OPATŘENÍ | KPL | 1 | 0 | 0 | 0 |  | dopravní značení DIO (i odstranění), včetně případné dokumentace a projednání SDZ - A10 - 2x, A15 - 2x, B20a - 6x, B21a - 2x, B26 - 2x, C4b - 1x, Z2 - 1x, Z4a - 19x, souprava SSZ - 2x Pevná cena. výkres C.1.7 |  | 0 | 0
SD | 2 | 1 |  | Zemní práce
P | 5 | 11343 |  | ODSTRAN KRYTU VOZ A CHOD S ASFALT POJIVEM VČET PODKLADU | M3 | 233.75 | 0 | 0 | 0 |  | s odvozem na skládku zhotovitele výkres C.1.2 |  | 0 | 0 | STÁVAJÍCÍ VOZOVKA - REKONSTRUKCE VOZOVKY: celková plocha x tloušťka:425*0,55= | STÁVAJÍCÍ VOZOVKA - REKONSTRUKCE VOZOVKY: celková plocha x tloušťka:425*0,55= | Položka zahrnuje veškerou manipulaci s vybouranou sutí a s vybouranými hmotami vč. uložení na skládku. Nezahrnuje poplatek za skládku, který se vykazuje v položce 0141** (s výjimkou malého množství bouraného materiálu, kde je možné poplatek zahrnout do jednotkové ceny bourání – tento fakt musí být uveden v doplňujícím textu k položce).
P | 6 | 11372 |  | FRÉZOVÁNÍ VOZOVEK ASFALTOVÝCH | M3 | 51.5 | 0 | 0 | 0 |  | včetně naložení, odvozu a uložení na skládku dodavatele, zhotovitel v ceně zohlední možnost zpětného využití recyklovaného materiálu výkresy C.1.2 a C.1.3 |  | 0 | 0 | CELOPLOŠNÉ FRÉZOVÁNÍ: celková plocha x tloušťka:1061*0,04= PRO RŽK S VYROVNÁVKOU: celková plocha x tloušťka:151*0,06= Celkem: A+B= | CELOPLOŠNÉ FRÉZOVÁNÍ: celková plocha x tloušťka:1061*0,04= PRO RŽK S VYROVNÁVKOU: celková plocha x tloušťka:151*0,06= Celkem: A+B= | Položka zahrnuje veškerou manipulaci s vybouranou sutí a s vybouranými hmotami vč. uložení na skládku. Nezahrnuje poplatek za skládku, který se vykazuje v položce 0141** (s výjimkou malého množství bouraného materiálu, kde je možné poplatek zahrnout do jednotkové ceny bourání – tento fakt musí být uveden v doplňujícím textu k položce).
P | 7 | 12110 |  | SEJMUTÍ ORNICE NEBO LESNÍ PŮDY | M3 | 0.45 | 0 | 0 | 0 |  | s odvozem na staveništní mezideponii pro zpětné ohumusování výkres C.1.2 |  | 0 | 0 | celková plocha x tloušťka:4,5*0,1= | celková plocha x tloušťka:4,5*0,1= | položka zahrnuje sejmutí ornice bez ohledu na tloušťku vrstvy a její vodorovnou dopravu nezahrnuje uložení na trvalou skládku
P | 8 | 12573 |  | VYKOPÁVKY ZE ZEMNÍKŮ A SKLÁDEK TŘ. I | M3 | 0.45 | 0 | 0 | 0 |  | natěžení a dovoz ornice ze staveništní mezideponie pro zpětné ohumusování |  | 0 | 0 | celková kubatura:0,45= | celková kubatura:0,45= | položka zahrnuje: - vodorovná a svislá doprava, přemístění, přeložení, manipulace s výkopkem - kompletní provedení vykopávky nezapažené i zapažené - ošetření výkopiště po celou dobu práce v něm vč. klimatických opatření - ztížení vykopávek v blízkosti podzemního vedení, konstrukcí a objektů vč. jejich dočasného zajištění - ztížení pod vodou, v okolí výbušnin, ve stísněných prostorech a pod. - příplatek za lepivost - těžení po vrstvách, pásech a po jiných nutných částech (figurách) - čerpání vody vč. čerpacích jímek, potrubí a pohotovostní čerpací soupravy (viz ustanovení k pol. 1151,2) - potřebné snížení hladiny podzemní vody - těžení a rozpojování jednotlivých balvanů - vytahování a nošení výkopku - ruční vykopávky, odstranění kořenů a napadávek - pažení, vzepření a rozepření vč. přepažování (vyjma štětových stěn) - úpravu, ochranu a očištění dna, základové spáry, stěn a svahů - udržování výkopiště a jeho ochrana proti vodě - odvedení nebo obvedení vody v okolí výkopiště a ve výkopišti - třídění výkopku - veškeré pomocné konstrukce umožňující provedení vykopávky (příjezdy, sjezdy, nájezdy, lešení, podpěr. konstr., přemostění, zpevněné plochy, zakrytí a pod.) položka nezahrnuje: - práce spojené s otvírkou zemníku - poplatek za materiál ze zemníku (zemina, ornice)
P | 9 | 12924 |  | ČIŠTĚNÍ KRAJNIC OD NÁNOSU TL. DO 200MM | M2 | 4.5 | 0 | 0 | 0 |  | s odvozem na skládku zhotovitele výkres C.1.2 |  | 0 | 0 | celková délka x prům. šířka:9*0,5= | celková délka x prům. šířka:9*0,5= | - vodorovná a svislá doprava, přemístění, přeložení, manipulace s výkopkem a uložení na skládku (bez poplatku)
P | 10 | 17120 |  | ULOŽENÍ SYPANINY DO NÁSYPŮ A NA SKLÁDKY BEZ ZHUTNĚNÍ | M3 | 0.45 | 0 | 0 | 0 |  | uložení ornice |  | 0 | 0 | ORNICE:0,45= | ORNICE:0,45= | položka zahrnuje: - kompletní provedení zemní konstrukce do předepsaného tvaru - ošetření úložiště po celou dobu práce v něm vč. klimatických opatření - ztížení v okolí vedení, konstrukcí a objektů a jejich dočasné zajištění - ztížení provádění ve ztížených podmínkách a stísněných prostorech - ztížené ukládání sypaniny pod vodu - ukládání po vrstvách a po jiných nutných částech (figurách) vč. dosypávek - spouštění a nošení materiálu - úprava, očištění a ochrana podloží a svahů - svahování, uzavírání povrchů svahů - udržování úložiště a jeho ochrana proti vodě - odvedení nebo obvedení vody v okolí úložiště a v úložišti - veškeré pomocné konstrukce umožňující provedení zemní konstrukce (příjezdy, sjezdy, nájezdy, lešení, podpěrné konstrukce, přemostění, zpevněné plochy, zakrytí a pod.)
P | 11 | 18110 |  | ÚPRAVA PLÁNĚ SE ZHUTNĚNÍM V HORNINĚ TŘ. I | M2 | 438 | 0 | 0 | 0 |  | výkresy C.1.2 a C.1.3 |  | 0 | 0 | VOZOVKA SILNICE - REKONSTRUKCE VOZOVKY: celková plocha:438= | VOZOVKA SILNICE - REKONSTRUKCE VOZOVKY: celková plocha:438= | položka zahrnuje úpravu pláně včetně vyrovnání výškových rozdílů. Míru zhutnění určuje projekt.
P | 12 | 18231 |  | ROZPROSTŘENÍ ORNICE V ROVINĚ V TL DO 0,10M | M2 | 4.5 | 0 | 0 | 0 |  | výkres C.1.2 |  | 0 | 0 | celková plocha:4,5= | celková plocha:4,5= | položka zahrnuje: nutné přemístění ornice z dočasných skládek vzdálených do 50m rozprostření ornice v předepsané tloušťce v rovině a ve svahu do 1:5
P | 13 | 18241 |  | ZALOŽENÍ TRÁVNÍKU RUČNÍM VÝSEVEM | M2 | 4.5 | 0 | 0 | 0 |  | výkres C.1.2 |  | 0 | 0 | celková plocha:4,5= | celková plocha:4,5= | Zahrnuje dodání předepsané travní směsi, její výsev na ornici, zalévání, první pokosení, to vše bez ohledu na sklon terénu
SD | 3 | 4 |  | Vodorovné konstrukce
P | 14 | 451312 |  | PODKLADNÍ A VÝPLŇOVÉ VRSTVY Z PROSTÉHO BETONU C12/15 | M3 | 0.3 | 0 | 0 | 0 |  | výkresy C.1.2 a C.1.5 |  | 0 | 0 | POD ULIČNÍ VPUSTI: celkový počet x kubatura/ks:3*0,1= | POD ULIČNÍ VPUSTI: celkový počet x kubatura/ks:3*0,1= | - dodání čerstvého betonu (betonové směsi) požadované kvality, jeho uložení do požadovaného tvaru při jakékoliv hustotě výztuže, konzistenci čerstvého betonu a způsobu hutnění, ošetření a ochranu betonu, - zhotovení nepropustného, mrazuvzdorného betonu a betonu požadované trvanlivosti a vlastností, - užití potřebných přísad a technologií výroby betonu, - zřízení pracovních a dilatačních spar, včetně potřebných úprav, výplně, vložek, opracování, očištění a ošetření, - bednění požadovaných konstr. (i ztracené) s úpravou dle požadované kvality povrchu betonu, včetně odbedňovacích a odskružovacích prostředků, - podpěrné konstr. (skruže) a lešení všech druhů pro bednění, uložení čerstvého betonu, výztuže a doplňkových konstr., vč. požadovaných otvorů, ochranných a bezpečnostních opatření a základů těchto konstrukcí a lešení, - vytvoření kotevních čel, kapes, nálitků, a sedel, - zřízení všech požadovaných otvorů, kapes, výklenků, prostupů, dutin, drážek a pod., vč. ztížení práce a úprav kolem nich, - úpravy pro osazení výztuže, doplňkových konstrukcí a vybavení, - úpravy povrchu pro položení požadované izolace, povlaků a nátěrů, případně vyspravení, - ztížení práce u kabelových a injektážních trubek a ostatních zařízení osazovaných do betonu, - konstrukce betonových kloubů, upevnění kotevních prvků a doplňkových konstrukcí, - nátěry zabraňující soudržnost betonu a bednění, - výplň, těsnění a tmelení spar a spojů, - opatření povrchů betonu izolací proti zemní vlhkosti v částech, kde přijdou do styku se zeminou nebo kamenivem, - případné zřízení spojovací vrstvy u základů, - úpravy pro osazení zařízení ochrany konstrukce proti vlivu bludných proudů
SD | 4 | 5 |  | Komunikace
P | 15 | 562101 |  | VOZOVKOVÉ VRSTVY Z MATERIÁLŮ STABIL CEMENTEM TŘ I | M3 | 81.72 | 0 | 0 | 0 |  | směs stmelená cementem SC 0/32 C3/4 výkresy C.1.2 a C.1.3 |  | 0 | 0 | VOZOVKA SILNICE - REKONSTRUKCE VOZOVKY: celková plocha x tloušťka:454*0,18= | VOZOVKA SILNICE - REKONSTRUKCE VOZOVKY: celková plocha x tloušťka:454*0,18= | - dodání směsi v požadované kvalitě - očištění podkladu - uložení směsi dle předepsaného technologického předpisu a zhutnění vrstvy v předepsané tloušťce - zřízení vrstvy bez rozlišení šířky, pokládání vrstvy po etapách, včetně pracovních spar a spojů - úpravu napojení, ukončení - úpravu dilatačních spar včetně předepsané výztuže - nezahrnuje postřiky, nátěry - nezahrnuje úpravu povrchu krytu
P | 16 | 56335 |  | VOZOVKOVÉ VRSTVY ZE ŠTĚRKODRTI TL. DO 250MM | M2 | 438 | 0 | 0 | 0 |  | výkresy C.1.2 a C.1.3 |  | 0 | 0 | VOZOVKA SILNICE - REKONSTRUKCE VOZOVKY: celková plocha:438= | VOZOVKA SILNICE - REKONSTRUKCE VOZOVKY: celková plocha:438= | - dodání kameniva předepsané kvality a zrnitosti - rozprostření a zhutnění vrstvy v předepsané tloušťce - zřízení vrstvy bez rozlišení šířky, pokládání vrstvy po etapách - nezahrnuje postřiky, nátěry
P | 17 | 56932 |  | ZPEVNĚNÍ KRAJNIC ZE ŠTĚRKODRTI TL. DO 100MM | M2 | 4.5 | 0 | 0 | 0 |  | výkres C.1.2 |  | 0 | 0 | celková plocha:4,5= | celková plocha:4,5= | - dodání kameniva předepsané kvality a zrnitosti - rozprostření a zhutnění vrstvy v předepsané tloušťce - zřízení vrstvy bez rozlišení šířky, pokládání vrstvy po etapách
P | 18 | 572121 |  | INFILTRAČNÍ POSTŘIK ASFALTOVÝ DO 1,0KG/M2 | M2 | 448 | 0 | 0 | 0 |  | výkresy C.1.2 a C.1.3 |  | 0 | 0 | VOZOVKA SILNICE - REKONSTRUKCE VOZOVKY: celková plocha:448= | VOZOVKA SILNICE - REKONSTRUKCE VOZOVKY: celková plocha:448= | - dodání všech předepsaných materiálů pro postřiky v předepsaném množství - provedení dle předepsaného technologického předpisu - zřízení vrstvy bez rozlišení šířky, pokládání vrstvy po etapách - úpravu napojení, ukončení
P | 19 | 572211 |  | SPOJOVACÍ POSTŘIK Z ASFALTU DO 0,5KG/M2 | M2 | 979 | 0 | 0 | 0 |  | 0,3 kg/m2 výkresy C.1.2 a C.1.3 |  | 0 | 0 | VOZOVKA SILNICE - RŽK S VYROVNÁVKOU: celková plocha:151= VOZOVKA SILNICE - REKONSTRUKCE VOZOVKY: 1. vrstva-celková plocha:414= 2. vrstva-celková plocha:414= Celkem: A+B+C= | VOZOVKA SILNICE - RŽK S VYROVNÁVKOU: celková plocha:151= VOZOVKA SILNICE - REKONSTRUKCE VOZOVKY: 1. vrstva-celková plocha:414= 2. vrstva-celková plocha:414= Celkem: A+B+C= | - dodání všech předepsaných materiálů pro postřiky v předepsaném množství - provedení dle předepsaného technologického předpisu - zřízení vrstvy bez rozlišení šířky, pokládání vrstvy po etapách - úpravu napojení, ukončení
P | 20 | 572221 |  | SPOJOVACÍ POSTŘIK Z ASFALTU DO 1,0KG/M2 | M2 | 639 | 0 | 0 | 0 |  | 0,7 kg/m2 výkresy C.1.2 a C.1.3 |  | 0 | 0 | VOZOVKA SILNICE - RŽK BEZ VYROVNÁVKY: celková plocha:488= VOZOVKA SILNICE - RŽK S VYROVNÁVKOU: celková plocha:151= Celkem: A+B= | VOZOVKA SILNICE - RŽK BEZ VYROVNÁVKY: celková plocha:488= VOZOVKA SILNICE - RŽK S VYROVNÁVKOU: celková plocha:151= Celkem: A+B= | - dodání všech předepsaných materiálů pro postřiky v předepsaném množství - provedení dle předepsaného technologického předpisu - zřízení vrstvy bez rozlišení šířky, pokládání vrstvy po etapách - úpravu napojení, ukončení
P | 21 | 574A34 |  | ASFALTOVÝ BETON PRO OBRUSNÉ VRSTVY ACO 11+ TL. 40MM | M2 | 1053 | 0 | 0 | 0 |  | výkresy C.1.2 a C.1.3 |  | 0 | 0 | VOZOVKA SILNICE - RŽK BEZ VYROVNÁVKY: celková plocha:488= VOZOVKA SILNICE - RŽK S VYROVNÁVKOU: celková plocha:151= VOZOVKA SILNICE - REKONSTRUKCE VOZOVKY: celková plocha:414= Celkem: A+B+C= | VOZOVKA SILNICE - RŽK BEZ VYROVNÁVKY: celková plocha:488= VOZOVKA SILNICE - RŽK S VYROVNÁVKOU: celková plocha:151= VOZOVKA SILNICE - REKONSTRUKCE VOZOVKY: celková plocha:414= Celkem: A+B+C= | - dodání směsi v požadované kvalitě - očištění podkladu - uložení směsi dle předepsaného technologického předpisu, zhutnění vrstvy v předepsané tloušťce - zřízení vrstvy bez rozlišení šířky, pokládání vrstvy po etapách, včetně pracovních spar a spojů - úpravu napojení, ukončení podél obrubníků, dilatačních zařízení, odvodňovacích proužků, odvodňovačů, vpustí, šachet a pod. - nezahrnuje postřiky, nátěry - nezahrnuje těsnění podél obrubníků, dilatačních zařízení, odvodňovacích proužků, odvodňovačů, vpustí, šachet a pod.
P | 22 | 574C06 |  | ASFALTOVÝ BETON PRO LOŽNÍ VRSTVY ACL 16+ | M3 | 9.06 | 0 | 0 | 0 |  | výkresy C.1.2 a C.1.3 |  | 0 | 0 | VOZOVKA SILNICE - RŽK S VYROVNÁVKOU: vyrovnávka 40-80 mm: celková plocha x prům. tloušťka:151*0,06= | VOZOVKA SILNICE - RŽK S VYROVNÁVKOU: vyrovnávka 40-80 mm: celková plocha x prům. tloušťka:151*0,06= | - dodání směsi v požadované kvalitě - očištění podkladu - uložení směsi dle předepsaného technologického předpisu, zhutnění vrstvy v předepsané tloušťce - zřízení vrstvy bez rozlišení šířky, pokládání vrstvy po etapách, včetně pracovních spar a spojů - úpravu napojení, ukončení podél obrubníků, dilatačních zařízení, odvodňovacích proužků, odvodňovačů, vpustí, šachet a pod. - nezahrnuje postřiky, nátěry - nezahrnuje těsnění podél obrubníků, dilatačních zařízení, odvodňovacích proužků, odvodňovačů, vpustí, šachet a pod.
P | 23 | 574C56 |  | ASFALTOVÝ BETON PRO LOŽNÍ VRSTVY ACL 16+ TL. 60MM | M2 | 414 | 0 | 0 | 0 |  | výkresy C.1.2 a C.1.3 |  | 0 | 0 | VOZOVKA SILNICE - REKONSTRUKCE VOZOVKY: celková plocha:414= | VOZOVKA SILNICE - REKONSTRUKCE VOZOVKY: celková plocha:414= | - dodání směsi v požadované kvalitě - očištění podkladu - uložení směsi dle předepsaného technologického předpisu, zhutnění vrstvy v předepsané tloušťce - zřízení vrstvy bez rozlišení šířky, pokládání vrstvy po etapách, včetně pracovních spar a spojů - úpravu napojení, ukončení podél obrubníků, dilatačních zařízení, odvodňovacích proužků, odvodňovačů, vpustí, šachet a pod. - nezahrnuje postřiky, nátěry - nezahrnuje těsnění podél obrubníků, dilatačních zařízení, odvodňovacích proužků, odvodňovačů, vpustí, šachet a pod.
P | 24 | 574E66 |  | ASFALTOVÝ BETON PRO PODKLADNÍ VRSTVY ACP 16+ TL. 70MM | M2 | 448 | 0 | 0 | 0 |  | výkresy C.1.2 a C.1.3 |  | 0 | 0 | VOZOVKA SILNICE - REKONSTRUKCE VOZOVKY: celková plocha:448= | VOZOVKA SILNICE - REKONSTRUKCE VOZOVKY: celková plocha:448= | - dodání směsi v požadované kvalitě - očištění podkladu - uložení směsi dle předepsaného technologického předpisu, zhutnění vrstvy v předepsané tloušťce - zřízení vrstvy bez rozlišení šířky, pokládání vrstvy po etapách, včetně pracovních spar a spojů - úpravu napojení, ukončení podél obrubníků, dilatačních zařízení, odvodňovacích proužků, odvodňovačů, vpustí, šachet a pod. - nezahrnuje postřiky, nátěry - nezahrnuje těsnění podél obrubníků, dilatačních zařízení, odvodňovacích proužků, odvodňovačů, vpustí, šachet a pod.
P | 25 | 58222 |  | DLÁŽDĚNÉ KRYTY Z DROBNÝCH KOSTEK DO LOŽE Z MC | M2 | 10 | 0 | 0 | 0 |  | výkresy C.1.2 a C.1.3 |  | 0 | 0 | DOPLNĚNÍ CHYBĚJÍCÍCH DLAŽEBNÍCH PRVKŮ DLÁŽDĚNÉHO RIGOLU: celková plocha (předpoklad):10= | DOPLNĚNÍ CHYBĚJÍCÍCH DLAŽEBNÍCH PRVKŮ DLÁŽDĚNÉHO RIGOLU: celková plocha (předpoklad):10= | - dodání dlažebního materiálu v požadované kvalitě, dodání materiálu pro předepsané lože v tloušťce předepsané dokumentací a pro předepsanou výplň spar - očištění podkladu - uložení dlažby dle předepsaného technologického předpisu včetně předepsané podkladní vrstvy a předepsané výplně spar - zřízení vrstvy bez rozlišení šířky, pokládání vrstvy po etapách - úpravu napojení, ukončení podél obrubníků, dilatačních zařízení, odvodňovacích proužků, odvodňovačů, vpustí, šachet a pod., nestanoví-li zadávací dokumentace jinak - nezahrnuje postřiky, nátěry - nezahrnuje těsnění podél obrubníků, dilatačních zařízení, odvodňovacích proužků, odvodňovačů, vpustí, šachet a pod.
P | 26 | 58920 |  | VÝPLŇ SPAR MODIFIKOVANÝM ASFALTEM | M | 299 | 0 | 0 | 0 |  | výkresy C.1.2 a C.1.3 včetně proříznutí a vyčištění |  | 0 | 0 | NAPOJENÍ NA STÁV. VOZOVKU: celková délka:15= MEZI VOZOVKOU A ŘÍMSOU: celková délka:137= PODÉL DLÁŽDĚNÉHO RIGOLU: celková délka:147= Celkem: A+B+C= | NAPOJENÍ NA STÁV. VOZOVKU: celková délka:15= MEZI VOZOVKOU A ŘÍMSOU: celková délka:137= PODÉL DLÁŽDĚNÉHO RIGOLU: celková délka:147= Celkem: A+B+C= | položka zahrnuje: - dodávku předepsaného materiálu - vyčištění a výplň spar tímto materiálem
SD | 5 | 6 |  | Úpravy povrchů, podlahy, výplně otvorů
P | 27 | 62845 |  | SPÁROVÁNÍ STÁVAJÍCÍCH DLAŽEB CEMENT MALTOU | M2 | 109.95 | 0 | 0 | 0 |  | výkresy C.1.2 a C.1.3 |  | 0 | 0 | PŘESPÁROVÁNÍ STÁV. DLÁŽDĚNÉHO RIGOLU: celková délka x prům. šířka:146,6*0,75= | PŘESPÁROVÁNÍ STÁV. DLÁŽDĚNÉHO RIGOLU: celková délka x prům. šířka:146,6*0,75= | položka zahrnuje: dodávku veškerého materiálu potřebného pro předepsanou úpravu v předepsané kvalitě vyčištění spar (vyškrábání), vypláchnutí spar vodou, očištění povrchu spárování odklizení suti a přebytečného materiálu potřebná lešení
SD | 6 | 8 |  | Potrubí
P | 28 | 89712 |  | VPUSŤ KANALIZAČNÍ ULIČNÍ KOMPLETNÍ Z BETONOVÝCH DÍLCŮ | KUS | 3 | 0 | 0 | 0 |  | výkresy C.1.2 a C.1.5 |  | 0 | 0 | celkový počet:3= | celkový počet:3= | položka zahrnuje: - dodávku a osazení předepsaných dílů včetně mříže - výplň, těsnění a tmelení spar a spojů, - opatření povrchů betonu izolací proti zemní vlhkosti v částech, kde přijdou do styku se zeminou nebo kamenivem, - předepsané podkladní konstrukce
SD | 7 | 9 |  | Ostatní konstrukce a práce
P | 29 | 9113B1 |  | SVODIDLO OCEL SILNIČ JEDNOSTR, ÚROVEŇ ZADRŽ H1 -DODÁVKA A MONTÁŽ | M | 28.3 | 0 | 0 | 0 |  | výkresy C.1.2 a C.1.6 |  | 0 | 0 | celková délka:28,3= | celková délka:28,3= | položka zahrnuje: - kompletní dodávku všech dílů ocelového svodidla s předepsanou povrchovou úpravou včetně spojovacích prvků - montáž a osazení svodidla, osazení sloupků zaberaněním nebo osazením do betonových bloků (včetně betonových bloků a nutných zemních prací - ukončení zapuštěním do betonových bloků (včetně betonového bloku a nutných zemních prací) nebo koncovkou - přechod na jiný typ svodidla nebo přes mostní závěr - ochranu proti bludným proudům a vývody pro jejich měření nezahrnuje odrazky nebo retroreflexní fólie
P | 30 | 912151 |  | SVODNICE SAMOSTATNÁ - DODÁVKA A MONTÁŽ | KUS | 1 | 0 | 0 | 0 |  | výkresy C.1.2 a C.1.6 |  | 0 | 0 | VÝMĚNA STÁVAJÍCÍ SVODNICE: celkový počet:1= | VÝMĚNA STÁVAJÍCÍ SVODNICE: celkový počet:1= | položka zahrnuje dodávku a montáž svodnice s předepsanou povrchovou úpravou, včetně nutných spojovacích prvků
P | 31 | 912153 |  | SVODNICE SAMOSTATNÁ - DEMONTÁŽ A ODVOZ | KUS | 1 | 0 | 0 | 0 |  | s odvozem na skládku zhotovitele, zhotovitel v ceně zohlední možnost následného odkupu výkres C.1.2 |  | 0 | 0 | VÝMĚNA STÁVAJÍCÍ SVODNICE: celkový počet:1= | VÝMĚNA STÁVAJÍCÍ SVODNICE: celkový počet:1= | položka zahrnuje demontáž stávající svodnice, její odvoz do skladu nebo do šrotu
P | 32 | 91267 |  | ODRAZKY NA SVODIDLA | KUS | 3 | 0 | 0 | 0 |  | výkresy C.1.2 a C.1.6 |  | 0 | 0 | celkový počet:3= | celkový počet:3= | - kompletní dodávka se všemi pomocnými a doplňujícími pracemi a součástmi
P | 33 | 915111 |  | VODOROVNÉ DOPRAVNÍ ZNAČENÍ BARVOU HLADKÉ - DODÁVKA A POKLÁDKA | M2 | 54.75 | 0 | 0 | 0 |  | výkresy C.1.2 a C.1.3 |  | 0 | 0 | NAVRHOVANÉ VDZ: šířka 0,125 m - celková délka x šířka:(145,5+146+146,5)*0,125= | NAVRHOVANÉ VDZ: šířka 0,125 m - celková délka x šířka:(145,5+146+146,5)*0,125= | položka zahrnuje: - dodání a pokládku nátěrového materiálu (měří se pouze natíraná plocha) - předznačení a reflexní úpravu
P | 34 | 919111 |  | ŘEZÁNÍ ASFALTOVÉHO KRYTU VOZOVEK TL DO 50MM | M | 162 | 0 | 0 | 0 |  | výkresy C.1.2 a C.1.3 |  | 0 | 0 | NAPOJENÍ NA STÁV. VOZOVKU: celková délka:15= PODÉL DLÁŽDĚNÉHO RIGOLU: celková délka:147= Celkem: A+B= | NAPOJENÍ NA STÁV. VOZOVKU: celková délka:15= PODÉL DLÁŽDĚNÉHO RIGOLU: celková délka:147= Celkem: A+B= | položka zahrnuje řezání vozovkové vrstvy v předepsané tloušťce, včetně spotřeby vody
P | 35 | 93135 |  | TĚSNĚNÍ DILATAČ SPAR PRYŽ PÁSKOU | M | 137 | 0 | 0 | 0 |  | výkres C.1.2 |  | 0 | 0 | MEZI VOZOVKOU A ŘÍMSOU: celková délka:137= | MEZI VOZOVKOU A ŘÍMSOU: celková délka:137= | položka zahrnuje dodávku a osazení předepsaného materiálu, očištění ploch spáry před úpravou, očištění okolí spáry po úpravě
P | 36 | 966823 | R | ODSTRANĚNÍ SILNIČNÍ LANOVÉ ZÁBRANY | M | 29.5 | 0 | 0 | 0 |  | včetně betonových sloupků s odvozem na skládku zhotovitele výkres C.1.2 |  | 0 | 0 | STÁVAJÍCÍ ZÁBRANA: celková délka:29,5= | STÁVAJÍCÍ ZÁBRANA: celková délka:29,5= | - zahrnují veškerou manipulaci s vybouranou sutí a hmotami včetně uložení na skládku a poplatku za skládku, - zahrnují veškeré další práce plynoucí z technologického předpisu a z platných předpisů (zvláště vyhlášky č.324/1990 Sb.).
O | 2 | 90111x-2 |  | SO.201 REKONSTRUKCE ZDI
SD | 1 | 0 |  | Všeobecné konstrukce a práce
P | 1 | 014111 |  | POPLATKY ZA SKLÁDKU TYP S-IO (INERTNÍ ODPAD) | M3 | 970.66 | 0 | 0 | 0 |  | zemina |  | 0 | 0 | pol. č. 13173:782,34= pol. č. 13283:140,2= pol. č. 13293:42= pol. č. 212625:(29,4+1,2)*0,2= Celkem: A+B+C+D= | pol. č. 13173:782,34= pol. č. 13283:140,2= pol. č. 13293:42= pol. č. 212625:(29,4+1,2)*0,2= Celkem: A+B+C+D= | zahrnuje veškeré poplatky provozovateli skládky související s uložením odpadu na skládce.
P | 2 | 014121 |  | POPLATKY ZA SKLÁDKU TYP S-OO (OSTATNÍ ODPAD) | M3 | 338.651 | 0 | 0 | 0 |  | beton atd. |  | 0 | 0 | pol. č. 96616:333,926= pol. č. 966345:3*0,5= pol. č. 966823-R:43*(1,2*0,25*0,25)= Celkem: A+B+C= | pol. č. 96616:333,926= pol. č. 966345:3*0,5= pol. č. 966823-R:43*(1,2*0,25*0,25)= Celkem: A+B+C= | zahrnuje veškeré poplatky provozovateli skládky související s uložením odpadu na skládce.
P | 3 | 03310 |  | SLUŽBY ZAJIŠŤUJÍCÍ STAVENIŠTNÍ DOPRAVU | SOUBOR | 1 | 0 | 0 | 0 |  | jedná se o manipulaci s materiálem, stroji a zařízeními do řečiště, a to průběžně, během výstavby opěrné zdi Pevná cena |  | 0 | 0 |  |  | zahrnuje objednatelem povolené náklady na služby pro zhotovitele
P | 4 | 03630 |  | DOPRAVNÍ ZAŘÍZENÍ - AUTOJEŘÁBY | SOUBOR | 1 | 0 | 0 | 0 |  | pro možnost přiblížení mechanizace do řečiště (a i z řečiště) během výstavby opěrné zdi Pevná cena |  | 0 | 0 |  |  | zahrnuje objednatelem povolené náklady na dopravní zařízení zhotovitele
SD | 2 | 1 |  | Zemní práce
P | 5 | 12273 |  | ODKOPÁVKY A PROKOPÁVKY OBECNÉ TŘ. I | M3 | 2 | 0 | 0 | 0 |  | s odvozem na staveništní mezideponii pro zpětný zásyp výkres C.2.2 |  | 0 | 0 | NA LÍCI DŘÍKU STÁV. ZDI NA KONCI REKONSTRUKCE ŘÍMSY: celková kubatura:2= | NA LÍCI DŘÍKU STÁV. ZDI NA KONCI REKONSTRUKCE ŘÍMSY: celková kubatura:2= | položka zahrnuje: - vodorovná a svislá doprava, přemístění, přeložení, manipulace s výkopkem - kompletní provedení vykopávky nezapažené i zapažené - ošetření výkopiště po celou dobu práce v něm vč. klimatických opatření - ztížení vykopávek v blízkosti podzemního vedení, konstrukcí a objektů vč. jejich dočasného zajištění - ztížení pod vodou, v okolí výbušnin, ve stísněných prostorech a pod. - příplatek za lepivost - těžení po vrstvách, pásech a po jiných nutných částech (figurách) - čerpání vody vč. čerpacích jímek, potrubí a pohotovostní čerpací soupravy (viz ustanovení k pol. 1151,2) - potřebné snížení hladiny podzemní vody - těžení a rozpojování jednotlivých balvanů - vytahování a nošení výkopku - svahování a přesvah. svahů do konečného tvaru, výměna hornin v podloží a v pláni znehodnocené klimatickými vlivy - ruční vykopávky, odstranění kořenů a napadávek - pažení, vzepření a rozepření vč. přepažování (vyjma štětových stěn) - úpravu, ochranu a očištění dna, základové spáry, stěn a svahů - zhutnění podloží, případně i svahů vč. svahování - zřízení stupňů v podloží a lavic na svazích, není-li pro tyto práce zřízena samostatná položka - udržování výkopiště a jeho ochrana proti vodě - odvedení nebo obvedení vody v okolí výkopiště a ve výkopišti - třídění výkopku - veškeré pomocné konstrukce umožňující provedení vykopávky (příjezdy, sjezdy, nájezdy, lešení, podpěr. konstr., přemostění, zpevněné plochy, zakrytí a pod.) - nezahrnuje uložení zeminy (na skládku, do násypu) ani poplatky za skládku, vykazují se v položce č.0141**
P | 6 | 12573 |  | VYKOPÁVKY ZE ZEMNÍKŮ A SKLÁDEK TŘ. I | M3 | 2 | 0 | 0 | 0 |  | natěžení a dovoz zeminy ze staveništní mezideponie pro zpětný zásyp |  | 0 | 0 | PRO ZPĚTNÝ ZÁSYP LÍCE DŘÍKU STÁV. ZDI NA KONCI REKONSTRUKCE ŘÍMSY: celková kubatura:2= | PRO ZPĚTNÝ ZÁSYP LÍCE DŘÍKU STÁV. ZDI NA KONCI REKONSTRUKCE ŘÍMSY: celková kubatura:2= | položka zahrnuje: - vodorovná a svislá doprava, přemístění, přeložení, manipulace s výkopkem - kompletní provedení vykopávky nezapažené i zapažené - ošetření výkopiště po celou dobu práce v něm vč. klimatických opatření - ztížení vykopávek v blízkosti podzemního vedení, konstrukcí a objektů vč. jejich dočasného zajištění - ztížení pod vodou, v okolí výbušnin, ve stísněných prostorech a pod. - příplatek za lepivost - těžení po vrstvách, pásech a po jiných nutných částech (figurách) - čerpání vody vč. čerpacích jímek, potrubí a pohotovostní čerpací soupravy (viz ustanovení k pol. 1151,2) - potřebné snížení hladiny podzemní vody - těžení a rozpojování jednotlivých balvanů - vytahování a nošení výkopku - ruční vykopávky, odstranění kořenů a napadávek - pažení, vzepření a rozepření vč. přepažování (vyjma štětových stěn) - úpravu, ochranu a očištění dna, základové spáry, stěn a svahů - udržování výkopiště a jeho ochrana proti vodě - odvedení nebo obvedení vody v okolí výkopiště a ve výkopišti - třídění výkopku - veškeré pomocné konstrukce umožňující provedení vykopávky (příjezdy, sjezdy, nájezdy, lešení, podpěr. konstr., přemostění, zpevněné plochy, zakrytí a pod.) položka nezahrnuje: - práce spojené s otvírkou zemníku - poplatek za materiál ze zemníku (zemina, ornice)
P | 7 | 13173 |  | HLOUBENÍ JAM ZAPAŽ I NEPAŽ TŘ. I | M3 | 782.34 | 0 | 0 | 0 |  | s odvozem na skládku zhotovitele výkresy C.2.2 a C.2.3 |  | 0 | 0 | VÝKOPOVÝ KLÍN ZA STÁVAJÍCÍ OPĚRNOU ZDÍ: celková délka x prům. plocha v řezu (předpoklad):102*7,67= | VÝKOPOVÝ KLÍN ZA STÁVAJÍCÍ OPĚRNOU ZDÍ: celková délka x prům. plocha v řezu (předpoklad):102*7,67= | položka zahrnuje: - vodorovná a svislá doprava, přemístění, přeložení, manipulace s výkopkem - kompletní provedení vykopávky nezapažené i zapažené - ošetření výkopiště po celou dobu práce v něm vč. klimatických opatření - ztížení vykopávek v blízkosti podzemního vedení, konstrukcí a objektů vč. jejich dočasného zajištění - ztížení pod vodou, v okolí výbušnin, ve stísněných prostorech a pod. - příplatek za lepivost - těžení po vrstvách, pásech a po jiných nutných částech (figurách) - čerpání vody vč. čerpacích jímek, potrubí a pohotovostní čerpací soupravy (viz ustanovení k pol. 1151,2) - potřebné snížení hladiny podzemní vody - těžení a rozpojování jednotlivých balvanů - vytahování a nošení výkopku - svahování a přesvah. svahů do konečného tvaru, výměna hornin v podloží a v pláni znehodnocené klimatickými vlivy - ruční vykopávky, odstranění kořenů a napadávek - pažení, vzepření a rozepření vč. přepažování (vyjma štětových stěn) - úpravu, ochranu a očištění dna, základové spáry, stěn a svahů - odvedení nebo obvedení vody v okolí výkopiště a ve výkopišti - třídění výkopku - veškeré pomocné konstrukce umožňující provedení vykopávky (příjezdy, sjezdy, nájezdy, lešení, podpěr. konstr., přemostění, zpevněné plochy, zakrytí a pod.) - nezahrnuje uložení zeminy (na skládku, do násypu) ani poplatky za skládku, vykazují se v položce č.0141**
P | 8 | 13283 |  | HLOUBENÍ RÝH ŠÍŘ DO 2M PAŽ I NEPAŽ TŘ. II | M3 | 140.2 | 0 | 0 | 0 |  | s odvozem na skládku zhotovitele výkresy C.2.2 a C.2.3 |  | 0 | 0 | PRO ZÁKLADY NOVÉ OPĚRNÉ ZDI: BEZ ZALOŽENÍ VE SKALNÍM PODLOŽÍ-délka (předpoklad) x prům. plocha v řezu (předpoklad):40*2,5= PŘI ZALOŽENÍ VE SKALNÍM PODLOŽÍ-délka (předpoklad) x prům. plocha v řezu (předpoklad):60*0,67= Celkem: A+B= | PRO ZÁKLADY NOVÉ OPĚRNÉ ZDI: BEZ ZALOŽENÍ VE SKALNÍM PODLOŽÍ-délka (předpoklad) x prům. plocha v řezu (předpoklad):40*2,5= PŘI ZALOŽENÍ VE SKALNÍM PODLOŽÍ-délka (předpoklad) x prům. plocha v řezu (předpoklad):60*0,67= Celkem: A+B= | položka zahrnuje: - vodorovná a svislá doprava, přemístění, přeložení, manipulace s výkopkem - kompletní provedení vykopávky nezapažené i zapažené - ošetření výkopiště po celou dobu práce v něm vč. klimatických opatření - ztížení vykopávek v blízkosti podzemního vedení, konstrukcí a objektů vč. jejich dočasného zajištění - ztížení pod vodou, v okolí výbušnin, ve stísněných prostorech a pod. - těžení po vrstvách, pásech a po jiných nutných částech (figurách) - čerpání vody vč. čerpacích jímek, potrubí a pohotovostní čerpací soupravy (viz ustanovení k pol. 1151,2) - potřebné snížení hladiny podzemní vody - těžení a rozpojování jednotlivých balvanů - vytahování a nošení výkopku - svahování a přesvah. svahů do konečného tvaru, výměna hornin v podloží a v pláni znehodnocené klimatickými vlivy - eventuelně nutné druhotné rozpojení odstřelené horniny - ruční vykopávky, odstranění kořenů a napadávek - pažení, vzepření a rozepření vč. přepažování (vyjma štětových stěn) - úpravu, ochranu a očištění dna, základové spáry, stěn a svahů - odvedení nebo obvedení vody v okolí výkopiště a ve výkopišti - třídění výkopku - veškeré pomocné konstrukce umožňující provedení vykopávky (příjezdy, sjezdy, nájezdy, lešení, podpěr. konstr., přemostění, zpevněné plochy, zakrytí a pod.) - nezahrnuje uložení zeminy (na skládku, do násypu) ani poplatky za skládku, vykazují se v položce č.0141**
P | 9 | 13293 |  | HLOUBENÍ RÝH ŠÍŘ DO 2M PAŽ I NEPAŽ TŘ. III | M3 | 42 | 0 | 0 | 0 |  | s odvozem na skládku zhotovitele výkresy C.2.2 a C.2.3 |  | 0 | 0 | ZAHLOUBENÍ DO SKALNÍHO PODLOŽÍ: délka (předpoklad) x prům. plocha v řezu (předpoklad):60*0,7= | ZAHLOUBENÍ DO SKALNÍHO PODLOŽÍ: délka (předpoklad) x prům. plocha v řezu (předpoklad):60*0,7= | položka zahrnuje: - vodorovná a svislá doprava, přemístění, přeložení, manipulace s výkopkem - kompletní provedení vykopávky nezapažené i zapažené - ošetření výkopiště po celou dobu práce v něm vč. klimatických opatření - ztížení vykopávek v blízkosti podzemního vedení, konstrukcí a objektů vč. jejich dočasného zajištění - ztížení pod vodou, v okolí výbušnin, ve stísněných prostorech a pod. - těžení po vrstvách, pásech a po jiných nutných částech (figurách) - čerpání vody vč. čerpacích jímek, potrubí a pohotovostní čerpací soupravy (viz ustanovení k pol. 1151,2) - potřebné snížení hladiny podzemní vody - těžení a rozpojování jednotlivých balvanů - vytahování a nošení výkopku - svahování a přesvah. svahů do konečného tvaru, výměna hornin v podloží a v pláni znehodnocené klimatickými vlivy - eventuelně nutné druhotné rozpojení odstřelené horniny - ruční vykopávky, odstranění kořenů a napadávek - pažení, vzepření a rozepření vč. přepažování (vyjma štětových stěn) - úpravu, ochranu a očištění dna, základové spáry, stěn a svahů - odvedení nebo obvedení vody v okolí výkopiště a ve výkopišti - třídění výkopku - veškeré pomocné konstrukce umožňující provedení vykopávky (příjezdy, sjezdy, nájezdy, lešení, podpěr. konstr., přemostění, zpevněné plochy, zakrytí a pod.) - nezahrnuje uložení zeminy (na skládku, do násypu) ani poplatky za skládku, vykazují se v položce č.0141**
P | 10 | 17120 |  | ULOŽENÍ SYPANINY DO NÁSYPŮ A NA SKLÁDKY BEZ ZHUTNĚNÍ | M3 | 966.54 | 0 | 0 | 0 |  |  |  | 0 | 0 | ODKOPÁVKY:2= JÁMY:782,34= RÝHY:140,2+42= Celkem: A+B+C= | ODKOPÁVKY:2= JÁMY:782,34= RÝHY:140,2+42= Celkem: A+B+C= | položka zahrnuje: - kompletní provedení zemní konstrukce do předepsaného tvaru - ošetření úložiště po celou dobu práce v něm vč. klimatických opatření - ztížení v okolí vedení, konstrukcí a objektů a jejich dočasné zajištění - ztížení provádění ve ztížených podmínkách a stísněných prostorech - ztížené ukládání sypaniny pod vodu - ukládání po vrstvách a po jiných nutných částech (figurách) vč. dosypávek - spouštění a nošení materiálu - úprava, očištění a ochrana podloží a svahů - svahování, uzavírání povrchů svahů - udržování úložiště a jeho ochrana proti vodě - odvedení nebo obvedení vody v okolí úložiště a v úložišti - veškeré pomocné konstrukce umožňující provedení zemní konstrukce (příjezdy, sjezdy, nájezdy, lešení, podpěrné konstrukce, přemostění, zpevněné plochy, zakrytí a pod.)
P | 11 | 17411 |  | ZÁSYP JAM A RÝH ZEMINOU SE ZHUTNĚNÍM | M3 | 2 | 0 | 0 | 0 |  | výkres C.2.2 |  | 0 | 0 | ZPĚTNÝ ZÁSYP LÍCE DŘÍKU STÁV. ZDI NA KONCI REKONSTRUKCE ŘÍMSY: celková kubatura:2= | ZPĚTNÝ ZÁSYP LÍCE DŘÍKU STÁV. ZDI NA KONCI REKONSTRUKCE ŘÍMSY: celková kubatura:2= | položka zahrnuje: - kompletní provedení zemní konstrukce vč. výběru vhodného materiálu - úprava ukládaného materiálu vlhčením, tříděním, promícháním nebo vysoušením, příp. jiné úpravy za účelem zlepšení jeho mech. vlastností - hutnění i různé míry hutnění - ošetření úložiště po celou dobu práce v něm vč. klimatických opatření - ztížení v okolí vedení, konstrukcí a objektů a jejich dočasné zajištění - ztížení provádění vč. hutnění ve ztížených podmínkách a stísněných prostorech - ztížené ukládání sypaniny pod vodu - ukládání po vrstvách a po jiných nutných částech (figurách) vč. dosypávek - spouštění a nošení materiálu - výměna částí zemní konstrukce znehodnocené klimatickými vlivy - ruční hutnění - udržování úložiště a jeho ochrana proti vodě - odvedení nebo obvedení vody v okolí úložiště a v úložišti - veškeré pomocné konstrukce umožňující provedení zemní konstrukce (příjezdy, sjezdy, nájezdy, lešení, podpěrné konstrukce, přemostění, zpevněné plochy, zakrytí a pod.)
SD | 3 | 2 |  | Základy
P | 12 | 21197 |  | OPLÁŠTĚNÍ DRENÁŽE Z GEOTEXTILIE | M2 | 64.1 | 0 | 0 | 0 |  | výkresy C.2.3 a C.2.6 |  | 0 | 0 | ZA RUBEM ZDI: celkové délky x rozvinutá šířka:128,2*0,5= | ZA RUBEM ZDI: celkové délky x rozvinutá šířka:128,2*0,5= | položka zahrnuje dodávku předepsané geotextilie, mimostaveništní a vnitrostaveništní dopravu a její uložení včetně potřebných přesahů (nezapočítávají se do výměry)
P | 13 | 212625 |  | TRATIVODY KOMPL Z TRUB Z PLAST HM DN DO 100MM | M | 135.4 | 0 | 0 | 0 |  | výkresy C.2.3 a C.2.6 |  | 0 | 0 | ZA RUBEM ZDI: celkové délky:128,2= VYÚSTĚNÍ VE DŘÍKU ZDI: počet x prům. délka:8*0,9= Celkem: A+B= | ZA RUBEM ZDI: celkové délky:128,2= VYÚSTĚNÍ VE DŘÍKU ZDI: počet x prům. délka:8*0,9= Celkem: A+B= | Položka platí pro kompletní konstrukce trativodů a zahrnuje zejména: - výkop rýhy předepsaného tvaru v dané třídě těžitelnosti, výplň, zásyp trativodu včetně dopravy, uložení přebytečného materiálu, dodávky předepsaného materiálu pro výplň a zásyp - zřízení spojovací vrstvy - zřízení podkladu a lože trativodu z předepsaného materiálu - dodávka a uložení trativodu předepsaného materiálu a profilu - obsyp trativodu předepsaným materiálem, případně vložení separační nebo drenážní vložky - ukončení trativodu zaústěním do potrubí nebo vodoteče, případně vybudování ukončujícího objektu (kapličky) dle VL - veškerý materiál, výrobky a polotovary, včetně mimostaveništní a vnitrostaveništní dopravy - nezahrnuje opláštění z geotextilie, fólie
P | 14 | 23668 |  | TĚSNĚNÍ HRADÍCÍCH STĚN ZE ZEMIN DOČASNÉ VČETNĚ ODSTRANĚNÍ | M3 | 120 | 0 | 0 | 0 |  | výkresy C.2.2 a C.2.3 |  | 0 | 0 | HRÁZKA PODÉL ZDI: celková kubatura:120= | HRÁZKA PODÉL ZDI: celková kubatura:120= | položka zahrnuje zřízení těsnění ze zemin, jeho údržbu během trvání jeho funkce, odstranění a odvoz dle zadávací dokumentace
P | 15 | 261613 |  | VRTY PRO KOTVENÍ TŘ VI NA POVRCHU D DO 25MM | M | 180 | 0 | 0 | 0 |  | výkresy C.2.3 a C.2.4 |  | 0 | 0 | PRO ZALOŽENÍ DO SKALNÍHO PODLOŽÍ: délka zdi (předpoklad) x počet vrtů/m' x prům. hloubka vrtu:60*4*0,5= DO STÁV. DŘÍKU - REKONSTRUKCE ŘÍMSY: délka rekonstrukce římsy x počet vrtů/m' x prům. hloubka vrtu:30*4*0,5= Celkem: A+B= | PRO ZALOŽENÍ DO SKALNÍHO PODLOŽÍ: délka zdi (předpoklad) x počet vrtů/m' x prům. hloubka vrtu:60*4*0,5= DO STÁV. DŘÍKU - REKONSTRUKCE ŘÍMSY: délka rekonstrukce římsy x počet vrtů/m' x prům. hloubka vrtu:30*4*0,5= Celkem: A+B= | položka zahrnuje: přemístění, montáž a demontáž vrtných souprav svislou dopravu zeminy z vrtu vodorovnou dopravu zeminy bez uložení na skládku případně nutné pažení dočasné (včetně odpažení) i trvalé
P | 16 | 272325 |  | ZÁKLADY ZE ŽELEZOBETONU DO C30/37 (B37) | M3 | 196 | 0 | 0 | 0 |  | výkresy C.2.2 a C.2.3 |  | 0 | 0 | BEZ ZALOŽENÍ VE SKALNÍM PODKLADU: délka (předpoklad) x prům. plocha v řezu:40*2,35= PŘI ZALOŽENÍ VE SKALNÍM PODKLADU: délka (předpoklad) x prům. plocha v řezu:60*1,7= Celkem: A+B= | BEZ ZALOŽENÍ VE SKALNÍM PODKLADU: délka (předpoklad) x prům. plocha v řezu:40*2,35= PŘI ZALOŽENÍ VE SKALNÍM PODKLADU: délka (předpoklad) x prům. plocha v řezu:60*1,7= Celkem: A+B= | - dodání čerstvého betonu (betonové směsi) požadované kvality, jeho uložení do požadovaného tvaru při jakékoliv hustotě výztuže, konzistenci čerstvého betonu a způsobu hutnění, ošetření a ochranu betonu, - zhotovení nepropustného, mrazuvzdorného betonu a betonu požadované trvanlivosti a vlastností, - užití potřebných přísad a technologií výroby betonu, - zřízení pracovních a dilatačních spar, včetně potřebných úprav, výplně, vložek, opracování, očištění a ošetření, - bednění požadovaných konstr. (i ztracené) s úpravou dle požadované kvality povrchu betonu, včetně odbedňovacích a odskružovacích prostředků, - podpěrné konstr. (skruže) a lešení všech druhů pro bednění, uložení čerstvého betonu, výztuže a doplňkových konstr., vč. požadovaných otvorů, ochranných a bezpečnostních opatření a základů těchto konstrukcí a lešení, - vytvoření kotevních čel, kapes, nálitků, a sedel, - zřízení všech požadovaných otvorů, kapes, výklenků, prostupů, dutin, drážek a pod., vč. ztížení práce a úprav kolem nich, - úpravy pro osazení výztuže, doplňkových konstrukcí a vybavení, - úpravy povrchu pro položení požadované izolace, povlaků a nátěrů, případně vyspravení, - ztížení práce u kabelových a injektážních trubek a ostatních zařízení osazovaných do betonu, - konstrukce betonových kloubů, upevnění kotevních prvků a doplňkových konstrukcí, - nátěry zabraňující soudržnost betonu a bednění, - výplň, těsnění a tmelení spar a spojů, - opatření povrchů betonu izolací proti zemní vlhkosti v částech, kde přijdou do styku se zeminou nebo kamenivem, - případné zřízení spojovací vrstvy u základů, - úpravy pro osazení zařízení ochrany konstrukce proti vlivu bludných proudů,
P | 17 | 272365 |  | VÝZTUŽ ZÁKLADŮ Z OCELI 10505 | T | 0.48 | 0 | 0 | 0 |  | výkresy C.2.3 a C.2.4 |  | 0 | 0 | KOTEVNÍ TRNY DO SKALNÍHO PODKLADU: délka zdi (předpoklad) x počet trnů/m' x délka trnu x t/m':60*4*1*0,002= | KOTEVNÍ TRNY DO SKALNÍHO PODKLADU: délka zdi (předpoklad) x počet trnů/m' x délka trnu x t/m':60*4*1*0,002= | Položka zahrnuje veškerý materiál, výrobky a polotovary, včetně mimostaveništní a vnitrostaveništní dopravy (rovněž přesuny), včetně naložení a složení, případně s uložením - dodání betonářské výztuže v požadované kvalitě, stříhání, řezání, ohýbání a spojování do všech požadovaných tvarů (vč. armakošů) a uložení s požadovaným zajištěním polohy a krytí výztuže betonem, - veškeré svary nebo jiné spoje výztuže, - pomocné konstrukce a práce pro osazení a upevnění výztuže, - zednické výpomoci pro montáž betonářské výztuže, - úpravy výztuže pro osazení doplňkových konstrukcí, - ochranu výztuže do doby jejího zabetonování, - úpravy výztuže pro zřízení železobetonových kloubů, kotevních prvků, závěsných ok a doplňkových konstrukcí, - veškerá opatření pro zajištění soudržnosti výztuže a betonu, - vodivé propojení výztuže, které je součástí ochrany konstrukce proti vlivům bludných proudů, vyvedení do měřících skříní nebo míst pro měření bludných proudů (vlastní měřící skříně se uvádějí položkami SD 74 - pol.č.74432). - povrchovou antikorozní úpravu výztuže, - separaci výztuže, - osazení měřících zařízení a úpravy pro ně, - osazení měřících skříní nebo míst pro měření bludných proudů.
SD | 4 | 3 |  | Svislé konstrukce
P | 18 | 317326 |  | ŘÍMSY ZE ŽELEZOBETONU DO C35/45 | M3 | 37.966 | 0 | 0 | 0 |  | s polypropylenovými vlákny v množství 0,6 kg/m3 výkresy C.2.2 a C.2.3 |  | 0 | 0 | REKONSTRUKCE ZDI: délka zdi x plocha v řezu:100*0,28= REKONSTRUKCE ŘÍMSY: délka římsy x prům. plocha v řezu:(29+1,2)*0,33= Celkem: A+B= | REKONSTRUKCE ZDI: délka zdi x plocha v řezu:100*0,28= REKONSTRUKCE ŘÍMSY: délka římsy x prům. plocha v řezu:(29+1,2)*0,33= Celkem: A+B= | položka zahrnuje: - dodání čerstvého betonu (betonové směsi) požadované kvality, jeho uložení do požadovaného tvaru při jakékoliv hustotě výztuže, konzistenci čerstvého betonu a způsobu hutnění, ošetření a ochranu betonu, - zhotovení nepropustného, mrazuvzdorného betonu a betonu požadované trvanlivosti a vlastností, - užití potřebných přísad a technologií výroby betonu, - zřízení pracovních a dilatačních spar, včetně potřebných úprav, výplně, vložek, opracování, očištění a ošetření, - bednění požadovaných konstr. (i ztracené) s úpravou dle požadované kvality povrchu betonu, včetně odbedňovacích a odskružovacích prostředků, - podpěrné konstr. (skruže) a lešení všech druhů pro bednění, uložení čerstvého betonu, výztuže a doplňkových konstr., vč. požadovaných otvorů, ochranných a bezpečnostních opatření a základů těchto konstrukcí a lešení, - vytvoření kotevních čel, kapes, nálitků, a sedel, - zřízení všech požadovaných otvorů, kapes, výklenků, prostupů, dutin, drážek a pod., vč. ztížení práce a úprav kolem nich, - úpravy pro osazení výztuže, doplňkových konstrukcí a vybavení, - úpravy povrchu pro položení požadované izolace, povlaků a nátěrů, případně vyspravení, - ztížení práce u kabelových a injektážních trubek a ostatních zařízení osazovaných do betonu, - konstrukce betonových kloubů, upevnění kotevních prvků a doplňkových konstrukcí, - nátěry zabraňující soudržnost betonu a bednění, - výplň, těsnění a tmelení spar a spojů, - opatření povrchů betonu izolací proti zemní vlhkosti v částech, kde přijdou do styku se zeminou nebo kamenivem, - případné zřízení spojovací vrstvy u základů, - úpravy pro osazení zařízení ochrany konstrukce proti vlivu bludných proudů
P | 19 | 327213 |  | OBKLAD ZDÍ OPĚR, ZÁRUB, NÁBŘEŽ Z LOM KAMENE | M3 | 55.8 | 0 | 0 | 0 |  | výkresy C.2.3 a C.2.6 |  | 0 | 0 | REKONSTRUKCE ZDI: celková plocha v pohledu x tloušťka kamene:186*0,3= | REKONSTRUKCE ZDI: celková plocha v pohledu x tloušťka kamene:186*0,3= | položka zahrnuje dodávku a osazení lomového kamene, jeho výběr a případnou úpravu, jeho případné kotvení se všemi souvisejícími materiály a pracemi, dodávku předepsané malty, spárování.
P | 20 | 327325 |  | ZDI OPĚRNÉ, ZÁRUBNÍ, NÁBŘEŽNÍ ZE ŽELEZOVÉHO BETONU DO C30/37 (B37) | M3 | 215 | 0 | 0 | 0 |  | výkresy C.2.2, C.2.3 a C.2.6 |  | 0 | 0 | REKONSTRUKCE ZDI: délka x prům. plocha v řezu:100*2,15= | REKONSTRUKCE ZDI: délka x prům. plocha v řezu:100*2,15= | - dodání čerstvého betonu (betonové směsi) požadované kvality, jeho uložení do požadovaného tvaru při jakékoliv hustotě výztuže, konzistenci čerstvého betonu a způsobu hutnění, ošetření a ochranu betonu, - zhotovení nepropustného, mrazuvzdorného betonu a betonu požadované trvanlivosti a vlastností, - užití potřebných přísad a technologií výroby betonu, - zřízení pracovních a dilatačních spar, včetně potřebných úprav, výplně, vložek, opracování, očištění a ošetření, - bednění požadovaných konstr. (i ztracené) s úpravou dle požadované kvality povrchu betonu, včetně odbedňovacích a odskružovacích prostředků, - podpěrné konstr. (skruže) a lešení všech druhů pro bednění, uložení čerstvého betonu, výztuže a doplňkových konstr., vč. požadovaných otvorů, ochranných a bezpečnostních opatření a základů těchto konstrukcí a lešení, - vytvoření kotevních čel, kapes, nálitků, a sedel, - zřízení všech požadovaných otvorů, kapes, výklenků, prostupů, dutin, drážek a pod., vč. ztížení práce a úprav kolem nich, - úpravy pro osazení výztuže, doplňkových konstrukcí a vybavení, - úpravy povrchu pro položení požadované izolace, povlaků a nátěrů, případně vyspravení, - ztížení práce u kabelových a injektážních trubek a ostatních zařízení osazovaných do betonu, - konstrukce betonových kloubů, upevnění kotevních prvků a doplňkových konstrukcí, - nátěry zabraňující soudržnost betonu a bednění, - výplň, těsnění a tmelení spar a spojů, - opatření povrchů betonu izolací proti zemní vlhkosti v částech, kde přijdou do styku se zeminou nebo kamenivem, - případné zřízení spojovací vrstvy u základů, - úpravy pro osazení zařízení ochrany konstrukce proti vlivu bludných proudů
P | 21 | 327365 |  | VÝZTUŽ ZDÍ OPĚRNÝCH, ZÁRUBNÍCH, NÁBŘEŽNÍCH Z OCELI 10505 | T | 19.8 | 0 | 0 | 0 |  | výkres C.2.4 |  | 0 | 0 | celková hmotnost:19,8= | celková hmotnost:19,8= | Položka zahrnuje veškerý materiál, výrobky a polotovary, včetně mimostaveništní a vnitrostaveništní dopravy (rovněž přesuny), včetně naložení a složení, případně s uložením - dodání betonářské výztuže v požadované kvalitě, stříhání, řezání, ohýbání a spojování do všech požadovaných tvarů (vč. armakošů) a uložení s požadovaným zajištěním polohy a krytí výztuže betonem, - veškeré svary nebo jiné spoje výztuže, - pomocné konstrukce a práce pro osazení a upevnění výztuže, - zednické výpomoci pro montáž betonářské výztuže, - úpravy výztuže pro osazení doplňkových konstrukcí, - ochranu výztuže do doby jejího zabetonování, - úpravy výztuže pro zřízení železobetonových kloubů, kotevních prvků, závěsných ok a doplňkových konstrukcí, - veškerá opatření pro zajištění soudržnosti výztuže a betonu, - vodivé propojení výztuže, které je součástí ochrany konstrukce proti vlivům bludných proudů, vyvedení do měřících skříní nebo míst pro měření bludných proudů (vlastní měřící skříně se uvádějí položkami SD 74 - pol.č.74432). - povrchovou antikorozní úpravu výztuže, - separaci výztuže, - osazení měřících zařízení a úpravy pro ně, - osazení měřících skříní nebo míst pro měření bludných proudů.
SD | 5 | 4 |  | Vodorovné konstrukce
P | 22 | 451312 |  | PODKLADNÍ A VÝPLŇOVÉ VRSTVY Z PROSTÉHO BETONU C12/15 | M3 | 0.275 | 0 | 0 | 0 |  | výkresy C.2.2 a C.2.3 |  | 0 | 0 | POD REKONSTRUKCI PROPUSTKU: délka x šířka x tloušťka:2,5*1,1*0,1= | POD REKONSTRUKCI PROPUSTKU: délka x šířka x tloušťka:2,5*1,1*0,1= | - dodání čerstvého betonu (betonové směsi) požadované kvality, jeho uložení do požadovaného tvaru při jakékoliv hustotě výztuže, konzistenci čerstvého betonu a způsobu hutnění, ošetření a ochranu betonu, - zhotovení nepropustného, mrazuvzdorného betonu a betonu požadované trvanlivosti a vlastností, - užití potřebných přísad a technologií výroby betonu, - zřízení pracovních a dilatačních spar, včetně potřebných úprav, výplně, vložek, opracování, očištění a ošetření, - bednění požadovaných konstr. (i ztracené) s úpravou dle požadované kvality povrchu betonu, včetně odbedňovacích a odskružovacích prostředků, - podpěrné konstr. (skruže) a lešení všech druhů pro bednění, uložení čerstvého betonu, výztuže a doplňkových konstr., vč. požadovaných otvorů, ochranných a bezpečnostních opatření a základů těchto konstrukcí a lešení, - vytvoření kotevních čel, kapes, nálitků, a sedel, - zřízení všech požadovaných otvorů, kapes, výklenků, prostupů, dutin, drážek a pod., vč. ztížení práce a úprav kolem nich, - úpravy pro osazení výztuže, doplňkových konstrukcí a vybavení, - úpravy povrchu pro položení požadované izolace, povlaků a nátěrů, případně vyspravení, - ztížení práce u kabelových a injektážních trubek a ostatních zařízení osazovaných do betonu, - konstrukce betonových kloubů, upevnění kotevních prvků a doplňkových konstrukcí, - nátěry zabraňující soudržnost betonu a bednění, - výplň, těsnění a tmelení spar a spojů, - opatření povrchů betonu izolací proti zemní vlhkosti v částech, kde přijdou do styku se zeminou nebo kamenivem, - případné zřízení spojovací vrstvy u základů, - úpravy pro osazení zařízení ochrany konstrukce proti vlivu bludných proudů
P | 23 | 45852 |  | VÝPLŇ ZA OPĚRAMI A ZDMI Z KAMENIVA DRCENÉHO | M3 | 446.76 | 0 | 0 | 0 |  | filtrační zásyp výkresy C.2.2 a C.2.3 |  | 0 | 0 | ZA RUBEM ZDI: délka zdi x prům. plocha v řezu:102*4,38= | ZA RUBEM ZDI: délka zdi x prům. plocha v řezu:102*4,38= | položka zahrnuje: - dodávku drceného kameniva předepsané frakce a zásyp s předepsaným zhutněním včetně mimostaveništní a vnitrostaveništní dopravy
P | 24 | 45868 |  | VÝPLŇ ZA OPĚRAMI A ZDMI Z JÍLU | M3 | 329.46 | 0 | 0 | 0 |  | výkresy C.2.2 a C.2.3 |  | 0 | 0 | ZA RUBEM ZDI: délka zdi x prům. plocha v řezu:102*3,23= | ZA RUBEM ZDI: délka zdi x prům. plocha v řezu:102*3,23= | položka zahrnuje: - dodávku jílu a zásyp se zhutněním včetně mimostaveništní a vnitrostaveništní dopravy
P | 25 | 46251 |  | ZÁHOZ Z LOMOVÉHO KAMENE | M3 | 111.07 | 0 | 0 | 0 |  | výkresy C.2.2, C.2.3, C.2.5 a C.2.6 |  | 0 | 0 | BEZ ZALOŽENÍ VE SKALNÍM PODLOŽÍ: délka (předpoklad) x prům. plocha v řezu:41*1,37= SE ZALOŽENÍM VE SKALNÍM PODLOŽÍ: délka (předpoklad) x prům. plocha v řezu:61*0,9= Celkem: A+B= | BEZ ZALOŽENÍ VE SKALNÍM PODLOŽÍ: délka (předpoklad) x prům. plocha v řezu:41*1,37= SE ZALOŽENÍM VE SKALNÍM PODLOŽÍ: délka (předpoklad) x prům. plocha v řezu:61*0,9= Celkem: A+B= | položka zahrnuje: - dodávku a zához lomového kamene předepsané frakce včetně mimostaveništní a vnitrostaveništní dopravy
SD | 6 | 6 |  | Úpravy povrchů, podlahy, výplně otvorů
P | 26 | 62631 |  | SPOJOVACÍ MŮSTEK MEZI BETONY | M2 | 143.12 | 0 | 0 | 0 |  | výkres C.2.3 |  | 0 | 0 | MEZI ZÁKLADY A DŘÍKEM: délka x prům. šířka:100*0,65= MEZI DŘÍKEM A ŘÍMSOU: délka x šířka:(100+29+1,2)*0,6= Celkem: A+B= | MEZI ZÁKLADY A DŘÍKEM: délka x prům. šířka:100*0,65= MEZI DŘÍKEM A ŘÍMSOU: délka x šířka:(100+29+1,2)*0,6= Celkem: A+B= | položka zahrnuje: dodávku veškerého materiálu potřebného pro předepsanou úpravu v předepsané kvalitě nutné vyspravení podkladu, případně zatření spar zdiva položení vrstvy v předepsané tloušťce potřebná lešení a podpěrné konstrukce
SD | 7 | 7 |  | Přidružená stavební výroba | [5 empty] | Associated Building Productions
P | 27 | 711111 |  | IZOLACE BĚŽNÝCH KONSTRUKCÍ PROTI ZEMNÍ VLHKOSTI ASFALTOVÝMI NÁTĚRY | M2 | 60.4 | 0 | 0 | 0 |  | výkresy C.2.2 a C.2.3 |  | 0 | 0 | ASFALTOVÝ IZOLAČNÍ NÁTĚR STÁV. DŘÍKU V MÍSTECH REKONSTRUKCE ŘÍMSY: počet nátěrů x délka x prům. výška:2*(29+1,2)*1= | ASFALTOVÝ IZOLAČNÍ NÁTĚR STÁV. DŘÍKU V MÍSTECH REKONSTRUKCE ŘÍMSY: počet nátěrů x délka x prům. výška:2*(29+1,2)*1= | položka zahrnuje: - dodání předepsaného izolačního materiálu - očištění a ošetření podkladu, zadávací dokumentace může zahrnout i případné vyspravení - zřízení izolace jako kompletního povlaku, případně komplet. soustavy nebo systému podle příslušného technolog. předpisu - zřízení izolace i jednotlivých vrstev po etapách, včetně pracovních spár a spojů - úprava u okrajů, rohů, hran, dilatačních i pracovních spojů, kotev, obrubníků, dilatačních zařízení, odvodnění, otvorů, neizolovaných míst a pod. - zajištění odvodnění povrchu izolace, včetně odvodnění nejnižších míst, pokud dokumentace pro zadání stavby nestanoví jinak - ochrana izolace do doby zřízení definitivní ochranné vrstvy nebo konstrukce - úprava, očištění a ošetření prostoru kolem izolace - provedení požadovaných zkoušek - nezahrnuje ochranné vrstvy, např. geotextilii
P | 28 | 78381 |  | NÁTĚRY BETON KONSTR TYP S1 (OS-A) | M2 | 30.2 | 0 | 0 | 0 |  | výkresy C.2.2 a C.2.3 |  | 0 | 0 | PENETRAČNÍ NÁTĚR STÁV. DŘÍKU V MÍSTECH REKONSTRUKCE ŘÍMSY: délka x prům. výška:(29+1,2)*1= | PENETRAČNÍ NÁTĚR STÁV. DŘÍKU V MÍSTECH REKONSTRUKCE ŘÍMSY: délka x prům. výška:(29+1,2)*1= | - položky nátěrů zahrnují kompletní povlaky (i různobarevné), včetně úpravy podkladu (odmaštění, odrezivění, odstranění starých nátěrů a nečistot) a jeho vyspravení, provedení nátěru předepsaným postupem a splnění všech požadavků daných technologickým předpisem.
SD | 8 | 8 |  | Potrubí
P | 29 | 86633 | R | CHRÁNIČKY Z TRUB OCELOVÝCH DN 120MM | M | 2.4 | 0 | 0 | 0 |  | výkresy C.2.3 a C.2.6 |  | 0 | 0 | VÝÚSTKY DRENÁŽNÍHO POTRUBÍ: počet x délka/ks:8*0,3= | VÝÚSTKY DRENÁŽNÍHO POTRUBÍ: počet x délka/ks:8*0,3= | položky pro zhotovení potrubí platí bez ohledu na sklon. zahrnuje: - výrobní dokumentaci (včetně technologického předpisu) - dodání veškerého trubního a pomocného materiálu (trouby, trubky, tvarovky, spojovací a těsnící materiál a pod.), podpěrných, závěsných a upevňovacích prvků, včetně potřebných úprav - úprava a příprava podkladu a podpěr, očištění a ošetření podkladu a podpěr - zřízení plně funkčního potrubí, kompletní soustavy, podle příslušného technologického předpisu - zřízení potrubí i jednotlivých částí po etapách, včetně pracovních spar a spojů, pracovního zaslepení konců a pod. - úprava prostupů, průchodů šachtami a komorami, okolí podpěr a vyústění, zaústění, napojení, vyvedení a upevnění odpad. výustí - ochrana potrubí nátěrem (vč. úpravy povrchu), případně izolací, nejsou-li tyto práce předmětem jiné položky - úprava, očištění a ošetření prostoru kolem potrubí včetně případně předepsaného utěsnění konců chrániček - položky platí pro práce prováděné v prostoru zapaženém i nezapaženém a i v kolektorech, chráničkách - opláštění dle dokumentace a nutné opravy opláštění při jeho poškození
P | 30 | 86634 | R | CHRÁNIČKY Z TRUB OCELOVÝCH DN 180MM | M | 0.9 | 0 | 0 | 0 |  | výkresy C.2.2, C.2.3 a C.2.6 |  | 0 | 0 | OCELOVÉ VÝÚSTKY NA PŘÍPOJKÁCH VPUSTÍ: počet x délka/ks:3*0,3= | OCELOVÉ VÝÚSTKY NA PŘÍPOJKÁCH VPUSTÍ: počet x délka/ks:3*0,3= | položky pro zhotovení potrubí platí bez ohledu na sklon. zahrnuje: - výrobní dokumentaci (včetně technologického předpisu) - dodání veškerého trubního a pomocného materiálu (trouby, trubky, tvarovky, spojovací a těsnící materiál a pod.), podpěrných, závěsných a upevňovacích prvků, včetně potřebných úprav - úprava a příprava podkladu a podpěr, očištění a ošetření podkladu a podpěr - zřízení plně funkčního potrubí, kompletní soustavy, podle příslušného technologického předpisu - zřízení potrubí i jednotlivých částí po etapách, včetně pracovních spar a spojů, pracovního zaslepení konců a pod. - úprava prostupů, průchodů šachtami a komorami, okolí podpěr a vyústění, zaústění, napojení, vyvedení a upevnění odpad. výustí - ochrana potrubí nátěrem (vč. úpravy povrchu), případně izolací, nejsou-li tyto práce předmětem jiné položky - úprava, očištění a ošetření prostoru kolem potrubí včetně případně předepsaného utěsnění konců chrániček - položky platí pro práce prováděné v prostoru zapaženém i nezapaženém a i v kolektorech, chráničkách - opláštění dle dokumentace a nutné opravy opláštění při jeho poškození
P | 31 | 87433 |  | POTRUBÍ Z TRUB PVC ODPADNÍCH DN DO 150MM | M | 4.8 | 0 | 0 | 0 |  | výkresy C.2.2, C.2.3 a C.2.6 |  | 0 | 0 | PŘÍPOJKY ULIČNÍCH VPUSTÍ: celkový počet x prům. délka:3*1,6= | PŘÍPOJKY ULIČNÍCH VPUSTÍ: celkový počet x prům. délka:3*1,6= | položky pro zhotovení potrubí platí bez ohledu na sklon zahrnuje: - výrobní dokumentaci (včetně technologického předpisu) - dodání veškerého trubního a pomocného materiálu (trouby, trubky, tvarovky, spojovací a těsnící materiál a pod.), podpěrných, závěsných a upevňovacích prvků, včetně potřebných úprav - úprava a příprava podkladu a podpěr, očištění a ošetření podkladu a podpěr - zřízení plně funkčního potrubí, kompletní soustavy, podle příslušného technologického předpisu - zřízení potrubí i jednotlivých částí po etapách, včetně pracovních spar a spojů, pracovního zaslepení konců a pod. - úprava prostupů, průchodů šachtami a komorami, okolí podpěr a vyústění, zaústění, napojení, vyvedení a upevnění odpad. výustí - ochrana potrubí nátěrem (vč. úpravy povrchu), případně izolací, nejsou-li tyto práce předmětem jiné položky - úprava, očištění a ošetření prostoru kolem potrubí - položky platí pro práce prováděné v prostoru zapaženém i nezapaženém a i v kolektorech, chráničkách - položky zahrnují i práce spojené s nutnými obtoky, převáděním a čerpáním vody nezahrnuje zkoušky vodotěsnosti a televizní prohlídku
P | 32 | 899524 |  | OBETONOVÁNÍ POTRUBÍ Z PROSTÉHO BETONU DO C20/25 | M3 | 0.875 | 0 | 0 | 0 |  | výkresy C.2.2 a C.2.3 |  | 0 | 0 | KOLEM REKONSTRUKCE PROPUSTKU: délka x plocha v řezu:2,5*0,35= | KOLEM REKONSTRUKCE PROPUSTKU: délka x plocha v řezu:2,5*0,35= | - dodání čerstvého betonu (betonové směsi) požadované kvality, jeho uložení do požadovaného tvaru při jakékoliv hustotě výztuže, konzistenci čerstvého betonu a způsobu hutnění, ošetření a ochranu betonu, - zhotovení nepropustného, mrazuvzdorného betonu a betonu požadované trvanlivosti a vlastností, - užití potřebných přísad a technologií výroby betonu, - zřízení pracovních a dilatačních spar, včetně potřebných úprav, výplně, vložek, opracování, očištění a ošetření, - bednění požadovaných konstr. (i ztracené) s úpravou dle požadované kvality povrchu betonu, včetně odbedňovacích a odskružovacích prostředků, - podpěrné konstr. (skruže) a lešení všech druhů pro bednění, uložení čerstvého betonu, výztuže a doplňkových konstr., vč. požadovaných otvorů, ochranných a bezpečnostních opatření a základů těchto konstrukcí a lešení, - vytvoření kotevních čel, kapes, nálitků, a sedel, - zřízení všech požadovaných otvorů, kapes, výklenků, prostupů, dutin, drážek a pod., vč. ztížení práce a úprav kolem nich, - úpravy pro osazení výztuže, doplňkových konstrukcí a vybavení, - úpravy povrchu pro položení požadované izolace, povlaků a nátěrů, případně vyspravení, - ztížení práce u kabelových a injektážních trubek a ostatních zařízení osazovaných do betonu, - konstrukce betonových kloubů, upevnění kotevních prvků a doplňkových konstrukcí, - nátěry zabraňující soudržnost betonu a bednění, - výplň, těsnění a tmelení spar a spojů, - opatření povrchů betonu izolací proti zemní vlhkosti v částech, kde přijdou do styku se zeminou nebo kamenivem, - případné zřízení spojovací vrstvy u základů, - úpravy pro osazení zařízení ochrany konstrukce proti vlivu bludných proudů
SD | 9 | 9 |  | Ostatní konstrukce a práce
P | 33 | 9117C1 |  | SVOD OCEL ZÁBRADEL ÚROVEŇ ZADRŽ H2 - DODÁVKA A MONTÁŽ | M | 130.6 | 0 | 0 | 0 |  | s vodorovnou výplní výkresy C.2.2, C.2.3 a C.2.7 |  | 0 | 0 | celková délka:130,6= | celková délka:130,6= | položka zahrnuje: - kompletní dodávku všech dílů ocelového svodidla s předepsanou povrchovou úpravou včetně spojovacích a diltačních prvků - montáž a osazení svodidla, kotvení, t.j. kotevní desky, šrouby z nerez oceli, vrty a zálivku, pokud zadávací dokumentace nestanoví jinak, případné nivelační hmoty pod kotevní desky - přechod na jiný typ svodidla nebo přes mostní závěr - ochranu proti bludným proudům a vývody pro jejich měření nezahrnuje odrazky nebo retroreflexní fólie
P | 34 | 9119A1 | R | UKONČENÍ STÁV. LANOVÉ ZÁBRANY - NOVÝ KOTEVNÍ BLOK | KPL | 1 | 0 | 0 | 0 |  | výkresy C.2.2 a C.2.6 |  | 0 | 0 |  |  | položka zahrnuje: - kompletní dodávku všech dílů ocelového svodidla s předepsanou povrchovou úpravou včetně spojovacích prvků - montáž a osazení svodidla, osazení sloupků zaberaněním nebo osazením do betonových bloků (včetně betonových bloků a nutných zemních prací - ukončení zapuštěním do betonových bloků (včetně betonového bloku a nutných zemních prací) nebo koncovkou - přechod na jiný typ svodidla nebo přes mostní závěr - ochranu proti bludným proudům a vývody pro jejich měření nezahrnuje odrazky nebo retroreflexní fólie
P | 35 | 91267 |  | ODRAZKY NA SVODIDLA | KUS | 12 | 0 | 0 | 0 |  | výkresy C.2.2, C.2.3 a C.2.7 |  | 0 | 0 | celkový počet:12= | celkový počet:12= | - kompletní dodávka se všemi pomocnými a doplňujícími pracemi a součástmi
P | 36 | 918345 |  | PROPUSTY Z BETONOVÝCH TRUB DN 300MM | M | 3.3 | 0 | 0 | 0 |  | výkresy C.2.2 a C.2.3 |  | 0 | 0 | REKONSTRUKCE PROPUSTKU: celková délka:3,3= | REKONSTRUKCE PROPUSTKU: celková délka:3,3= | Položka zahrnuje: - dodání a položení potrubí z trub z dokumentací předepsaného materiálu a předepsaného průměru - případné úpravy trub (zkrácení, šikmé seříznutí) Nezahrnuje podkladní vrstvy a obetonování.
P | 37 | 94190 |  | LEHKÉ PRACOVNÍ LEŠENÍ DO 1,5 KPA | M3OP | 102 | 0 | 0 | 0 |  |  |  | 0 | 0 | cca 1/3 délky rekonstrukce zdi x prům. výška x šířka:34*3*1= | cca 1/3 délky rekonstrukce zdi x prům. výška x šířka:34*3*1= | Položka zahrnuje dovoz, montáž, údržbu, opotřebení (nájemné), demontáž, konzervaci, odvoz.
P | 38 | 96616 |  | BOURÁNÍ KONSTRUKCÍ ZE ŽELEZOBETONU | M3 | 333.926 | 0 | 0 | 0 |  | s odvozem na skládku zhotovitele výkres C.2.2 |  | 0 | 0 | STÁVAJÍCÍ OPĚRNÁ ZEĎ SE ZÁKLADY - PRO REKONSTRUKCI ZDI: délka x prům. plocha v řezu (předpoklad):100*3,3= STÁVAJÍCÍ ŘÍMSA - PRO REKONSTRUKCI ŘÍMSY: délka x prům. plocah v řezu (předpoklad):(29+1,2)*0,13= Celkem: A+B= | STÁVAJÍCÍ OPĚRNÁ ZEĎ SE ZÁKLADY - PRO REKONSTRUKCI ZDI: délka x prům. plocha v řezu (předpoklad):100*3,3= STÁVAJÍCÍ ŘÍMSA - PRO REKONSTRUKCI ŘÍMSY: délka x prům. plocah v řezu (předpoklad):(29+1,2)*0,13= Celkem: A+B= | položka zahrnuje: - rozbourání konstrukce bez ohledu na použitou technologii - veškeré pomocné konstrukce (lešení a pod.) - veškerou manipulaci s vybouranou sutí a hmotami včetně uložení na skládku. Nezahrnuje poplatek za skládku, který se vykazuje v položce 0141** (s výjimkou malého množství bouraného materiálu, kde je možné poplatek zahrnout do jednotkové ceny bourání – tento fakt musí být uveden v doplňujícím textu k položce) - veškeré další práce plynoucí z technologického předpisu a z platných předpisů
P | 39 | 966345 |  | BOURÁNÍ PROPUSTŮ Z TRUB DN DO 300MM | M | 3.3 | 0 | 0 | 0 |  | s odvozem na skládku zhotovitele výkres C.2.2 |  | 0 | 0 | STÁVAJÍCÍ PROPUSTEK: celková délka:3,3= | STÁVAJÍCÍ PROPUSTEK: celková délka:3,3= | položka zahrnuje: - odstranění trub včetně případného obetonování a lože - veškeré pomocné konstrukce (lešení a pod.) - veškerou manipulaci s vybouranou sutí a hmotami včetně uložení na skládku. Nezahrnuje poplatek za skládku, který se vykazuje v položce 0141** (s výjimkou malého množství bouraného materiálu, kde je možné poplatek zahrnout do jednotkové ceny bourání – tento fakt musí být uveden v doplňujícím textu k položce) - veškeré další práce plynoucí z technologického předpisu a z platných předpisů - nezahrnuje bourání čel, vtokových a výtokových jímek, odstranění zábradlí
P | 40 | 966823 | R | ODSTRANĚNÍ SILNIČNÍ LANOVÉ ZÁBRANY | M | 130 | 0 | 0 | 0 |  | včetně betonových sloupků s odvozem na skládku zhotovitele výkres C.2.2 |  | 0 | 0 | STÁVAJÍCÍ ZÁBRANA: celková délka:130= | STÁVAJÍCÍ ZÁBRANA: celková délka:130= | - zahrnují veškerou manipulaci s vybouranou sutí a hmotami včetně uložení na skládku a poplatku za skládku, - zahrnují veškeré další práce plynoucí z technologického předpisu a z platných předpisů (zvláště vyhlášky č.324/1990 Sb.).