## Průběh a výpočty
Vyhodnocení vsakovací zkoušky | [5 empty] | doplnit
Lokalita: | Náchod, ON Náchod |  |  |  |  | upravit vzorec
Akce: | ON Náchod |  |  |  |  | automat
Objekt: | KJ 5 |  | Datum: | od | 2012-01-10
|  |  |  | do | 2012-01-11 |  |  |  | 0.25
čas [min] | záměry [m] | hladina [m p.t.] | pokles [m] | V vsak. [l] | Q vsak. [l/s] | Q vsak. [m3/s] |  |  | 1.57 | m3
0.1 | 0.05 | 0.05 | 0 | 1.1631 | 0.0064618 | 6.4618e-06 | obecné výpočty
3 | 0.083 | 0.083 | 0.033 | 1.8266 | 0.0038132 | 3.8132e-06 | označení objektu: | KJ 5
4 | 0.086 | 0.086 | 0.036 | 1.8869 | 0.0010053 | 1.0053e-06 | převýška [m] | 0
8.5 | 0.1 | 0.1 | 0.05 | 2.1684 | 0.0010425 | 1.0425e-06 | hloubka objektu [m] | 4
9.5 | 0.11 | 0.11 | 0.06 | 2.3695 | 0.003351 | 3.351e-06 | průměr vrtu d1 [mm]
11.6 | 0.12 | 0.12 | 0.07 | 2.5705 | 0.0015957 | 1.5957e-06 | hloubka do: [m]
15 | 0.13 | 0.13 | 0.08 | 2.7716 | 0.0009856 | 9.856e-07 | průměr vrtu d2 [mm] | 170
18.25 | 0.14 | 0.14 | 0.09 | 2.9727 | 0.0010311 | 1.0311e-06 | hloubka do: [m] | 2
21.6 | 0.15 | 0.15 | 0.1 | 3.1737 | 0.0010003 | 1.0003e-06 | průměr vrtu d3 [mm] | 150
79.6 | 0.25 | 0.25 | 0.2 | 5.1844 | 0.00057776 | 5.7776e-07 | hloubka do: [m] | 4
1127 | 0.7 | 0.7 | 0.65 | 14.2321 | 0.00014397 | 1.4397e-07 | poloměr vrtu r1 [m]
[7 empty] | poloměr vrtu r2 [m] | 0.085
[7 empty] | poloměr vrtu r3 [m] | 0.075
[7 empty] | r prům. [m] | 0.08
[7 empty] | vsakovací plocha [m2] | 2.0032
[7 empty] | stěny [m2] | 1.9855
[7 empty] | dno [m2] | 0.017671
[7 empty] | sloupec vody [m] | 3.95
[7 empty] | hladina před nálevem [m p.t.] | 3.9
[7 empty] | objem vody před nálevem [ l ] | 1.7671
[7 empty] | objem vody - výpočet [ l ] | 77.8369 |  | 1.1631 | objem uniklé vody během napouštění [ l ]
[7 empty] | objem vody - vodoměr [ l ] | 79 |  | 0.0064618 | Q prum dtto
[7 empty] | povrch obj. do výše sl. P [m2] | 2.0032
[7 empty] | snížení [m] | 0.65
[7 empty] | čas zkoušky [min] | 1127
[7 empty] | Q průměr [m3/s] | 1.2071e-06
[7 empty] | Q konec [m3/s] | 1.4397e-07
[7 empty] | k infiltrace jako Q/P [m/s] | 6.0259e-07
1127 | 0.7 | 0.7 | 0.65 | 14.2321 | 0.00014397 | 1.4397e-07 | k dle Jacoba [m/s] | 1.1103e-08
|  |  |  | výška vody ve vrtu (m): |  |  | objem vody před nálevem:
|  |  |  | hloubkový rozdíl vrtáků d3/d2 (m): |  |  | 0.1 | => vrták d3 (pokud další přesahující záporná)
|  |  |  | voda přesahující rozhraní (m): |  |  | 2 | => vrták d3 (pokud další přesahující kladná)
|  |  |  | hloubkový rozdíl vrtáků d2/d1 (m): |  |  | -1.9 | => vrták d2 (pokud další přesahující záporná)
|  |  |  | voda přesahující rozhraní (m): |  |  | 2 | => vrták d2 (pokud další přesahující kladná)
[7 empty] | -3.9 | => vrták d1
|  |  |  | objem vody pro: |  | vrták d3 (l) | 2.2698
[6 empty] | vrták d2 (l) | 1.7671
[6 empty] | vrták d1 (l) | -43.1262 | použít do součtu pouze pokud kladná
[7 empty] | 0 | použít do součtu pouze pokud kladná
0

## Výstup
Lokalita: | Náchod, ON Náchod
Akce: | ON Náchod
Vsakovací objekt: | VS 5
hloubka objektu: | 4 | m | Datum: | od: | 2012-01-10
poloměr objektu: | 0.08 | m |  | do: | 2012-01-11
hl. p. v. před zkouškou | 3.9 | m.p.t. | Čas zahájení: |  | 14:43 hod
snížení hladiny: | 0.65 | m
čas: | 1127 | min
Q vsak průměr: | 0.0012071 | l/s
k infiltrace jako Q/P | 6.0259e-07 | m/s
Propustnost výpočtem
Hloubka odběru vzorku: | 1.6 - 1.8 | m p.t.
ČSN 721002 | S4 SM
ČSN 731001 | S4 SM
k dle Mallett-Pasquant | 2.8e-06 | m/s
k dle Hazena | 4.9e-07 | m/s

## Jacob-graf
čas [min] | hladina [m p.t.] | A | 0.0514 | x1 | 10 | Výpočet k dle Jacoba
0.1 | 0.05 | B | 0.3473 | x2 | 100 | Q | 0.00014397 | l/s
3 | 0.083 | y1=A*Ln(10)+B |  | y2=A*Ln(100)+B |  | H | 20.05 | m
4 | 0.086 | y1 | 0.46565 |  |  | ds | 0.11835 | m
8.5 | 0.1 | y2 | 0.58401 |  |  | k | 1.1103e-08 | m/s
9.5 | 0.11 | ds | 0.11835
11.6 | 0.12
15 | 0.13
18.25 | 0.14
21.6 | 0.15
79.6 | 0.25
1127 | 0.7
0 | 0
0 | 0
0 | 0
0 | 0
0 | 0
0 | 0
0 | 0
0 | 0
0 | 0

## Obrázek
h = H+z+y
|  | h | 20.05 | m | hladina p.v. p.t. | 3.9
y | h | H (20 m) | 16.1 | m
|  | z | 0 | m
|  | y | 3.95 | m
z |  | y+z | 3.95 | m
H

## Vysvětlivky
k pro volnou hladinu jako čz
1) koeficient filtrace se počítá jako z čerpací zkoušky, za Q se dosadí hodnota ustáleného vsakování ke konci vs. Zkoušky
2) k jako Q/P: změna vsáklého množství (dQ) za řádový časový interval dt (zde 10 až 100 min.) děleno povrchem vsakovacího objektu.

## Dosah vsaku
Vydatnost
Q | #VALUE! | l/s
Dosah deprese dle Sichardta
h | 3.95 | m
odmocnina k | #REF!
k | #REF! | m/s
R | #REF! | m

## Vsakování
Výpočet plochy pro vsakování |  |  | KJ 5
h | 5.9 | m | mocnost zvodnění - přirozená
h2 | 34.81
H | 5.5 | m | hladina vsakované vody nad h.p.v.
H2 | 30.25 | [9 empty] | (k/mí).i
|  |  | Jacob | Hazen
k | #REF! | m/s | 0.086 | [7 empty] | h-H/R
R | #REF! | m |  |  | Vsakování dnem |  |  | R | #VALUE! |  | 3000.(H)odmk
pí | 3.1416 | [6 empty] | vskut | #VALUE! | m/s | k/mí.3000.odmk
e | 2.71 | [6 empty] | mí | #VALUE! |  | 0,117.7odm k
e/r | 43.36 | [6 empty] | k | #VALUE! | m/den
Lefrancova - Mendelova metoda |  |  |  |  | poloměr |  | plocha
[5 empty] | r | 0.56433 | 1 | m2 | #VALUE! | l/s
Q = C.h.k |  |  |  |  | r | 1.7846 | 10 | m2 | #VALUE! | l/s
C | 4.5171 |  |  |  | r | 5.6433 | 100 | m2 | #VALUE! | l/s
h=z+y | 3.95 | m |  |  | r | 17.8458 | 1000 | m2 | #VALUE! | l/s
r | 0.0625 | m
Q | #REF! | m3/s |  |  | Vsakování - příkop
Q | #REF! | l/s |  |  | šíře cca 1 m
[8 empty] | q | #VALUE! | m3/s | k.(h2-H2)/2*R
k | #VALUE! | m/s |  |  | oboustranné |  | 1 | m | #VALUE! | l/s | 2.q
[7 empty] | 10 | m | #VALUE! | l/s
[7 empty] | 100 | m | #VALUE! | l/s
[7 empty] | 1000 | m | #VALUE! | l/s

## 11
Lokalita: | Náchod, ON Náchod
Datum: | od: | 2004-12-16
| do: | 2004-12-17
Vsakovací vrt: | KJ 5
hloubka vrtu: | #REF! | m
poloměr vrtu: | #REF! | m
snížení hladiny: | #REF! | m
čas: | #REF! | min
k dle Jacoba | 3,4.10-7 | m/s