## Rekapitulace
Název | Hodnota A | Hodnota B
Základní náklady
Dodávka | 270470
Doprava 3,60%, Přesun 1,00% | 9737 | 2705
Montáž - materiál |  | 637292
Montáž - práce |  | 376530
Mezisoučet 1 | 280207 | 1016527
PPV 6,00% z montáže: materiál + práce |  | 60992
Nátěry |  | 0
Zemní práce |  | 0
PPV 0,00% z nátěrů a zemních prací |  | 0
Mezisoučet 2 | 280207 | 1077519
Dodav. dokumentace 0,00% z mezisoučtu 2 |  | 0
Rizika a pojištění 0,00% z mezisoučtu 2 |  | 0
Opravy v záruce 0,00% z mezisoučtu 1 |  | 0
Základní náklady celkem |  | 1357726
Vedlejší náklady
GZS 0,00% z pravé strany mezisoučtu 2 |  | 0
Provozní vlivy 0,00% z pravé strany mezisoučtu 2 |  | 0
Vedlejší náklady celkem |  | 0
Kompletační činnost |  | 0
Náklady celkem |  | 1357726
Základ a hodnota DPH % | 0 | 0
Základ a hodnota DPH % | 0 | 0
Náklady celkem s DPH |  | 1357726
Roční nárůst cen 0,00% |  | 0
Roční nárůst cen 0,00% |  | 0
Součty odstavců | Materiál | Montáž
Úprava stávající hl.rozvaděče patra RH | 59400 | 33100
Specifikace dodávky RPD1 | 88800 | 38050
Dodávky | 189320 | 81150
Elektromontáže | 669096 | 376530
Silnoproud | 553922 | 229441
Základový zemnič | 14248 | 6589
Hromosvod | 24531 | 8254
Slaboproud | 44590 | 62047

## Rozpočet
| Název | Mj | Počet | Materiál | Materiál celkem | Montáž | Montáž celkem | Cena | Cena celkem
Úprava stávající hl.rozvaděče patra RH
1 | přepěťová ochrana T2 | ks | 1
2 | jističový vývod 3p/do 160A | ks | 1
3 | jističový vývod 1p/do 16A | ks | 10
4 | jističo-chr.vývod 1p/do 16A/0.03A | ks | 15
5 | jističový vývod 3p/do 16A + stykač | ks | 3
6 | jističový vývod 3p/do 16A | ks | 2
7 | jističový vývod 3p/do 50A | ks | 20
8 | vývod pro ovládání osvětlení | ks | 2
9 | vývod hl.ochr.posp. do 35mm | ks | 2
Specifikace dodávky - celkem
Specifikace dodávky RPD1
POLE ROZVADĚČE IP40
10 | 1000x400x2250 mm | ks | 1
11 | hl.ochranná přípojnice | ks | 1
12 | přepěťová ochrana T2 | ks | 1
13 | Výkonový vypínač 3-pólový, 160A | ks | 1
14 | jističový vývod 1p/do 16A | ks | 8
15 | jističo-chr.vývod 1p/do 16A/0.03A | ks | 20
16 | jističový vývod 3p/do 16A + stykač | ks | 5
17 | jističový vývod 3p/do 16A | ks | 13
18 | jističový vývod 3p/do 50A | ks | 7
19 | vývod pro ovládání osvětlení | ks | 6
20 | vývod pro ovládání STOP | ks | 2
21 | vývod hl.ochr.posp. do 35mm | ks | 4
MONTÁŽ ROZVADĚČŮ SKŘÍŇOVÝCH
22 | Do 200 kg | ks | 1
Specifikace dodávky R01/2 - celkem
Dodávky
23 | Specifikace dodávky RH |  | 1
24 | Specifikace dodávky RPD1 |  | 1
ZÁSUVKOVÉ ROZVODNICE
S JISTIČI CHARAKTERISTIKY B
A PROUDOVÝM CHRÁNIČEM (PE+N),
PĚTIPÓLOVÉ, IP44
25 | 400V/32A/5, 400V/16A/5, 2x 230V, vypínač | ks | 4
Dodávky - celkem
Elektromontáže
Silnoproud
VENTILÁTOROVÉ RELÉ
26 | 230V/10A do instal.krabice | ks | 6
SPÍNAČ OSVĚTLENÍ
- kompletní včetně př.krabice
- pod omítku IP20-44
27 | - bez rozdílu řazení, 230V/10A | ks | 69
SPÍNAČ OSVĚTLENÍ
- kompletní
- na omítku IP44
28 | - bez rozdílu řazení, 230V/10A | ks | 14
ZÁSUVKA 230V/16A
- kompletní včetně př.krabice
- pod omítku IP20-44
29 | - domovní - jednoduchá/dvojitá | ks | 85
30 | - domovní - jednoduchá s přep.T3 | ks | 11
ZÁSUVKA 230V/16A
31 | - na povrch IP44 | ks | 30
ZÁSUVKA PRŮMYSLOVÁ NÁSTĚNNÁ
IP67
32 | 16A,400V,3p+N+z | ks | 10
NÁSTĚNNÝ VYPÍNAČ
v plast. skříňce IP 54
33 | trojpólový vypínač 25A, 500V, pevně | ks | 10
34 | trojpólový vypínač 63A, 500V, pevně | ks | 4
35 | Ovládač "Nouzového zastavení s hřib. knoflíkem", 1 Z + 1 V | ks | 10
KABELOVÝ ŽLAB VČETNĚ
DÍLŮ A PŘÍSLUŠENSTVÍ (BEZ
PŘEPÁŽEK)
36 | 62 / 50 S víkem | m | 60
37 | 125 / 100 S víkem | m | 20
Střední mechanické namáhání (750N)
38 | 16 TRUBKA TUHÁ PVC 750N | m | 160
39 | 32 TRUBKA TUHÁ PVC 750N | m | 60
ZEMNÍCÍ PŘÍPOJNICE V MÍSTNOSTI
40 | 1x35, 10x16 | ks | 8
KABEL SILOVÝ,IZOLACE PVC
41 | CYKY 3x35+25 mm2 | m | 55
VODIČ JEDNOŽILOVÝ, IZOLACE PVC
42 | CY 6 mm2 | m | 55
43 | CY 16 mm2, | m | 40
44 | CY 25 mm2, | m | 55
KABEL SILOVÝ,IZOL.PVC
H07VUV, včetně montáže a krabic
45 | 2-3x1.5-2.5 mm2 | m | 3240
46 | 5-7x1.5-2.5 mm2 | m | 850
46 | 4x16 mm2 | m | 60
SVÍTIDLA
48 | OT-480.1/6/D/CAE | ks | 9
49 | OT-480.1/6/D/CAE/EM | ks | 1
50 | OT-480/6/TL/CAE | ks | 30
51 | OT-480/3/AS/CAE | ks | 5
52 | PENDAT - 9988 | ks | 70
53 | OT-480/6/TL/CAE/EM | ks | 5
54 | OT-74.4/7/OP/CAE | ks | 1
55 | OT-74.4/7/OP/CAE/EM | ks | 1
56 | DOWN.122021 226W + přísl. | ks | 25
57 | OT-2201/96/CAE | ks | 35
58 | OT-2201/96/CAE/EM | ks | 14
59 | PŘISAZ.MI350/275X+sklo | ks | 1
60 | NOUZ S BAT. NR/F80R | ks | 22
61 | PIKTOGRAM 1 | ks | 22
62 | PRŮM.SV. 164-921 FL | ks | 64
63 | PRŮM.SV. 998-942 FL | ks | 64
64 | NOUZOVÝ MODUL 18-58W/1h. | ks | 6
65 | PRŮM.SV. 522/PCC/CAE | ks | 4
66 | OR-L18/21-840PLUS,lineární zář | ks | 8
67 | OR-L36/21-840PLUS,lineární zář | ks | 12
68 | OR-L58/21-840PLUS,lineární zář | ks | 226
69 | DOWN.OR-DD/E26/21-840,D/E26W/21 | ks | 148
70 | ŽÁROVKA E27/75W | ks | 2
71 | SIGN.SVÍTIDLO E27/40W/IP44 S KOŠEM, včetně zdroje | ks | 12
MONTÁŽ, ZAPOJENÍ
72 | ventilátor 230V | ks | 7
73 | pisoár | ks | 3
74 | hl.ochranné pospojení | ks | 5
Silnoproud - celkem
Základový zemnič
75 | Páskový vodič FeZn 30x4 | kg | 110
76 | Vodič FeZn 10 | kg | 18
77 | Svorka pro 30-40/4 FeZn | ks | 10
78 | Svorka pro vodič 7-10/pásek 30-40 FeZn | ks | 15
Montáž uzemňovacího vedení v zemi s izolací spojů, vodičů FeZn
79 | pásku do 120 mm2 | m | 110
80 | drátu nebo lana do 10 mm | m | 30
Zákl. zemnič - celkem
Hromosvod
81 | Vodič FeZn Rd 8 | kg | 114
Montáž uzemňovacího vedení na povrchu, vodičů FeZn
82 | do 10 mm včetně podpěr a svorek | m | 190
83 | Svorka zkušební FeZn + ozn.štítek | ks | 5
Ochranný úhelník
84 | OU - FeZn | ks | 5
85 | držák OU/FeZn - šroub 8-prodloužená | ks | 10
Hromosvod - celkem
Slaboproud
86 | 1423 TRUBKA OHEBNÁ - MONOFLEX | m | 800
87 | KU 68-1901 KRABICE UNIVERZÁLNÍ | ks | 50
ZÁSUVKA TELEFONNÍ KOMPLETNÍ
88 | 2 x RJ | ks | 25
ZÁSUVKA DATOVÁ KOMPLETNÍ
89 | 2 x RJ | ks | 25
DATOVÝ KABEL
90 | PAR-POS 2x2x0,5 zatažení | m | 820
PRACE SPOJENÉ s
91 | napojenÍm ze stav.rozvodu - cca 55 hod | kpl | 1
92 | úpravou stav. Rozvodu - cca 35 hod | kpl | 1
93 | napojenÍm ze stav. Rozvaděčů - cca 20 hod | kpl | 1
94 | úpravou stav. Rozvaděčů - cca10 hod | kpl | 1
95 | úpravou stav. Zařízení - cca 10 hod | kpl | 1
HOD. ZÚČTOVACÍ SAZBY HLAVA XI
96 | Kompl.zkouš., vych.rev.,zkuš.pr. - cca 20 hod | kpl | 1
97 | Příprava ke komplex.vyzkouseni - cca 5 hod | kpl | 1
98 | Uvedení do provozu - cca 10 hod | kpl | 1
Slaboproud - celkem
99 | Priprava ke komplexni zkousce | kpl | 1
100 | Zkusebni provoz | kpl | 1
101 | Zauceni obsluhy | kpl | 1
102 | Zabezpeceni pracoviste | kpl | 1
SPOLUPRACE S DODAVATELEM PRI
103 | zapojovani a zkouskach | kpl | 1
KOORDINACE POSTUPU PRACI
104 | S ostatnimi profesemi | kpl | 1
PROVEDENI REVIZNICH ZKOUSEK
DLE CSN 331500
105 | Revizni technik | kpl | 1
Elektromontáže - celkem

## Parametry
Název | Hodnota
Nadpis rekapitulace | Seznam prací a dodávek elektrotechnických zařízení
Akce | Rekonstrukce a přístavba pavilonu dřevařských oborů
Projekt | Štefánikova ulice, Třebeš - Hradec Králové
Investor | Královéhradecký kraj, Pivovarské náměstí 1245/2, Hradec Králové
Z. č. | 643/09
A. č.
Smlouva
Vypracoval
Kontroloval
Datum | 1.6.2010
Zpracovatel
CÚ
Poznámka | Uvedené ceny jsou v Kč a nezahrnují DPH, pokud to není uvedeno.
Doprava dodávek (3,6) % | 3,60
Přesun dodávek (1) % | 1,00
PPV (1 nebo 6) % | 6,00
PPV zemních prací, nátěrů (1) % | 0,00
Dodavat. dokumentace (1 - 1,5) % | 0,00
Rizika a pojištění (1 - 1,5) % | 0,00
Opravy v záruce (5 - 7) % | 0,00
GZS (3,25 nebo 8,4) % | 0,00
Provozní vlivy % | 0,00
Kompletační činnost - a
Kompletační činnost - b | 0,952842
Kompletační činnost - k1
Kompletační činnost - k2
Roční nárůst cen 1 % | 0,00
Roční nárůst cen 2 % | 0,00
Nižší sazba DPH %
Vyšší sazba DPH %