## 2. Rozpočet s výkazem výměr - n
VÝKAZ VÝMĚR
Stavba : Speciální školy Třebeš, Štefánikova ulice |  |  |  |  | JKSO :
Objekt : Rekonstr. a přístavba pavilonu dřevařských oborů |  |  |  |  | EČO :
Objednavatel : Královéhradecký kraj, Pivovarské náměstí 1245/2 |  |  |  |  | Zpracoval :
Zhotovitel : |  |  |  |  | Datum :
P.Č. | KCN | Kód položky | Popis položky | MJ | Množství celkem | Cena jednotková | Cena celkem
|  | Figura | Výkaz výměr
Práce a dodávky HSV
0 |  | 1 | Zemní práce
1 | 001 | 121101101 | Sejmutí ornice s přemístěním na vzdálenost do 50 m | m3 | 137.75
|  |  | 19,0*29,0*0,25 |  | 137.75
|  |  | Součet |  | 137.75
2 | 001 | 132201101 | Hloubení rýh š do 600 mm v hornině tř. 3 objem do 100 m3 | m3 | 42
"rýha dle délky pasu z výkresi F.1.2.3"
|  |  | 1,0*0,5*84,0 |  | 42
|  |  | Součet |  | 42
3 | 001 | 132201109 | Příplatek za lepivost u rýh do 600 mm v hornině tř. 3 | m3 | 42
|  |  | 42 |  | 42
|  |  | Součet |  | 42
4 | 001 | 132201401 | Vykopávka pod základy v hornině tř. 3 | m3 | 6.336
|  |  | 0,9*0,8*2,2*4 |  | 6.336
|  |  | Součet |  | 6.336
5 | 001 | 133201101 | Šachty v hornině tř. 3 objem do 100 m3 | m3 | 188.232
|  |  | 2,3*2,3*1,6*3 |  | 25.392
|  |  | 2,7*2,7*1,6*12 |  | 139.968
|  |  | 2,9*2,9*1,6*3 |  | 40.368
"odpočet pod základy"
|  |  | -2,7*2,7*1,6*0,5*3 |  | -17.496
|  |  | Součet |  | 188.232
6 | 001 | 133201109 | Příplatek za lepivost u šachet v hornině tř. 3 | m3 | 188.232
|  |  | 2,3*2,3*1,6*3 |  | 25.392
|  |  | 2,7*2,7*1,6*12 |  | 139.968
|  |  | 2,9*2,9*1,6*3 |  | 40.368
"odpočet pod základy"
|  |  | -2,7*2,7*1,6*0,5*3 |  | -17.496
|  |  | Součet |  | 188.232
7 | 001 | 139711101 | Vykopávky v uzavřeném prostoru v hornině tř. horniny tř. 1 až 4 | m3 | 12.5
"pro kanalizaci"
"dle PD"
|  |  | 25*0,5 |  | 12.5
|  |  | Součet |  | 12.5
8 | 001 | 162201102 | Vodorovné přemístění výkopku z horniny tříd 1 až 4 do 50 m | m3 | 342.912
|  |  | 2,3*2,3*1,6*3 |  | 25.392
|  |  | 2,7*2,7*1,6*12 |  | 139.968
|  |  | 2,9*2,9*1,6*3 |  | 40.368
|  |  | Mezisoučet |  | 205.728
"ZP1"
|  |  | -1,8*1,8*0,9*3 |  | -8.748
"dřík"
|  |  | -0,6*0,6*0,5*3 |  | -0.54
"ZP2,4"
|  |  | -2,2*2,2*0,9*2 |  | -8.712
"dřík"
|  |  | -0,6*0,6*0,5*2 |  | -0.36
"ZP3"
|  |  | -2,4*2,4*0,9*3 |  | -15.552
"dřík"
|  |  | -0,6*0,6*0,5*2 |  | -0.36
|  |  | Mezisoučet |  | -34.272
|  |  | 171,456 |  | 171.456
|  |  | Součet |  | 342.912
9 | 001 | 162201201 | Nošení výkopku vodorovné do 10 m v hornině tř. 1 až 4 | m3 | 12.5
10 | 001 | 162201209 | Příplatek ZKD 10 m při nošení výkopku vodorovném v hornině tř. 1 až 4 | m3 | 12.5
11 | 001 | 162301101 | Vodorovné přemístění výkopku z hornin tř. 1 až 4 do 500 m | m3 | 275.5
"ornice"
|  |  | 137.75*2 |  | 275.5
|  |  | Součet |  | 275.5
12 | 001 | 162701105 | Vodorovné přemístění výkopku do 10000 m horniny tř. 1 až 4 | m3 | 77.612
"pro kanalizaci"
"dle PD"
|  |  | 25*0,5 |  | 12.5
|  |  | Mezisoučet |  | 12.5
"z rýh"
|  |  | 42 |  | 42
"z šachet"
|  |  | 188,232 |  | 188.232
|  |  | 6,336 |  | 6.336
|  |  | -171.456 |  | -171.456
|  |  | Mezisoučet |  | 65.112
|  |  | Součet |  | 77.612
13 | 001 | 167101101 | Nakládání výkopku do 100 m3 hornin tř. 1 až 4 | m3 | 183.956
|  |  | 12,5 |  | 12.5
|  |  | 171,456 |  | 171.456
|  |  | Součet |  | 183.956
14 | 001 | 171201201 | Uložení sypaniny na skládku | m3 | 77.612
"pro kanalizaci"
"dle PD"
|  |  | 25*0,5 |  | 12.5
|  |  | Mezisoučet |  | 12.5
"z rýh"
|  |  | 42 |  | 42
"z šachet"
|  |  | 188,232 |  | 188.232
|  |  | 6,336 |  | 6.336
|  |  | -171.456 |  | -171.456
|  |  | Mezisoučet |  | 65.112
|  |  | Součet |  | 77.612
15 | 001 | 171201201x | Poplatek za skládku přebytečné zeminy | t | 124.179
|  |  | 77,612*1,6 |  | 124.179
|  |  | Součet |  | 124.179
16 | 001 | 174101101 | Zásyp zhutněný jam šachet rýh nebo kolem objektů | m3 | 171.456
|  |  | 2,3*2,3*1,6*3 |  | 25.392
|  |  | 2,7*2,7*1,6*12 |  | 139.968
|  |  | 2,9*2,9*1,6*3 |  | 40.368
|  |  | Mezisoučet |  | 205.728
"ZP1"
|  |  | -1,8*1,8*0,9*3 |  | -8.748
"dřík"
|  |  | -0,6*0,6*0,5*3 |  | -0.54
"ZP2,4"
|  |  | -2,2*2,2*0,9*2 |  | -8.712
"dřík"
|  |  | -0,6*0,6*0,5*2 |  | -0.36
"ZP3"
|  |  | -2,4*2,4*0,9*3 |  | -15.552
"dřík"
|  |  | -0,6*0,6*0,5*2 |  | -0.36
|  |  | Mezisoučet |  | -34.272
|  |  | Součet |  | 171.456
17 | 001 | 181301103 | Rozprostření ornice pl do 500 m2 v rovině nebo ve svahu do 1:5 vrstva do 200 mm | m2 | 133
|  |  | 133 |  | 133
|  |  | Součet |  | 133
18 |  | 199001 | Odstranění stávajícího dětského hřiště (samostatný rozpočet venkovních úprav) | kpl | 1
19 |  | 1990011 | Přesun stávajícíhi sila (samostatný rozpočet venkovních úprav) | kpl | 1
20 |  | 199002 | Terénní a sadové úpravy (samostatný rozpočet) | kpl | 1
0 |  | 1 | Zemní práce
0 |  | 2 | Zakládání
21 | 001 | 215901101 | Zhutnění podloží do 92 PS nebo I(d) do 0,8 | m2 | 387.02
|  |  | 15,4*26,3 |  | 405.02
|  |  | -3,0*6,0 |  | -18
|  |  | Součet |  | 387.02
22 | 015 | 272353121 | Prostupy pro ZTI | kus | 5
23 | 011 | 274313611 | Beton základových pásů prostý tř. C16/20 | m3 | 2.083
|  |  | 0,55*0,05*(15,28+26,2-0,6*6)*2 |  | 2.083
|  |  | Součet |  | 2.083
24 | 011 | 274321311 | ŽB základových pásů tř. C16/20 XC2 | m3 | 35.797
|  |  | 0,45*1,05*(15,28+26,2-0,6*6)*2 |  | 35.797
|  |  | Součet |  | 35.797
25 | 011 | 274351215 | Bednění stěn základových pásů zřízení | m2 | 159.096
|  |  | 2*1,05*(15,28+26,2-0,6*6)*2 |  | 159.096
|  |  | Součet |  | 159.096
26 | 011 | 274351216 | Bednění stěn základových pásů odstranění | m2 | 159.096
27 | 011 | 275313611 | Beton základových patek prostý tř. C16/20 | m3 | 4.654
"ZP1"
|  |  | 1,9*1,9*0,05*3 |  | 0.542
"ZP2,4"
|  |  | 2,3*2,3*0,05*12 |  | 3.174
"ZP3"
|  |  | 2,5*2,5*0,05*3 |  | 0.938
|  |  | Součet |  | 4.654
28 | 011 | 275321311 | ŽB základových patek tř. C16/20 XC2 | m3 | 83.376
"ZP1"
|  |  | 1,8*1,8*0,9*3 |  | 8.748
"dřík"
|  |  | 0,6*0,6*1,05*3 |  | 1.134
"ZP2,4"
|  |  | 2,2*2,2*0,9*12 |  | 52.272
"dřík"
|  |  | 0,6*0,6*1,05*12 |  | 4.536
"ZP3"
|  |  | 2,4*2,4*0,9*3 |  | 15.552
"dřík"
|  |  | 0,6*0,6*1,05*3 |  | 1.134
|  |  | Součet |  | 83.376
29 | 011 | 275351215 | Bednění stěn základových patek zřízení | m2 | 185.76
"ZP1"
|  |  | 4*1,8*0,9*3 |  | 19.44
"dřík"
|  |  | 4*0,6*1,05*3 |  | 7.56
"ZP2,4"
|  |  | 4*2,2*0,9*12 |  | 95.04
"dřík"
|  |  | 4*0,6*1,05*12 |  | 30.24
"ZP3"
|  |  | 4*2,4*0,9*3 |  | 25.92
"dřík"
|  |  | 4*0,6*1,05*3 |  | 7.56
|  |  | Součet |  | 185.76
30 | 011 | 275351216 | Bednění stěn základových patek odstranění | m2 | 185.84
31 | 011 | 275361821 | Výztuž základových patek z betonářské oceli 10 505 | t | 6.291
"ZP1-4"
|  |  | 6,29095 |  | 6.291
|  |  | Součet |  | 6.291
0 |  | 2 | Zakládání
0 |  | 3 | Svislé a kompletní konstrukce
32 | 011 | 311238112 | Zdivo nosné vnitřní tl 175 mm z keramických tvárnic P+D pevnosti P 10 | m2 | 60.35
|  |  | 3,3*19,5 |  | 64.35
|  |  | -2,0*2,0 |  | -4
|  |  | Součet |  | 60.35
33 | 011 | 311238115 | Zdivo nosné tl 300 mm z keramických tvárnic P+D pevnosti P 10 | m2 | 98.842
|  |  | 3,43*(16,5+22,2+26,5+6,0+0,5) |  | 245.931
|  |  | -3,5*2,25 |  | -7.875
|  |  | -1,8*3,23 |  | -5.814
|  |  | -2,9*(6,0+25,5+14,5) |  | -133.4
|  |  | Součet |  | 98.842
34 | 011 | 317168121 | Překlad plochý š 14,5 cm dl 100 cm | kus | 9
|  |  | 9 |  | 9
|  |  | Součet |  | 9
35 | 011 | 317168125 | Překlad plochý š 14,5 cm dl 200 cm | kus | 5
|  |  | 5 |  | 5
|  |  | Součet |  | 5
36 | 011 | 317168131 | Překlad vysoký š 23,8 cm dl 125 cm | kus | 9
"dle připomínky z 19.1.2012"
|  |  | 9 |  | 9
|  |  | Součet |  | 9
37 | 011 | 317168135 | Překlad vysoký š 23,8 cm dl 225 cm | kus | 2
38 | 011 | 317168139x | Překlad vysoký š 23,8 cm dl 350 cm | kus | 1
39 | 011 | 330321310 | Sloupy nebo pilíře ŽB tř. C16/20 XC2 | m3 | 10.063
"BS1"
|  |  | 0,4*0,4*(0,15+3,28)*15 |  | 8.232
"BS2"
|  |  | 0,28*0,4*(0,15+3,28)*3 |  | 1.152
"BS3,4"
|  |  | (0,55*0,12+0,3*0,11)*(0,15+3,28)*2 |  | 0.679
|  |  | Součet |  | 10.063
40 | 011 | 331351101 | Bednění sloupů čtyřúhelníkových zřízení | m2 | 96.314
"BS1"
|  |  | 4*0,4*(0,15+3,28)*15 |  | 82.32
"BS2"
|  |  | (0,28+0,4)*2*(0,15+3,28)*3 |  | 13.994
|  |  | Součet |  | 96.314
41 | 011 | 331351102 | Bednění sloupů čtyřúhelníkových odstranění | m2 | 96.314
42 | 011 | 331351105 | Bednění sloupů pětiúhelníkových zřízení | m2 | 10.976
"BS3,4"
|  |  | (0,55+0,25)*2*(0,15+3,28)*2 |  | 10.976
|  |  | Součet |  | 10.976
43 | 011 | 331351106 | Bednění sloupů pětiúhelníkových odstranění | m2 | 10.976
44 | 011 | 342248110 | Příčky z keramických tvárnic P+D tl 100 mm | m2 | 138.91
|  |  | 3,3*(4,1+2,7*2+1,5+0,4+1,8*2+0,65+0,6*2+1,2+5,95+1,4+0,7) |  | 86.13
|  |  | 3,3*(0,3+0,6*6+1,2*6+3,1) |  | 46.86
|  |  | -2,0*0,8*8 |  | -12.8
|  |  | -2,0*0,7*1 |  | -1.4
"zazdívky"
|  |  | 2,0*0,9*7 |  | 12.6
|  |  | 3,1*(1,8+1,4) |  | 9.92
|  |  | -0,6*2,0*2 |  | -2.4
|  |  | Součet |  | 138.91
45 | 011 | 342248122 | Příčky z keramických tvárnic AKU tl 150 mm | m2 | 313.946
|  |  | 3,43*(25,8+6,8+3,95+3,8+3,5+0,35+9,4+3,35*3+4,0+9,4) |  | 264.282
|  |  | 3,43*(8,2+1,8+3,8+7,9+3,1) |  | 85.064
|  |  | -2,0*1,6*6 |  | -19.2
|  |  | -2,0*0,8*4 |  | -6.4
|  |  | -2,0*0,7*4 |  | -5.6
|  |  | -2,0*0,6*1 |  | -1.2
|  |  | -1,0*3,0 |  | -3
|  |  | Součet |  | 313.946
0 |  | 3 | Svislé a kompletní konstrukce
0 |  | 4 | Vodorovné konstrukce
46 | 011 | 411321313 | Stropy deskové ŽB tř. C16/20 XC2 | m3 | 97.481
|  |  | (0,4*3+5,6*2+3,05+0,3)*(6,0*3+7,2+0,4+0,3)*0,25 |  | 101.981
|  |  | -3,0*6,0*0,25 |  | -4.5
|  |  | Součet |  | 97.481
47 | 011 | 411351101 | Bednění stropních desek zřízení | m2 | 389.925
|  |  | (0,4*3+5,6*2+3,05+0,3)*(6,0*3+7,2+0,4+0,3) |  | 407.925
|  |  | -3,0*6,0 |  | -18
|  |  | Součet |  | 389.925
48 | 011 | 411351102 | Bednění stropních desek odstranění | m2 | 389.925
49 | 011 | 411354171 | Podpěrná konstrukce stropů do 5 kPa zřízení | m2 | 389.925
|  |  | (0,4*3+5,6*2+3,05+0,3)*(6,0*3+7,2+0,4+0,3) |  | 407.925
|  |  | -3,0*6,0 |  | -18
|  |  | Součet |  | 389.925
50 | 011 | 411354172 | Podpěrná konstrukce stropů do 5 kPa odstranění | m2 | 389.925
51 | 011 | 411361821 | Výztuž stropů z betonářské oceli 10 505 | t | 15.866
|  |  | 15,86559 |  | 15.866
|  |  | Součet |  | 15.866
52 | 011 | 411362021 | Výztuž stropů svařovanými sítěmi Kari | t | 0.902
|  |  | 0,902 |  | 0.902
|  |  | Součet |  | 0.902
53 | 011 | 411362021x | Distanční žebříčky 400m2 (např. U-Korb) | kus | 280
|  |  | 280 |  | 280
|  |  | Součet |  | 280
54 | 011 | 413321313 | ŽB nosníků tř. C16/20 XC2 | m3 | 36.624
"P1"
|  |  | (0,55*0,1+1,45*0,2+0,1*0,55)*47,7 |  | 19.08
"P2"
|  |  | 0,2*1,25*37,3 |  | 9.325
"P3"
|  |  | (0,1*0,55+0,1*0,25)*47,7 |  | 3.816
|  |  | Součet |  | 32.221
55 | 011 | 413351107 | Bednění nosníků bez podpěrné konstrukce zřízení | m2 | 353.494
"P1"
|  |  | (0,55+1,55*2)*47,7 |  | 174.105
"P2"
|  |  | (0,2+1,25*2)*37,3 |  | 100.71
"P3"
|  |  | (0,55+0,34*2)*47,7 |  | 58.671
|  |  | Součet |  | 333.486
56 | 011 | 413351108 | Bednění nosníků bez podpěrné konstrukce odstranění | m2 | 353.494
57 | 011 | 413941121 | Osazování ocelových válcovaných nosníků stropů I, IE, U, UE nebo L do č 12 | t | 0.912
"ocelová hlavice"
|  |  | 0,152*6 |  | 0.912
|  |  | Součet |  | 0.912
58 | MAT | 134808100 | svařenec ocel U160 - ocelová hlavice sloupu | t | 0.985
|  |  | 0,152*6*1,08 |  | 0.985
|  |  | Součet |  | 0.985
0 |  | 4 | Vodorovné konstrukce
0 |  | 5 | Komunikace
59 |  | 5390001 | Okapní chodník z betonové dlažby 500/500 mm s podsypem | m2 | 35
"dle koordinační situace C02"
|  |  | 35 |  | 35
|  |  | Součet |  | 35
60 |  | 5390002 | Zpevněné plochy pochozí z bet dlažby 500/500 vč. kufru, obrubníků a zemních prací | m2 | 6.5
"dle koordinační situace C02"
|  |  | 6,5 |  | 6.5
|  |  | Součet |  | 6.5
0 |  | 5 | Komunikace
0 |  | 6 | Úpravy povrchů, podlahy, osazení
61 | 011 | 610991111 | Zakrývání výplní vnitřních otvorů | m2 | 231.97
"přístavba"
|  |  | 15,015*2,28*1,1 |  | 37.658
|  |  | 26,75*2,28*1,1 |  | 67.089
|  |  | 6,0*2,28*1,1 |  | 15.048
|  |  | 3,5*2,28*1,1 |  | 8.778
|  |  | 1,8*3,23*1,1 |  | 6.395
|  |  | 2,0*1,0*1,1 |  | 2.2
|  |  | Mezisoučet |  | 137.168
"stávající objekt"
|  |  | (39,65-1,3-0,55)*2,28*1,1 |  | 94.802
|  |  | Mezisoučet |  | 94.802
|  |  | Součet |  | 231.97
62 | 014 | 611421331 | Oprava vnitřních omítek stropů ŽB rovných MV rozsahu 10-30 % štukových | m2 | 14.68
"oprava stávajícího stropu"
|  |  | 12,08+2,6 |  | 14.68
|  |  | Součet |  | 14.68
63 | 011 | 611471413 | Úprava stropů aktivovaným štukem | m2 | 14.68
"oprava stávajícího stropu"
|  |  | 12,08+2,6 |  | 14.68
|  |  | Součet |  | 14.68
64 | 014 | 612421331 | Oprava vnitřních omítek stěn MV rozsahu 10-30 % štukových | m2 | 620.499
"stávající část"
|  |  | 3,13*(6,0+7,7*9+5,35*2+1,3*3+2,3*2+37,3*2) |  | 529.283
|  |  | 0,8*38,9 |  | 31.12
|  |  | 3,13*0,4*3*16 |  | 60.096
|  |  | Součet |  | 620.499
65 | 011 | 612471413 | Úprava vnitřních stěn aktivovaným štukem | m2 | 791.71
"stávající část"
|  |  | 3,13*(6,0+7,7*9+5,35*2+1,3*3+2,3*2+37,3*2) |  | 529.283
|  |  | 0,8*38,9 |  | 31.12
|  |  | 3,13*0,4*3*16 |  | 60.096
|  |  | Mezisoučet |  | 620.499
"stávající nátěr chodby"
|  |  | 3,13*(8,5+1,2+7,8+1,2+2,5+2,7+2,5+1,2+17,0+1,2+2,7+2,5*2+1,2) |  | 171.211
|  |  | Mezisoučet |  | 171.211
|  |  | Součet |  | 791.71
66 | 011 | 612473181 | Vnitřní omítka zdiva vápenocementová ze suchých směsí zdiva hladká | m2 | 181.493
"pod keramické obklady"
|  |  | 1,95*(0,9*2+1,8*3+1,65)*2 |  | 34.515
|  |  | -0,6*1,95*1 |  | -1.17
|  |  | -0,7*1,95*2 |  | -2.73
|  |  | 1,95*(0,9+1,2+1,2+1,5)*2*2 |  | 37.44
|  |  | -0,6*1,95*3*2 |  | -7.02
|  |  | 1,95*(1,85+2,5+1,9+1,85+0,9*2+1,25*2)*2 |  | 48.36
|  |  | -0,8*1,95*4 |  | -6.24
|  |  | -0,6*1,95*4 |  | -4.68
|  |  | 1,95*(3,15+3,2*2+0,4) |  | 19.403
|  |  | (0,8+0,5)*3,15 |  | 4.095
|  |  | 1,95*(0,9+1,5*2+2,95)*2 |  | 26.715
|  |  | -0,8*1,95*1 |  | -1.56
|  |  | -0,7*1,95*2 |  | -2.73
|  |  | 1,95*(2,7+2,7)*2 |  | 21.06
|  |  | -0,7*1,95*1 |  | -1.365
"za umyvadly v dílnách"
|  |  | 1,5*1,0*10 |  | 15
"čajová kuchyňka"
|  |  | 0,6*(0,6*2+2,8) |  | 2.4
|  |  | Součet |  | 181.493
67 | 011 | 612473182 | Vnitřní omítka zdiva vápenocementová ze suchých směsí zdiva štuková | m2 | 1040.083
"dle příček"
|  |  | 138,914*2 |  | 277.828
|  |  | 313,946*2 |  | 627.892
"zdivo"
|  |  | 60,35*2 |  | 120.7
|  |  | 98.842 |  | 98.842
"keramické obklady"
|  |  | -181.493 |  | -181.493
"sloupy"
"BS1"
|  |  | 4*0,4*(0,15+3,28)*15 |  | 82.32
"BS2"
|  |  | (0,28+0,4)*2*(0,15+3,28)*3 |  | 13.994
|  |  | Součet |  | 1040.083
68 | 011 | 620471112 | Stěrková omítková vrstva tl. 1,5mm, barva žlutá, odstín S560-Y10R | m2 | 244.705
"přístavba"
"pohled SZ"
|  |  | 5,16*(0,9+6,0*2+4,25) |  | 88.494
|  |  | -2,25*15,2 |  | -34.2
|  |  | 0,25*(2,25+15,2*2) |  | 8.163
|  |  | Mezisoučet |  | 62.457
"pohled SV"
|  |  | 5,16*(0,9*2+6,0*3+7,2) |  | 139.32
|  |  | -2,25*(0,9*2+6,0*3+7,2) |  | -60.75
|  |  | 0,25*2*(0,9*2+6,0*3+7,2) |  | 13.5
|  |  | Mezisoučet |  | 92.07
"pohled JV"
|  |  | 5,16*(22,2+6,05-8,9) |  | 99.846
|  |  | -2,25*6,0 |  | -13.5
|  |  | -1,8*2,93 |  | -5.274
|  |  | 0,25*(2,25*2+6,0*2) |  | 4.125
|  |  | 2,93*0,85*2 |  | 4.981
|  |  | Mezisoučet |  | 90.178
|  |  | Součet |  | 244.705
69 | 011 | 620471112x | Stěrková omítková vrstva tl. 1,5mm, barva cihlově červená, odstín 33140 | m2 | 38.924
"přístavba"
"pohled JV"
|  |  | 5,16*(8,9) |  | 45.924
|  |  | -2,0*1,0 |  | -2
|  |  | -2,25*3,5 |  | -7.875
|  |  | 0,25*(2,25*2+3,5*2) |  | 2.875
|  |  | Mezisoučet |  | 38.924
"stávající objekt"
"pohled SZ"
0
Mezisoučet
"pohled SV"
0
Mezisoučet
"pohled JV"
0
Mezisoučet
|  |  | Součet |  | 38.924
70 | 011 | 620991121 | Zakrývání výplní venkovních otvorů | m2 | 137.168
"přístavba"
|  |  | 15,015*2,28*1,1 |  | 37.658
|  |  | 26,75*2,28*1,1 |  | 67.089
|  |  | 6,0*2,28*1,1 |  | 15.048
|  |  | 3,5*2,28*1,1 |  | 8.778
|  |  | 1,8*3,23*1,1 |  | 6.395
|  |  | 2,0*1,0*1,1 |  | 2.2
|  |  | Mezisoučet |  | 137.168
|  |  | Součet |  | 137.168
71 | 011 | 622405298 | ETICS zateplovací systémy budov z desek PPS tl. tep. izol. vrstvy 150 mm | m2 | 257.003
"přístavba"
"pohled SZ"
|  |  | 4,8*(0,9+6,0*2+4,25) |  | 82.32
|  |  | -2,25*15,2 |  | -34.2
|  |  | 0,25*(2,25+15,2*2) |  | 8.163
|  |  | Mezisoučet |  | 56.283
"pohled SV"
|  |  | 4,8*(0,9*2+6,0*3+7,2) |  | 129.6
|  |  | -2,25*(0,9*2+6,0*3+7,2) |  | -60.75
|  |  | 0,25*2*(0,9*2+6,0*3+7,2) |  | 13.5
|  |  | Mezisoučet |  | 82.35
"pohled JV"
|  |  | 4,8*(22,2+6,05) |  | 135.6
|  |  | -2,25*6,0 |  | -13.5
|  |  | -1,8*2,93 |  | -5.274
|  |  | -2,0*1,0 |  | -2
|  |  | -2,25*3,5 |  | -7.875
|  |  | 0,25*(2,25*3+6,0*2+3,5*2) |  | 6.438
|  |  | 2,93*0,85*2 |  | 4.981
|  |  | Mezisoučet |  | 118.37
|  |  | Součet |  | 257.003
72 | 011 | 622405397 | ETICS z desek z extrudovaného polystyrénu XPS, tl. tep. izol. vrstvy 150 mm | m2 | 74.1
"přístavba"
"pohled SZ"
|  |  | 1,0*(0,9+6,0*2+4,25) |  | 17.15
|  |  | Mezisoučet |  | 17.15
"pohled SV"
|  |  | 1,0*(0,9*2+6,0*3+7,2) |  | 27
|  |  | Mezisoučet |  | 27
"pohled JV"
|  |  | 1,0*(22,2+6,05+0,85*2) |  | 29.95
|  |  | Mezisoučet |  | 29.95
|  |  | Součet |  | 74.1
73 | 014 | 631311131 | Doplnění dosavadních mazanin betonem prostým pl 1 m2 tl nad 80 mm | m3 | 6.25
"kanalizace ve stávajícím objektu"
"dle PD"
|  |  | 25*0,25 |  | 6.25
|  |  | Součet |  | 6.25
74 | 011 | 631315711x | Drátkobetonová deska C20/25 (1t/m2), tl. 140mm | m2 | 378.51
|  |  | p1+p2 |  | 366.51
|  |  | 12 |  | 12
|  |  | Součet |  | 378.51
75 | 011 | 631571001 | Pískový násyp tl. 30mm | m3 | 11.611
|  |  | 15,4*26,3*0,03 |  | 12.151
|  |  | -3,0*6,0*0,03 |  | -0.54
|  |  | Součet |  | 11.611
76 | 011 | 631571001x | Pískový zásyp | m3 | 12.5
"pro kanalizaci"
"dle PD"
|  |  | 25*0,5 |  | 12.5
|  |  | Součet |  | 12.5
77 | 011 | 631571002 | Štěrkodrť 0-63mm tl. 150mm | m3 | 58.053
|  |  | 15,4*26,3*0,15 |  | 60.753
|  |  | -3,0*6,0*0,15 |  | -2.7
|  |  | Součet |  | 58.053
78 | 011 | 631571004 | Zásypový materiál štěrkodrť, hutněná na Edef=60MPa | m3 | 58.053
|  |  | 15,4*26,3*0,15 |  | 60.753
|  |  | -3,0*6,0*0,15 |  | -2.7
|  |  | Součet |  | 58.053
79 | 011 | 632451031 | Vyrovnávací potěr MC 15 hlazený dřevěným hladítkem tl 20 mm | m2 | 496.51
|  |  | p3+p4 |  | 496.51
|  |  | Součet |  | 496.51
80 | 011 | 642942111 | Osazení dveřní zárubně kovové do 2,5 m2 MC | kus | 18
|  |  | 18 |  | 18
|  |  | Součet |  | 18
81 | MAT | 553312540 | zárubeň ocelová 600/1970 L/P | kus | 1
82 | MAT | 553312560 | zárubeň ocelová 700/1970 L/P | kus | 4
83 | MAT | 553312580 | zárubeň ocelová 800/1970 L/P | kus | 13
84 | 011 | 642942221 | Osazení dveřní zárubně kovové do 4 m2 na MC | kus | 7
85 | MAT | 553312660 | zárubeň ocelová 2000/1970 dvoukřídlá | kus | 7
86 | MAT | 592330230 | Betonový parapet vnitřní - zapravení | m | 51.8
87 | 011 | 648922431 | Parapetní desky - bezbarvý nátěr | m | 51.8
"dle projektanta"
|  |  | 51,8 |  | 51.8
|  |  | Součet |  | 51.8
0 |  | 6 | Úpravy povrchů, podlahy, osazení
0 |  | 9 | Ostatní konstrukce a práce-bourání
88 |  | 901001 | Vystěhování a následné nastěhování a instalace strojů a pomůcek (bod 2 dodatku) | kpl | 1
"bod 2 dodatku - upřesnění dokumentace - celý text"
|  |  | 1 |  | 1
|  |  | Součet |  | 1
89 | 221 | 919735124 | Řezání stávajícího betonového krytu hl do 200 mm | m | 60
"ve stávajícm objektu pro kanalizaci"
|  |  | (1,9+0,8+1,7+1,3+10,1+1,3+0,5+6,4+1,9+1,1+1,7+1,3)*2 |  | 60
|  |  | Součet |  | 60
90 | 011 | 931961115 | Vložky do dilatačních spár z polystyrénových desek tl 20 mm | m2 | 46.46
"základy ve stiku se stávající budovou"
|  |  | 0,6*20,2 |  | 12.12
"atika"
|  |  | 1,7*20,2 |  | 34.34
|  |  | Součet |  | 46.46
91 | 003 | 941941031 | Montáž lešení jednořadového s podlahami š 1 m v do 10 m | m2 | 387.5
"přístavba"
|  |  | 5,0*(16,2+26,9+22,4+6,0+1,5*4) |  | 387.5
|  |  | Součet |  | 387.5
92 | 003 | 941941191 | Příplatek za první a ZKD měsíc použití lešení jednořadového s podlahami š 1 m v do 10 m | m2 | 1162.5
|  |  | 387,5*3 |  | 1162.5
|  |  | Součet |  | 1162.5
93 | 003 | 941941831 | Demontáž lešení jednořadového s podlahami š 1 m v do 10 m | m2 | 387.5
"přístavba"
|  |  | 5,0*(16,2+26,9+22,4+6,0+1,5*4) |  | 387.5
|  |  | Součet |  | 387.5
94 | 003 | 941955001 | Lešení lehké pomocné v podlah do 1,2 m | m2 | 622.07
|  |  | 45,39+576.68 |  | 622.07
|  |  | Součet |  | 622.07
95 | 011 | 952901111 | Vyčištění budov bytové a občanské výstavby v podlaží do 4 m | m2 | 863.02
|  |  | 1,62+2,97+1,62+3,24+5,03+13,48+4,42+1,35+7,13 |  | 40.86
|  | p1 | Mezisoučet |  | 40.86
|  |  | 18,49+44,47+90,71+113,39+46,7+11,89 |  | 325.65
|  | p2 | Mezisoučet |  | 325.65
|  |  | 39,06+17,31+45,67+33,0+38,21+40,93+11,0+44,28+33,42+152,71 |  | 455.59
|  | p3 | Mezisoučet |  | 455.59
|  |  | 3,0+3,0+4,49+12,04+15,79+2,6 |  | 40.92
|  | p4 | Mezisoučet |  | 40.92
|  |  | Součet |  | 863.02
96 | 013 | 962031132 | Bourání příček z cihel pálených na MVC tl 100 mm | m2 | 153.156
|  |  | 3,28*(11,75+4,5*3+0,9*4+3,05+1,7+6,5+2,25+3,1+1,5*4) |  | 168.756
|  |  | -0,8*2,0*9 |  | -14.4
|  |  | -0,6*2,0*1 |  | -1.2
|  |  | Součet |  | 153.156
97 | 013 | 962052211 | Bourání ŽB zdiva | m3 | 24.526
|  |  | 3,28*0,2*(2,1+1,4) |  | 2.296
|  |  | 3,28*0,4*(20,4+6,0-0,4) |  | 34.112
|  |  | -2,25*12*0,4 |  | -10.8
|  |  | -1,04*2,6*0,4 |  | -1.082
|  |  | Součet |  | 24.526
98 | 013 | 965042221 | Bourání mazanin betonových tl nad 100 mm | m3 | 8.952
"dle PD"
|  |  | 25*0,25 |  | 6.25
"venkovní schody"
|  |  | 1,71*1,58*1,0 |  | 2.702
|  |  | Součet |  | 8.952
99 | 013 | 965081713 | Bourání dlažby z dlaždic keramických včetně případných soklíků | m2 | 41.12
"sociálky"
|  |  | 12,32+2,72+3,0+3,0+10,43+9,65 |  | 41.12
|  |  | Součet |  | 41.12
100 | 013 | 968062354 | Vybourání dřevěných rámů oken dvojitých včetně vysazení křídel | m2 | 27
|  |  | 12,0*2,25 |  | 27
|  |  | Součet |  | 27
101 | 013 | 968072455 | Vybourání kovových dveřních zárubní pl 2 m2 | m2 | 31.104
|  |  | 0,8*2,0*17 |  | 27.2
|  |  | 0,6*2,0*1 |  | 1.2
|  |  | 1,04*2,6 |  | 2.704
|  |  | Součet |  | 31.104
102 | 013 | 975053151 | Víceřadové podchycení stropů v 3,5 m zatížení nad 1,5 MPa | m | 22.4
|  |  | 22,4 |  | 22.4
|  |  | Součet |  | 22.4
103 | 013 | 978013141 | Otlučení vnitřních omítek stěn MV nebo MVC stěn rozsahu 10-30 % | m2 | 620.499
"stávající část"
|  |  | 3,13*(6,0+7,7*9+5,35*2+1,3*3+2,3*2+37,3*2) |  | 529.283
|  |  | 0,8*38,9 |  | 31.12
|  |  | 3,13*0,4*3*16 |  | 60.096
|  |  | Součet |  | 620.499
104 | 013 | 978013191 | Otlučení vnitřních omítek stěn MVC stěn rozsahu 100 % | m2 | 115.65
"stávající keramické obklady"
|  |  | 2,0*(2,95+4,3+0,9*4)*2 |  | 43.4
|  |  | -0,8*2,0*2 |  | -3.2
|  |  | 1,5*(1,7+1,6)*2 |  | 9.9
|  |  | -0,6*1,5 |  | -0.9
|  |  | 1,5*(1,2*6+1,5*2+0,9*4+1,8+2,2+1,9+1,65+3,1+2,7)*2 |  | 81.45
|  |  | -0,6*1,5*10 |  | -9
|  |  | -0,8*1,5*5 |  | -6
|  |  | Součet |  | 115.65
105 | 013 | 978059521 | Odsekání a odebrání obkladů stěn z vnitřních obkládaček | m2 | 115.65
|  |  | 2,0*(2,95+4,3+0,9*4)*2 |  | 43.4
|  |  | -0,8*2,0*2 |  | -3.2
|  |  | 1,5*(1,7+1,6)*2 |  | 9.9
|  |  | -0,6*1,5 |  | -0.9
|  |  | 1,5*(1,2*6+1,5*2+0,9*4+1,8+2,2+1,9+1,65+3,1+2,7)*2 |  | 81.45
|  |  | -0,6*1,5*10 |  | -9
|  |  | -0,8*1,5*5 |  | -6
|  |  | Součet |  | 115.65
106 | 013 | 979081111 | Odvoz suti a vybouraných hmot na skládku do 1 km | t | 124.594
107 | 013 | 979081121x | Odvoz suti a vybouraných hmot na skládku do 10 km | t | 124.594
108 | 013 | 979082111 | Vnitrostaveništní doprava suti a vybouraných hmot do 10 m | t | 124.594
109 | 013 | 979082121 | Vnitrostaveništní doprava suti a vybouraných hmot ZKD 5 m | t | 124.594
110 | 013 | 979082121x | Poplatek za skládku suti | t | 124.594
0 |  | 9 | Ostatní konstrukce a práce-bourání
0 |  | 99 | Přesun hmot HSV
111 | 011 | 998012021 | Přesun hmot pro budovy monolitické výšky do 6 m | t | 1301.0729
0 |  | 99 | Přesun hmot HSV
HSV Celkem
Práce a dodávky PSV
0 |  | 711 | Izolace proti vodě a vlhkosti
112 | 711 | 711193121 | Hydroizolační stěrka vodorovně včetně rohových pásků | m2 | 13.86
"sprchy"
|  |  | (4,42+7,13)*1,2 |  | 13.86
|  |  | Součet |  | 13.86
113 | 711 | 711193131 | Hydroizolační stěrka svisle včetně rohových pásků | m2 | 13.4
"sprchy"
|  |  | 2,0*(1,0*2+2,7+1,0*2) |  | 13.4
|  |  | Součet |  | 13.4
114 | 711 | 711413111 | Oprava vodorovné izolace podlahy po výkopech pro kanalizaci ve stávajícm objektu | m2 | 30
"dle PD"
|  |  | 25,0*1,2 |  | 30
|  |  | Součet |  | 30
115 | 711 | 711661104 | Provedení hydroizolace natavením fólií | m2 | 387.02
|  |  | 15,4*26,3 |  | 405.02
|  |  | -3,0*6,0 |  | -18
|  |  | Součet |  | 387.02
116 | MAT | 272441100x | hydroizolace PE folie 0,9mm | m2 | 464.424
|  |  | 15,4*26,3*1,2 |  | 486.024
|  |  | -3,0*6,0*1,2 |  | -21.6
|  |  | Součet |  | 464.424
117 | 711 | 998711201 | Přesun hmot pro izolace proti vodě, vlhkosti a plynům v objektech v do 6 m | % | 3.5
0 |  | 711 | Izolace proti vodě a vlhkosti
0 |  | 712 | Izolace střech
118 | 712 | 712311101 | Provedení povlakové krytiny střech do 10° za studena lakem penetračním nebo asfaltovým | m2 | 493.406
|  |  | 16,18*26,5-6,05*2,88 |  | 411.346
|  |  | 1,0*(15,43+25,6)*2 |  | 82.06
|  |  | Součet |  | 493.406
119 | MAT | 111631500 | lak asfaltový - sudy | t | 0.099
|  |  | 493,406 * 0,0002 |  | 0.099
120 | 712 | 712341559 | Provedení povlakové krytiny střech do 10° pásy NAIP přitavením v plné ploše | m2 | 1480.218
|  |  | (16,18*26,5-6,05*2,88)*3 |  | 1234.038
|  |  | (1,0*(15,43+25,6)*2)*3 |  | 246.18
|  |  | Součet |  | 1480.218
121 | MAT | 628526740 | parozábrana - modifikovaný asfaltový pás | m2 | 567.417
|  |  | 493,406 * 1,15 |  | 567.417
122 | MAT | 628526740x1 | modifikovaný asfaltový pás | m2 | 567.417
|  |  | 493,406 * 1,15 |  | 567.417
|  |  | Součet |  | 567.417
123 | MAT | 628526740x2 | samolepící modifikovaný asfaltový pás | m2 | 567.417
|  |  | 493,406 * 1,15 |  | 567.417
|  |  | Součet |  | 567.417
124 | 712 | 998712201 | Přesun hmot pro krytiny povlakové v objektech v do 6 m | % | 3.1
0 |  | 712 | Izolace střech
0 |  | 713 | Izolace tepelné
125 | 713 | 713121111 | Montáž izolace tepelné podlah na sucho 1 vrstva z rohoží, pásů, dílců, desek | m2 | 366.51
|  |  | p1+p2 |  | 366.51
|  |  | Součet |  | 366.51
126 | MAT | 283758820 | deska z pěnového polystyrenu bílá EPS 100 Z 1000 x 1000 x 70 mm | m2 | 373.84
|  |  | 366,510 * 1,02 |  | 373.84
127 | 713 | 713141131 | Montáž izolace tepelné střech lepené za studena 1 vrstva rohoží, pásů, dílců, desek | m2 | 943.759
|  |  | (16,18*26,5-6,05*2,88)*2 |  | 822.692
"atika"
|  |  | 1,0*(15,43+25,6)*2 |  | 82.06
|  |  | 0,475*(15,46+25,6)*2 |  | 39.007
|  |  | Součet |  | 943.759
128 | MAT | 283758850 | deska z pěnového polystyrenu bílá EPS 100 S 1000 x 1000 x 100 mm | m2 | 83.701
|  |  | 82,060 * 1,02 |  | 83.701
129 | MAT | 283758860 | deska z pěnového polystyrenu bílá EPS 100 S | m3 | 131.631
|  |  | (16,18*26,5-6,05*2,88)*(0,2+0,18/3*2) |  | 131.631
|  |  | Součet |  | 131.631
130 | MAT | 283763720 | polystyren extrudovaný XPS tl. 100 mm | m2 | 40.546
"atika"
|  |  | 0,475*(16,18+26,5)*2 |  | 40.546
|  |  | Součet |  | 40.546
131 | 713 | 713191121 | Izolace tepelné podlah, stropů vrchem a střech překrytí pásem PE folií | m2 | 421.487
|  |  | (p1+p2)*1,15 |  | 421.487
|  |  | Součet |  | 421.487
132 | 713 | 998713201 | Přesun hmot pro izolace tepelné v objektech v do 6 m | % | 2.05
0 |  | 713 | Izolace tepelné
0 |  | 721 | Zdravotechnika
133 |  | 72101 | ZTI (samostatný rozpočet) | kpl | 1
0 |  | 721 | Zdravotechnika
0 |  | 731 | Ústřední topení
134 |  | 73101 | ÚT (samostatný rozpočet) | kpl | 1
0 |  | 731 | Ústřední topení
0 |  | 762 | Konstrukce tesařské
135 | 762 | 762341013 | Bednění z desek OSB 3 šroubovaných na sraz tl desky 15 mm | m2 | 58.101
"atika"
|  |  | 0,475*(16,18+26,5)*2*1,1 |  | 44.601
"vykonzolání nadpraží"
"dle projektanta"
|  |  | 13,5 |  | 13.5
|  |  | Součet |  | 58.101
136 | 762 | 762395000 | Spojovací a ochranné prostředky pro montáž krovu, bednění, laťování, světlíky, klíny | m3 | 0.669
"atika"
|  |  | 0,475*(16,18+26,5)*2*1,1*0,015 |  | 0.669
|  |  | Součet |  | 0.669
137 | 762 | 998762202 | Přesun hmot pro konstrukce tesařské v objektech v do 12 m | % | 6.4
0 |  | 762 | Konstrukce tesařské
0 |  | 763 | Konstrukce - sádrokartony
138 | 763 | 763124133 | Instalační SDK předstěna pro závěsné WC | m2 | 15.084
|  |  | 1,35*(0,9*4+3,2) |  | 9.18
|  |  | 3,28*0,9*2 |  | 5.904
|  |  | Součet |  | 15.084
139 | 763 | 763132310 | SDK podhled D112 zavěšená dvouvrstvá kce profil CD desky GKBI tl 12,5 mm | m2 | 45.39
|  |  | 1,62+2,97+1,62+3,0+3,0+4,49+15,79+4,42+1,35+7,13 |  | 45.39
|  |  | Součet |  | 45.39
140 | 763 | 763135010 | Aku podhled | m2 | 576.68
|  |  | 39,06+17,31+45,67+33,0+38,21+40,93+11,0+44,28+33,42+18,49 |  | 321.37
|  |  | 90,71+152,71+11,89 |  | 255.31
|  |  | Součet |  | 576.68
0 |  | 763 | Konstrukce - sádrokartony
0 |  | 764 | Konstrukce klempířské
141 | 764 | 764410850 | Demontáž oplechování parapetu rš do 330 mm | m | 12
|  |  | 12 |  | 12
|  |  | Součet |  | 12
142 | 764 | 764430840 | Demontáž oplechování zdí rš do 500 mm | m | 21
"k přístavbě"
|  |  | 21,0 |  | 21
|  |  | Součet |  | 21
143 | 764 | 764510530 | Oplechování parapetů Zn-Ti rš 200 mm včetně rohů | m | 52.3
"K1"
|  |  | 15,5 |  | 15.5
"K2"
|  |  | 27,0 |  | 27
"K3"
|  |  | 6,2 |  | 6.2
"K4"
|  |  | 3,6 |  | 3.6
|  |  | Součet |  | 52.3
144 | 764 | 764510550 | Oplechování parapetů Zn-Ti rš 330 mm včetně rohů | m | 2
"K5"
|  |  | 2,0 |  | 2
|  |  | Součet |  | 2
145 | 764 | 764510570 | Oplechování nad oknem Zn-Ti rš 500 mm včetně rohů | m | 52.3
"K6"
|  |  | 15,5 |  | 15.5
"K7"
|  |  | 27,0 |  | 27
"K8"
|  |  | 6,2 |  | 6.2
"K9"
|  |  | 3,6 |  | 3.6
|  |  | Součet |  | 52.3
146 | 764 | 764530560 | Oplechování Zn-Ti zdí rš 750 mm včetně rohů | m | 65
"K10"
|  |  | 65,0 |  | 65
|  |  | Součet |  | 65
147 | 764 | 998764201 | Přesun hmot pro konstrukce klempířské v objektech v do 6 m | % | 2.45
0 |  | 764 | Konstrukce klempířské
0 |  | 766 | Konstrukce truhlářské
148 |  | 766110001 | D1 vnitřní dveře dřevěné 2xkř 2000x1970 požár. EW30DP3-C, část. proskl., dle popisu | kus | 1
149 |  | 766110002 | D2 vnitřní dveře dřevěné 2xkř 1600x1970 požár. EW30DP3-C, plné, dle popisu | kus | 4
150 |  | 766110003 | D3 vnitřní dveře dřevěné 2xkř 1600x1970 , část. proskl. dle popisu | kus | 2
151 |  | 766110004 | D4 vnitřní dveře dřevěné 1xkř 800x1970 požár. EW30DP3-C, plné, dle popisu | kus | 10
152 |  | 766110005 | D5 vnitřní dveře dřevěné 1xkř 700x1970, plné, dle popisu | kus | 4
153 |  | 766110006 | D6 vnitřní dveře dřevěné 1xkř 800x1970, plné, dle popisu | kus | 3
154 |  | 766110007 | D7 vnitřní dveře dřevěné 1xkř 600x1970, plné, dle popisu | kus | 1
155 |  | 766110008 | Kování k novým dveřím | kus | 25
156 |  | 766110009 | D8 vnitřní prosklené okno neotvíravé 3000x1000, dle popisu | kus | 1
157 |  | 766110010 | Kuchyňská linka do čajové kuchyńky vč. dřezu, dl. 2,8m (v ineriéru) | kpl | 1
158 | 766 | 998766201 | Přesun hmot pro konstrukce truhlářské v objektech v do 6 m | % | 0.85
0 |  | 766 | Konstrukce truhlářské
0 |  | 767 | Konstrukce doplňkové kovové
159 | 767 | 767581801 | Demontáž podhledu | m2 | 151.02
"stávající objekt - chodba"
|  |  | 151,02 |  | 151.02
|  |  | Součet |  | 151.02
160 | 767 | 767582800 | Demontáž roštu podhledu | m2 | 151.02
"stávající objekt - chodba"
|  |  | 151,02 |  | 151.02
|  |  | Součet |  | 151.02
161 | 767 | 998767201 | Přesun hmot pro zámečnické konstrukce v objektech v do 6 m | % | 1.55
0 |  | 767 | Konstrukce doplňkové kovové
0 |  | 768 | Plastové výrobky (okna vč. dětských pojistek)
162 |  | 7680101 | A1 sestava plastových oken žlutých 15015x2280, izol. dvojsklo Uw=1,1, 5x otv. a sklápěcí, RAL1003 | kus | 1
163 |  | 7680102 | A2 sestava plastových oken žlutých 26750x2280, izol. dvojsklo Uw=1,1, 8x otv. a sklápěcí, RAL1003 | kus | 1
164 |  | 7680103 | A3 sestava plastových oken žlutých 6000x2280, izol. dvojsklo Uw=1,1, 2x otv. a sklápěcí, RAL1003 | kus | 1
165 |  | 7680104 | A4 sestava plastových oken žlutých 3500x2280, izol. dvojsklo Uw=1,1, 2x otv. a sklápěcí, RAL1003 | kus | 1
166 |  | 7680105 | A5 vstupní dveře s nadsvětlíkem část. proskl. 1800/3230, sklo Uw=1,8, kovově šedé, bezp. kování | kus | 1
167 |  | 7680106 | A6 okno plastové žluté 2000x1000 sklápěcí, sklo Uw=1,1, bezpečnostní kování s mikroventilací | kus | 1
0 |  | 768 | Plastové výrobky (okna vč. dětských pojistek)
0 |  | 771 | Podlahy z dlaždic
168 | 771 | 771574114 | Montáž podlah keramických lepených flexibilním lepidlem vč. příslušných soklíků | m2 | 89.958
|  |  | (p1+p4)*1,1 |  | 89.958
|  |  | Součet |  | 89.958
169 | MAT | 597638500 | keramická dlažba vč. soklíků | m2 | 94.456
|  |  | (p1+p4)*1,1*1,05 |  | 94.456
|  |  | Součet |  | 94.456
170 | 771 | 998771201 | Přesun hmot pro podlahy z dlaždic v objektech v do 6 m | % | 6.3
0 |  | 771 | Podlahy z dlaždic
0 |  | 776 | Podlahy povlakové
171 | 776 | 776511820 | Demontáž povlakových podlah lepených včetně soklíků | m2 | 251.691
"šatny, kabinety, chodba"
|  |  | (11,97+11,24+7,62+13,86+10,01+151,02+6,66+16,43)*1,1 |  | 251.691
|  |  | Součet |  | 251.691
172 | 776 | 776561110 | Lepení pásů povlakových podlah z linolea vč. příslušných soklíků | m2 | 859.364
|  |  | (p2+p3)*1,1 |  | 859.364
|  |  | Součet |  | 859.364
173 | MAT | 284122450 | zátěžové PVC vč. příslušnýcgh soklíků | m2 | 945.3
|  |  | (p2+p3)*1,1*1,1 |  | 945.3
|  |  | Součet |  | 945.3
174 | 776 | 998776201 | Přesun hmot pro podlahy povlakové v objektech v do 6 m | % | 0.45
0 |  | 776 | Podlahy povlakové
0 |  | 777 | Podlahy syntetické
175 | 777 | 777556202 | Samonivelační stěrka tl. do 2mm | m2 | 366.51
|  |  | p1+p2 |  | 366.51
|  |  | Součet |  | 366.51
176 | 777 | 777557203 | Samonivelační stěrka tl. do 5mm | m2 | 455.59
|  |  | p3 |  | 455.59
|  |  | Součet |  | 455.59
177 | 777 | 998777201 | Přesun hmot pro podlahy lité v objektech v do 6 m | % | 0.65
0 |  | 777 | Podlahy syntetické
0 |  | 781 | Dokončovací práce a obklady
178 | 781 | 781414114 | Montáž obkladaček pravoúhlých lepených flexibilním lepidlem 45ks/m2 | m2 | 181.493
|  |  | 1,95*(0,9*2+1,8*3+1,65)*2 |  | 34.515
|  |  | -0,6*1,95*1 |  | -1.17
|  |  | -0,7*1,95*2 |  | -2.73
|  |  | 1,95*(0,9+1,2+1,2+1,5)*2*2 |  | 37.44
|  |  | -0,6*1,95*3*2 |  | -7.02
|  |  | 1,95*(1,85+2,5+1,9+1,85+0,9*2+1,25*2)*2 |  | 48.36
|  |  | -0,8*1,95*4 |  | -6.24
|  |  | -0,6*1,95*4 |  | -4.68
|  |  | 1,95*(3,15+3,2*2+0,4) |  | 19.403
|  |  | (0,8+0,5)*3,15 |  | 4.095
|  |  | 1,95*(0,9+1,5*2+2,95)*2 |  | 26.715
|  |  | -0,8*1,95*1 |  | -1.56
|  |  | -0,7*1,95*2 |  | -2.73
|  |  | 1,95*(2,7+2,7)*2 |  | 21.06
|  |  | -0,7*1,95*1 |  | -1.365
"za umyvadly v dílnách"
|  |  | 1,5*1,0*10 |  | 15
"čajová kuchyňka"
|  |  | 0,6*(0,6*2+2,8) |  | 2.4
|  |  | Součet |  | 181.493
179 | MAT | 597634100 | Keramický obklad vnitřní včetně rohových a ukončovacích lišt | m2 | 190.568
|  |  | 181,493*1,05 |  | 190.568
|  |  | Součet |  | 190.568
180 | 781 | 781419195 | Příplatek za hydroizolační tmel | m2 | 181.493
|  |  | 181.493 |  | 181.493
|  |  | Součet |  | 181.493
181 | 781 | 998781201 | Přesun hmot pro obklady keramické v objektech v do 6 m | % | 3.2
0 |  | 781 | Dokončovací práce a obklady
0 |  | 783 | Dokončovací práce - nátěry
182 | 783 | 783295116 | Nátěr zárubně kovově šedý s kladívkovým povrchem | m2 | 39.1
|  |  | 0,25*(2,0*3)*7 |  | 10.5
|  |  | 0,25*(0,8+2,0*2)*21 |  | 25.2
|  |  | 0,25*(0,7*2,0*2)*4 |  | 2.8
|  |  | 0,25*(0,6*2,0*2)*1 |  | 0.6
|  |  | Součet |  | 39.1
183 | 783 | 783695122 | Nátěr stávajících dveří RAL 1013 mat | m2 | 29.52
|  |  | 0,9*2,05*2*8 |  | 29.52
|  |  | Součet |  | 29.52
184 | 783 | 783802822 | Odstranění nátěrů z omítek stěn | m2 | 204.12
"stávající nátěr chodby"
|  |  | 2,1*(8,5+1,2+7,8+1,2+2,5+2,7+2,5+1,2+17,0+1,2+2,7+2,5*2+1,2) |  | 114.87
|  |  | 2,1*(34,7+7,8) |  | 89.25
|  |  | Součet |  | 204.12
185 | 783 | 783821121 | Bezbarvý nátěr na beton | m2 | 62.15
"ostění oken"
|  |  | 0,565*(2,25*2+15,0+26,6+5,4+3,5)*2 |  | 62.15
|  |  | Součet |  | 62.15
0 |  | 783 | Dokončovací práce - nátěry
0 |  | 784 | Dokončovací práce - malby
186 | 784 | 784402801 | Odstranění maleb oškrabáním v místnostech v do 3,8 m | m2 | 620.499
"stávající část"
|  |  | 3,13*(6,0+7,7*9+5,35*2+1,3*3+2,3*2+37,3*2) |  | 529.283
|  |  | 0,8*38,9 |  | 31.12
|  |  | 3,13*0,4*3*16 |  | 60.096
|  |  | Součet |  | 620.499
187 | 784 | 784453621 | Malby směsi tekuté disperzní bílé dvojnásobné s penetrací místnost v do 3,8 m | m2 | 1945.474
"dle omítek"
|  |  | 620.499 |  | 620.499
|  |  | 1040,083 |  | 1040.083
"SDK podhled"
|  |  | 45.39 |  | 45.39
"oprava stávajícího stropu"
|  |  | 12,08+2,6 |  | 14.68
"stávající nátěry chodby u tělocvičny"
|  |  | 3,13*(8,5+1,2+7,8+1,2+2,5+2,7+2,5+1,2+17,0+1,2+2,7+2,5*2+1,2) |  | 171.211
|  | m1 | Mezisoučet |  | 1891.863
|  |  | m1*0,2 |  | 378.3726
"odpočet barevné malby"
|  |  | -m2 |  | -324.762
|  |  | Součet |  | 1945.474
188 | 784 | 784453621x | Malby směsi tekuté disperzní barevné dvojnásobné s penetrací | m2 | 324.762
"přístavba"
|  |  | 3,28*(7,45+0,4*4+18,0+0,4*5+5,85+0,4) |  | 115.784
|  |  | 3,13*(6,05+4,495+4,5+4,621+5,4+5,9+2,8*2+5,95*2+0,6) |  | 153.577
|  |  | 3,13*0,5*9 |  | 14.085
|  |  | 3,13*(1,2+0,5*2)*6 |  | 41.316
|  | m2 | Mezisoučet |  | 324.762
|  |  | Součet |  | 324.762
0 |  | 784 | Dokončovací práce - malby
PSV Celkem
Práce a dodávky M
0 |  | 21-M | Elektromontáže
189 |  | 21001 | Elektroinstalace (samostatný rozpočet) | kpl | 1
190 |  | 21002 | Slaboproudy (samostatný rozpočet) | kpl | 1
191 |  | 21003 | Měření a regulace (samostatný rozpočet) | kpl | 1
0 |  | 21-M | Elektromontáže
0 |  | 24-M | Montáže vzduchotechnických zařízení
192 |  | 24001 | Vzduchotechnika (samostatná část) | kpl | 1
0 |  | 24-M | Montáže vzduchotechnických zařízení
25-M
193 |  | 24001 | Dokončení zateplení a fasády stávajícího objektu | kpl | 1
25-M
|  | 26-M | Interiérové vybavení - obkladové desky za umyvadlem v učebnách
194 |  | 29001 | D + M obkladové desky z lamina" - 3 různé barvy | m2 | 16.2
9 ks * 0,9*2m
|  | 26-M | Interiérové vybavení - obkladové desky za umyvadlem v učebnách
M Celkem
Celkem