## 2. Rozpočet - standard na výšku
ROZPOČET
Stavba : PŘÍSTAVBA PAVILONU DŘEVAŘSKÝCH OBORŮ |  |  |  |  | JKSO :
Objekt : zařízení pro vytápění staveb |  |  |  |  | EČO :
Objednavatel : |  |  |  |  | Zpracoval :
Zhotovitel : |  |  |  |  | Datum :
P.Č. | KCN | Kód položky | Popis | MJ | Množství celkem | Cena jednotková | Cena celkem
1 | 2 | 3 | 4 | 5 | 6 | 7 | 8
Práce a dodávky PSV
|  | 713 | Izolace tepelné
1 | 713 | 713462132 | Izolace tepelné potrubí skružemi z PE lepené DN 20 mm | m | 330
2 | MAT | 700700029 | izol. trubní PE návleková napřTubolit DG 22/20 dl.2m 72K | bm | 85
3 | MAT | 700700028 | izol. trubní PE návleková napřTubolit DG 18/20 dl.2m 78K | bm | 75
4 | MAT | 700700016 | izol. trubní PE návleková např Tubolit DG 15/13 dl.2m 162K | bm | 170
5 | MAT | 700700031 | izol. trubní PE návleková napřTubolit DG 35/20 dl.2m 46K | bm | 26
6 | MAT | 700700030 | izol. trubní PE návleková napřTubolit DG 28/20 dl.2m 60K | bm | 85
7 | 713 | 713462133 | Izolace tepelné potrubí skružemi z PE lepené DN 25 mm | m | 85
8 | 713 | 713462134 | Izolace tepelné potrubí skružemi z PE lepené DN 32 mm | m | 26
9 | 713 | 713462140 | Izolace rozdělovače | m2 | 4
10 | MAT | 700700195 | izol.rohože nspř Rockwool 30x1000x500 | m2 | 4
89 | 713 | 713462137 | Izolace tepelné potrubí skružemi min. s Al folií do DN80 MTž. | m | 11
90 | MAT | 700700155 | izol.minerální s AL folií např.Rockwool Pipo Als 49/30 20m | bm | 11
|  | 713 | Izolace tepelné
|  | 732 | Ústřední topení, strojovny
11 | 731 | 732199100 | Montáž/dodávka orientačních štítků | soubor | 10
12 | 731 | 732429111 | Montáž čerpadla oběhového spirálního DN 25 do potrubí | soubor | 1
13 | MAT | 800800024x | Oběhové čerpadlo s tříst. řízením otáček DN 25 např.Grundfos Magna 25-60 230/10 | ks | 1
14 | 731 | 998732101 | Přesun hmot pro strojovny v objektech v do 6 m | t | 0.02313
15 | 731 | 998732193 | Příplatek k přesunu hmot 732 za zvětšený přesun do 500 m | t | 0.02313
|  | 732 | Ústřední topení, strojovny
|  | 733 | Ústřední topení, rozvodné potrubí
16 | 731 | 733113113 | Příplatek k porubí z trubek ocelových závitových za zhotovení přípojky DN 15 | kus | 72
17 | 731 | 733222202 | Potrubí měděné polotvrdé spojované tvrdým pájením D 15x1 | m | 211.2
18 | 731 | 733222203 | Potrubí měděné polotvrdé spojované tvrdým pájením D 18x1 | m | 90.2
19 | 731 | 733222204 | Potrubí měděné polotvrdé spojované tvrdým pájením D 22x1 | m | 107.8
20 | 731 | 733222205 | Potrubí měděné polotvrdé spojované tvrdým pájením D 28x1,5 | m | 85.8
21 | 731 | 733222206 | Potrubí měděné polotvrdé spojované tvrdým pájením D 35x1,5 | m | 26
86 | 731 | 733223207 | Potrubí měděné tvrdé spojované tvrdým pájením D 42x1,5 | m | 11
22 | 731 | 733290801 | Likvidace demontovaného materiálu | h | 20
23 | 731 | 733290802 | Doprava související s demontáží systému | h | 5
24 | 731 | 733291101 | Zkouška těsnosti potrubí měděné do D 35x1,5 | m | 519
87 | 731 | 733291102 | Zkouška těsnosti potrubí měděné do D 64x2 | m | 11
25 | 731 | 998733101 | Přesun hmot pro rozvody potrubí v objektech v do 6 m | t | 0.56471
26 | 731 | 998733193 | Příplatek k přesunu hmot 733 za zvětšený přesun do 500 m | t | 0.56471
27 | 731 | 733391102 | Topná zkouška | h | 20
28 | 731 | 733391103 | Stavební přípomoci | h | 40
29 | 731 | 733191113 | Těsnění stoupaček požárním tmelem Hilti | kus | 15
30 | 731 | 733191113z | Požární ucpávka dod/mtž DN40- DN100 | kus | 4
|  | 733 | Ústřední topení, rozvodné potrubí
|  | 734 | Ústřední topení, armatury
31 | MAT | 530530079x | Šroubení s převlečnou maticí Dn20 | ks | 10
32 | MAT | 530530079y | Šroubení s převlečnou maticí Dn15 | ks | 5
33 | 731 | 734209112 | Montáž armatury závitové s dvěma závity G 3/8 | kus | 4
34 | 731 | 734209113 | Montáž armatury závitové s dvěma závity G 1/2 | kus | 74
97 | 731 | 734209117 | Montáž armatury závitové s dvěma závity G 6/4 | kus | 6
37 | 731 | 734209125 | Montáž armatury závitové s třemi závity G 1 | kus | 1
38 | 731 | 734211113 | Ventil závitový odvzdušňovací otopných těles V 4320 PN 6 do 120°C G 3/8 | kus | 4
39 | 731 | 734291113 | Kohout závitový plnící a vypouštěcí ČSN 137061 PN 10/100°C G 1/2 | kus | 16
91 | 731 | 734292717 | Kohout závitový kulový přímý R 250D GIACOMINI chromovaný s páčkou G 1 1/2 | kus | 4
42 | 731 | 734411121 | Teploměr úhlový s ochranným pouzdrem malý | kus | 2
44 | 731 | 734421130 | Tlakoměr deformační č 03313 D 160 kruhový B s bronzovou trubicí rozsah 0-10 MPa | kus | 1
45 | 731 | 734499211 | Montáž návarku M 20x1,5 | kus | 3
46 | 731 | 998734101 | Přesun hmot pro armatury v objektech v do 6 m | t | 0.13258
47 | 731 | 998734193 | Příplatek k přesunu hmot 734 za zvětšený přesun do 500 m | t | 0.13258
48 | 731 | 734209103 | Montáž armatury závitové s jedním závitem G 1/2 | kus | 32
50 | MAT | 510510046s | Vyvažovací ventil s vypouštěním např.IMI STAD DN 32 | kus | 1
54 | MAT | 510510091a | Seřízení balančního ventilu | kus | 1
92 | MAT | 510510041 | Filtr VIR 899 6/4 | kus | 1
93 | MAT | 510510032 | Zpětná klapka VIR 760 6/4 | kus | 1
66 | MAT | 510510070 | šroub. ref. vekolux roh.dvoj. 0531-50.000 | kus | 34
68 | MAT | 510510059 | hlav.term. ref. 6000-00.500 K b | kus | 37
69 | MAT | 510510058 | šroub.svorné ref. r DN15-1/2 1300-15.351 vnitřní závit | kus | 68
94 | MAT | 510510053 | Rohový vent.term. ref. V-exakt 3511-02.000 1/2 | kus | 3
95 | MAT | 510510073 | šroub. ref. regulux 1/2" 0301-02.000 rohové | kus | 3
96 | MAT | 510510057 | šroub.svorné ref. DN15-1/2 2001-15.351 vnější závit | kus | 6
72 | MAT | 510510027 | Ventil odvzdušňovací ref.R88/1 1/2" | kus | 16
|  | 734 | Ústřední topení, armatury
|  | 735 | Ústřední topení, vytápěcí tělesa
83 | 731 | 735152483 | Otopná tělesa dle specifikace | kus | 1
74 | 731 | 735164512v | Montáž otopného tělesa | kus | 34
75 | 731 | 735191910 | Napuštění vody do otopných těles | m2 | 30
76 | 731 | 998735104 | Přesun hmot pro otopná tělesa v objektech v do 36 m | t | 0.06715
77 | 731 | 998735193 | Příplatek k přesunu hmot 735 za zvětšený přesun do 500 m | t | 0.06715
78 | 731 | 735000912 | Vyregulování ventilu nebo kohoutu dvojregulačního s termostatickým ovládáním | kus | 37
79 | 731 | 735120911 | Nepředvídatelné práce | h | 10
80 | 731 | 735120912 | Koordinace se ZTI | h | 5
88 | 731 | 735164522 | Montáž otopného tělesa trubkového Koralux Linear na stěny výšky tělesa přes 1340 mm | kus | 3
|  | 735 | Ústřední topení, vytápěcí tělesa
|  | 783 | Dokončovací práce - nátěry
81 | 783 | 783222100 | Nátěry syntetické kovových doplňkových konstrukcí barva standardní dvojnásobné | m2 | 5
82 | 783 | 783425428 | Nátěry syntetické potrubí do DN 50 barva dražší základní antikorozní | m | 25
|  | 783 | Dokončovací práce - nátěry
PSV Celkem
Celkem