## Rozpočet
Poz. | Název, rozměr | Technický reprezentant | Poč. | m.j. | Cena/jedn. | Cena | Montáž
A. | Periferie |  | mezisoučet
A.1 | Snímač teploty venkovní k ekvitermnímu regulátoru teplovodního uzle, IP65 | ADS11 | 1 | ks
A.2 | Snímač teploty kabelový k ekvitermnímu regulátoru teplovodního uzle, pr.6mm, kabel 2m, IP60 | ADS150 | 1 | ks
A.3 | 3-cestný směš. ventil DN20, Kv 2,5 m3/hod, PN10, s vnějším závitem (montáž zajistí ÚT) | VRG132.20-2,5 | 1 | ks
A.4 | El. servopohon otoč. ventilu, nap. AC 230V, 5VA, ovl. 3-bod., 6Nm, 60s/90°, IP41 | ARA651 | 1 | ks
A.5 | (neobsazeno)
B. | Řídící systém / autonomní regulace |  | mezisoučet
B.1 | Autonomní ekvitermní regulátor teplovodního uzle, LCD displej 2x16 znaků + otočný ovladač, týdenní časový program, externí řízení, venkovní teplota pro více regulátorů, ochrana proti zatuhnutí čerpadla a zamrznutí topení, nap. AC 230V, vnitřní jištění čerpadla a servopohonu T/1A, montáž na stěnu nebo s montážním dílem na potrubí | RTU 2.12 | 1 | ks
B.2 | Plechový držák regulátoru na trubce | P167 | 1 | kpl
E. | Elektroinstalační materiál |  | mezisoučet
E.1 | Kabel. vodič 3-žilový, tuhý, průřez 1,5mm2 | CYSY-J 3x1 | 9 | bm
E.2 | Kabel. vodič 2x 2-párový, tuhý, stíněný, průřez 0,5mm2 | SYKFY 2x2x0,5 | 32 | bm
E.3 | Nosný kabelový materiál – PVC trubky ohebné a tuhé / PVC vkládací lišty | … | 30 | bm
E.4 | Plastová krabička se 2 otvory pr. 22mm, montáž na povrch, ve složení : - otočný ovládač, 2-polohový, černý, včetně spoj. dílu, spín. jednotky, držáku štítků a bílého/stříbrného štítku ke gravírování černého textu … „ZAP. REGULACE / VYP – ZAP“ - otočný ovládač, 3-polohový, černý, včetně spoj. dílu, 2 spín. jednotek, držáku štítků a bílého/stříbrného štítku ke gravírování černého textu … „ČERPADLO / AUT-VYP-MAN“ - plast. skříňka pro povrchovou montáž, 2x pr. 22mm, včetně víka |  | 1 | kpl
E.5 | (neobsazeno) |  | 0
E.6 | (neobsazeno) |  | 0
E.7 | (neobsazeno) |  | 0
E.8 | Montážní deska pro instalaci přístrojů a zařízení do váhy max. 4kg na zateplení fasády, plocha pro montáž 120x120mm, stojna 50-200mm, teplota okolí -25°...+60°C | MDZ | 1 | ks
E.9 | Ostatní montážní materiál (spojky, příchytky, hmoždinky, závitové tyče, konzole, kabelová oka, Cu pásky, montážní krabičky, apod.) | … | 8 | kg
99. | Ostatní |  | mezisoučet
99.2 | Zprovoznění zařízení M+R, zaregulování, uvedení do provozu, zaškolení | (dodavatel) | 1 | kpl
99.3 | Dokumentace skutečného stavu (3x papírově + 1x CD) | (dodavatel) | 1 | kpl
99.4 | Dokumentace pro předání díla : - návod k obsluze - generální návod a jednotlivých strojů a zařízení, - protokol o zaškolení, - protokol o předání, - ostatní potřebné protokoly | (dodavatel) | 1 | kpl
99.5 | Výchozí el. revize | (dodavatel) | 1 | kpl
99.6 | Doprava | (dodavatel) | 1 | kpl
REKAPITULACE :
[5 empty] | mezisoučet dodávka | 0
[5 empty] | mezisoučet montáž | 0
[5 empty] | CELKEM bez DPH | 0