## Rekapitulace stavby
Export VZ |  | List obsahuje: |  |  |  |  | 1) Rekapitulace stavby |  |  | 2) Rekapitulace objektů stavby a soupisů prací | [16 empty] | 3.0 | [5 empty] | False | False | {20e6c25e-61e2-4e49-931e-dd15f4f86a79}
[18 empty] | >> skryté sloupce << | [13 empty] | 0,01 | 21
[32 empty] | 0,01 | 15
|  | REKAPITULACE STAVBY | [16 empty] | v --- níže se nacházejí doplnkové a pomocné údaje k sestavám --- v | [11 empty] | Návod na vyplnění | 0,001
|  | Kód: |  |  |  |  | so10ut | [23 empty] | Měnit lze pouze buňky se žlutým podbarvením! 1) v Rekapitulaci stavby vyplňte údaje o Uchazeči (přenesou se do ostatních sestav i v jiných listech) 2) na vybraných listech vyplňte v sestavě Soupis prací ceny u položek Podrobnosti k vyplnění naleznete na poslední záložce s Pokyny pro vyplnění | 0,01
|  | Stavba: |  |  |  |  | MODERNIZACE A DOSTAVBA OBLASTNÍ NEMOCNICE NÁCHOD , a.s. - I. etapa | [24 empty] | 0,1
|  | KSO: | [11 empty] | CC-CZ: | [17 empty] | 1
|  | Místo: |  |  |  |  | Náchod | [6 empty] | Datum: |  | 29.4.2015 | [15 empty] | 10
100
|  | Zadavatel: | [11 empty] | IČ: | [17 empty] | 0,1
|  |  | Královéhradecký kraj | [10 empty] | DIČ: | [17 empty] | 0,1
0,1
|  | Uchazeč: | [11 empty] | IČ: |  | Vyplň údaj | [15 empty] | 0,1
|  |  | Vyplň údaj | [10 empty] | DIČ: |  | Vyplň údaj | [15 empty] | 0,1
False
|  | Projektant: | [11 empty] | IČ: |  | 11016019 | [15 empty] | False
|  |  | Jiří Vik Tepelná technika | [10 empty] | DIČ: |  | CZ45092711 | [15 empty] | True
0,01
|  | Poznámka: | [29 empty] | 0,01
False
|  | Cena bez DPH | [11 empty] | 0
[8 empty] | Sazba daně |  | Základ daně |  |  |  | Výše daně
|  | DPH |  | základní |  |  |  | 21% |  | 0 |  |  |  | 0
|  |  |  | snížená |  |  |  | 15% |  | 0 |  |  |  | 0
|  |  |  | zákl. přenesená |  |  |  | 21% |  | 0 |  |  |  | 0
|  |  |  | sníž. přenesená |  |  |  | 15% |  | 0 |  |  |  | 0
|  |  |  | nulová |  |  |  | 0% |  | 0 |  |  |  | 0
|  | Cena s DPH | [6 empty] | v |  | CZK |  |  | 0
REKAPITULACE OBJEKTŮ STAVBY A SOUPISŮ PRACÍ
| Kód: | [6 empty] | so10ut
| Stavba: | [6 empty] | MODERNIZACE A DOSTAVBA OBLASTNÍ NEMOCNICE NÁCHOD , a.s. - I. etapa
| Místo: | [6 empty] | Náchod |  |  |  |  | Datum: |  | 29.4.2015
| Zadavatel: | [6 empty] | Královéhradecký kraj |  |  |  |  | Projektant: |  | Jiří Vik Tepelná technika |  |  |  | Informatívní údaje z listů zakázek
Uchazeč:
| Kód |  |  |  | Objekt, Soupis prací | [6 empty] | Cena bez DPH [CZK] |  |  |  | Cena s DPH [CZK] | Typ |  | z toho Ostat. náklady [CZK] | DPH [CZK] | Normohodiny [h] | DPH základní [CZK] | DPH snížená [CZK] | DPH základní přenesená [CZK] | DPH snížená přenesená [CZK] | Základna DPH základní | Základna DPH snížená | Základna DPH zákl. přenesená | Základna DPH sníž. přenesená | Základna DPH nulová
| Náklady stavby celkem | [10 empty] | 0 |  |  |  | 0 |  |  | 0 | 0 | 0 | 0 | 0 | 0 | 0 | 0 | 0 | 0 | 0 | 0 |  | D | 0 | ###NOIMPORT### | IMPORT | {20e6c25e-61e2-4e49-931e-dd15f4f86a79} | {00000000-0000-0000-0000-000000000000}
/ |  | ONNSO10ÚT |  |  |  | SO 010 OBJEKT J ZAŘÍZENÍ PRO VYTÁPĚNÍ STAVEB | [5 empty] | 0 |  |  |  | 0 | STA |  | 0 | 0 | 0 | 0 | 0 | 0 | 0 | 0 | 0 | 0 | 0 | 0 |  |  | 1 |  | IMPORT | {3ea69888-06c3-41d8-8cff-11264884fd99} | {20e6c25e-61e2-4e49-931e-dd15f4f86a79} | 2

## ONNSO10ÚT - SO 010 OBJEKT...
| List obsahuje: |  | 1) Krycí list soupisu | 2) Rekapitulace |  |  | 3) Soupis prací | Zpět na list: | Rekapitulace stavby
[9 empty] | >> skryté sloupce << | [9 empty] | {3ea69888-06c3-41d8-8cff-11264884fd99}
2
| KRYCÍ LIST SOUPISU | [8 empty] | v --- níže se nacházejí doplnkové a pomocné údaje k sestavám --- v | [8 empty] | False
Stavba:
MODERNIZACE A DOSTAVBA OBLASTNÍ NEMOCNICE NÁCHOD , a.s. - I. etapa
Objekt:
ONNSO10ÚT - SO 010 OBJEKT J ZAŘÍZENÍ PRO VYTÁPĚNÍ STAVEB
| KSO: |  |  |  |  | CC-CZ:
| Místo: |  | Náchod |  |  | Datum: | 29.4.2015
| Zadavatel: |  |  |  |  | IČ:
|  | Kálovéhradecký kraj |  |  |  | DIČ:
| Uchazeč: |  |  |  |  | IČ:
DIČ:
| Projektant: |  |  |  |  | IČ: | 11016019
|  | Jiří Vik Tepelná technika |  |  |  | DIČ: | CZ45092711
Poznámka:
| Cena bez DPH | [5 empty] | 0
|  |  | Základ daně |  |  | Sazba daně | Výše daně
| DPH | základní | 0 |  |  | 21% | 0
|  | snížená | 0 |  |  | 15% | 0
|  | zákl. přenesená | 0 |  |  | 21% | 0
|  | sníž. přenesená | 0 |  |  | 15% | 0
|  | nulová | 0 |  |  | 0% | 0
| Cena s DPH |  |  | v | CZK |  | 0
REKAPITULACE ČLENĚNÍ SOUPISU PRACÍ
Stavba:
MODERNIZACE A DOSTAVBA OBLASTNÍ NEMOCNICE NÁCHOD , a.s. - I. etapa
Objekt:
ONNSO10ÚT - SO 010 OBJEKT J ZAŘÍZENÍ PRO VYTÁPĚNÍ STAVEB
Místo: |  |  | Náchod |  |  | Datum: | 29.4.2015
Zadavatel: |  |  | Kálovéhradecký kraj |  |  | Projektant: | Jiří Vik Tepelná technika
Uchazeč:
Kód dílu - Popis | [6 empty] | Cena celkem [CZK]
Náklady soupisu celkem | [6 empty] | 0 | [12 empty] | -1
| PSV - Práce a dodávky PSV | [5 empty] | 0
| 713 - Izolace tepelné | [5 empty] | 0
| 721 - Zdravotechnika - vnitřní kanalizace | [5 empty] | 0
| 722 - Zdravotechnika - vnitřní vodovod | [5 empty] | 0
| 731 - Ústřední vytápění - kotelny | [5 empty] | 0
| 732 - Ústřední vytápění - strojovny | [5 empty] | 0
| 733 - Ústřední vytápění, trubní rozvod | [5 empty] | 0
| 734 - Ústřední vytápění - armatury | [5 empty] | 0
| 735 - Ústřední vytápění - otopná tělesa | [5 empty] | 0
| 783 - Dokončovací práce - nátěry | [5 empty] | 0
SOUPIS PRACÍ
Stavba:
MODERNIZACE A DOSTAVBA OBLASTNÍ NEMOCNICE NÁCHOD , a.s. - I. etapa
Objekt:
ONNSO10ÚT - SO 010 OBJEKT J ZAŘÍZENÍ PRO VYTÁPĚNÍ STAVEB
Místo: |  |  | Náchod |  |  | Datum: | 29.4.2015
Zadavatel: |  |  | Kálovéhradecký kraj |  |  | Projektant: | Jiří Vik Tepelná technika
Uchazeč:
PČ | Typ | Kód | Popis | MJ | Množství | J.cena [CZK] | Cena celkem [CZK] | Cenová soustava |  | Poznámka | DPH | J. Nh [h] | Nh celkem [h] | J. hmotnost [t] | Hmotnost celkem [t] | J. suť [t] | Suť Celkem [t]
Náklady soupisu celkem | [6 empty] | 0 | [5 empty] | 0 |  | 70.2207 |  | 0 |  | D | -1 | [10 empty] | 0
| D | PSV | Práce a dodávky PSV |  |  |  | 0 | [5 empty] | 0 |  | 70.2207 |  | 0 | 2 | D | 0 |  |  |  | ROZPOCET | [6 empty] | 0
| D | 713 | Izolace tepelné |  |  |  | 0 | [5 empty] | 0 |  | 9.3264 |  | 0 | 2 | D | 1 |  |  |  | ROZPOCET | [6 empty] | 0
269 | M | 283770540 | izolace potrubí PE návleková 32 x 25 mm | m | 67.2 |  | 0 | CS ÚRS 2016 01 |  |  | základní |  | 0 | 0.00013 | 0.008736 | 0 | 0 | 32 | M | 2 |  |  |  | ROZPOCET | 0 | 0 | 0 | 0 | 0 | 1 | 0 | 16 | -1397249093
| PP |  | tvarovky z lehčených plastů izolace potrubí vnitřní průměr x tl. izolace [mm] 32 x 25 | [15 empty] | PP | 2
| VV |  | 48*1,4 |  | 67.2 | [13 empty] | VV | 2 | 2 | True | 1 | ROZPOCET
270 | M | 631546100 | pouzdro potrubní izolační minerální s AL folií 108/50 mm | m | 254.8 |  | 0 | CS ÚRS 2016 01 |  |  | základní |  | 0 | 0.00174 | 0.44335 | 0 | 0 | 32 | M | 2 |  |  |  | ROZPOCET | 0 | 0 | 0 | 0 | 0 | 1 | 0 | 16 | -419661
| PP |  | vlákno minerální a výrobky z něj (desky, skruže, pásy, rohože, vložkové pytle apod.) výrobky z minerální vlnyL - pouzdro potrubní izolační s povrchem kašírovaným hliníkovou folií (první číselný údaj v označení výrobků znamená vnitřní průměr v mm, druhý číselný údaj označuje tloušťku tepelné izolace v mm) - tl.izolační vrstvy 100 mm 108/100 mm | [15 empty] | PP | 2
| VV |  | (91+91)*1,4 |  | 254.8 | [13 empty] | VV | 2 | 2 | True | 1 | ROZPOCET
271 | M | 631546200 | páska samolepící z AL foliie šířka 50 mm, délka 50 m | kus | 210 |  | 0 | CS ÚRS 2016 01 |  |  | základní |  | 0 | 0.0047 | 0.987 | 0 | 0 | 32 | M | 2 |  |  |  | ROZPOCET | 0 | 0 | 0 | 0 | 0 | 1 | 0 | 16 | -677471865
| VV |  | 150*1,4 |  | 210 | [13 empty] | VV | 2 | 2 | True | 1 | ROZPOCET
108 | K | 713463131 | Montáž izolace tepelné potrubí potrubními pouzdry bez úpravy slepenými 1x tl izolace do 25 mm | m | 5770 |  | 0 | CS ÚRS 2016 01 |  |  | základní |  | 0 | 5.775e-05 | 0.33322 | 0 | 0 | 16 | K | 2 |  |  |  | ROZPOCET | 0 | 0 | 0 | 0 | 0 | 1 | 0 | 16 | -1171260508
| PP |  | Montáž izolace tepelné potrubí a ohybů tvarovkami nebo deskami potrubními pouzdry bez povrchové úpravy (izolační materiál ve specifikaci) přilepenými v příčných a podélných spojích izolace potrubí jednovrstvá, tloušťky izolace do 25 mm | [15 empty] | PP | 2
110 | M | 283771060 | izolace potrubí PE návleková 18 x 20 mm | m | 5108.6 |  | 0 | CS ÚRS 2016 01 |  |  | základní |  | 0 | 7e-05 | 0.3576 | 0 | 0 | 32 | M | 2 |  |  |  | ROZPOCET | 0 | 0 | 0 | 0 | 0 | 1 | 0 | 16 | -930735107
| PP |  | tvarovky z lehčených plastů izolace potrubí vnitřní průměr x tl. izolace [mm] 18 x 20 | [15 empty] | PP | 2
| VV |  | (2439+1210)*1,4 |  | 5108.6 | [13 empty] | VV | 2 | 2 | True | 1 | ROZPOCET
111 | M | 283770450 | izolace potrubí PE návleková 22 x 20 mm | m | 541.8 |  | 0 | CS ÚRS 2016 01 |  |  | základní |  | 0 | 8e-05 | 0.043344 | 0 | 0 | 32 | M | 2 |  |  |  | ROZPOCET | 0 | 0 | 0 | 0 | 0 | 1 | 0 | 16 | 1027871856
| PP |  | tvarovky z lehčených plastů izolace potrubí vnitřní průměr x tl. izolace [mm] 22 x 20 | [15 empty] | PP | 2
| VV |  | 387*1,4 |  | 541.8 | [13 empty] | VV | 2 | 2 | True | 1 | ROZPOCET
112 | M | 283770480 | izolace potrubí PE návleková 28 x 20 mm | m | 53.2 |  | 0 | CS ÚRS 2016 01 |  |  | základní |  | 0 | 9e-05 | 0.004788 | 0 | 0 | 32 | M | 2 |  |  |  | ROZPOCET | 0 | 0 | 0 | 0 | 0 | 1 | 0 | 16 | -1169841206
| PP |  | tvarovky z lehčených plastů izolace potrubí vnitřní průměr x tl. izolace [mm] 28 x 20 | [15 empty] | PP | 2
| VV |  | 38*1,4 |  | 53.2 | [13 empty] | VV | 2 | 2 | True | 1 | ROZPOCET
113 | M | 283771300 | spona na PE izolaci | kus | 5600 |  | 0 | CS ÚRS 2016 01 |  |  | základní |  | 0 | 0 | 0 | 0 | 0 | 32 | M | 2 |  |  |  | ROZPOCET | 0 | 0 | 0 | 0 | 0 | 1 | 0 | 16 | -982095379
| PP |  | tvarovky z lehčených plastů izolace potrubí vnitřní průměr x tl. izolace [mm] sponka bal. 100 ks | [15 empty] | PP | 2
| VV |  | 4000*1,4 |  | 5600 | [13 empty] | VV | 2 | 2 | True | 1 | ROZPOCET
114 | M | 283771350 | páska samolepící na PE Izolaci po 20 m | kus | 350 |  | 0 | CS ÚRS 2016 01 |  |  | základní |  | 0 | 0.0004 | 0.14 | 0 | 0 | 32 | M | 2 |  |  |  | ROZPOCET | 0 | 0 | 0 | 0 | 0 | 1 | 0 | 16 | -793907187
| PP |  | tvarovky z lehčených plastů izolace potrubí vnitřní průměr x tl. izolace [mm] samolepící páska po 20 m | [15 empty] | PP | 2
| VV |  | 250*1,4 |  | 350 | [13 empty] | VV | 2 | 2 | True | 1 | ROZPOCET
115 | M | 631545100 | pouzdro potrubní izolační minerální s AL folií 22/25 mm | m | 1639.4 |  | 0 | CS ÚRS 2016 01 |  |  | základní |  | 0 | 0.00027 | 0.44264 | 0 | 0 | 32 | M | 2 |  |  |  | ROZPOCET | 0 | 0 | 0 | 0 | 0 | 1 | 0 | 16 | 1801929853
| PP |  | vlákno minerální a výrobky z něj (desky, skruže, pásy, rohože, vložkové pytle apod.) výrobkyL z minerální vlny - pouzdro potrubní izolační s povrchem kašírovaným hliníkovou folií (první číselný údaj v označení výrobků znamená vnitřní průměr v mm, druhý číselný údaj označuje tloušťku tepelné izolace v mm) - tl. izolační vrstvy 25 mm 22/25 mm | [15 empty] | PP | 2
| VV |  | (1087+84)*1,4 |  | 1639.4 | [13 empty] | VV | 2 | 2 | True | 1 | ROZPOCET
116 | M | 631545110 | pouzdro potrubní izolační minerální s AL folií 28/25 mm | m | 1289.4 |  | 0 | CS ÚRS 2016 01 |  |  | základní |  | 0 | 0.00029 | 0.37393 | 0 | 0 | 32 | M | 2 |  |  |  | ROZPOCET | 0 | 0 | 0 | 0 | 0 | 1 | 0 | 16 | 206619900
| PP |  | vlákno minerální a výrobky z něj (desky, skruže, pásy, rohože, vložkové pytle apod.) výrobky z minerální vlny - pouzdro potrubní izolační s povrchem kašírovaným hliníkovou folií (první číselný údaj v označení výrobků znamená vnitřní průměr v mm, druhý číselný údaj označuje tloušťku tepelné izolace v mm) - tl. izolační vrstvy 25 mm 28/25 mm | [15 empty] | PP | 2
| VV |  | (867+54)*1,4 |  | 1289.4 | [13 empty] | VV | 2 | 2 | True | 1 | ROZPOCET
117 | M | 631545120 | pouzdro potrubní izolační minerální s AL folií 35/25 mm | m | 877.8 |  | 0 | CS ÚRS 2016 01 |  |  | základní |  | 0 | 0.00032 | 0.2809 | 0 | 0 | 32 | M | 2 |  |  |  | ROZPOCET | 0 | 0 | 0 | 0 | 0 | 1 | 0 | 16 | -539793697
| PP |  | vlákno minerální a výrobky z něj (desky, skruže, pásy, rohože, vložkové pytle apod.) výrobky z minerální vlny - pouzdro potrubní izolační s povrchem kašírovaným hliníkovou folií (první číselný údaj v označení výrobků znamená vnitřní průměr v mm, druhý číselný údaj označuje tloušťku tepelné izolace v mm) - tl. izolační vrstvy 25 mm 35/25 mm | [15 empty] | PP | 2
| VV |  | (615+12)*1,4 |  | 877.8 | [13 empty] | VV | 2 | 2 | True | 1 | ROZPOCET
118 | M | 631545330 | pouzdro potrubní izolační minerální s AL folií 42/30 mm | m | 369.6 |  | 0 | CS ÚRS 2016 01 |  |  | základní |  | 0 | 0.00037 | 0.13675 | 0 | 0 | 32 | M | 2 |  |  |  | ROZPOCET | 0 | 0 | 0 | 0 | 0 | 1 | 0 | 16 | -2062953138
| PP |  | vlákno minerální a výrobky z něj (desky, skruže, pásy, rohože, vložkové pytle apod.) výrobky z minerální vlny - pouzdro potrubní izolační s povrchem kašírovaným hliníkovou folií (první číselný údaj v označení výrobků znamená vnitřní průměr v mm, druhý číselný údaj označuje tloušťku tepelné izolace v mm) - tl.izolační vrstvy 30 mm 42/30 mm | [15 empty] | PP | 2
| VV |  | (234+30)*1,4 |  | 369.6 | [13 empty] | VV | 2 | 2 | True | 1 | ROZPOCET
119 | M | 631545340 | pouzdro potrubní izolační minerální s AL folií 49/30 mm | m | 95.2 |  | 0 | CS ÚRS 2016 01 |  |  | základní |  | 0 | 0.00042 | 0.039984 | 0 | 0 | 32 | M | 2 |  |  |  | ROZPOCET | 0 | 0 | 0 | 0 | 0 | 1 | 0 | 16 | -244722385
| PP |  | vlákno minerální a výrobky z něj (desky, skruže, pásy, rohože, vložkové pytle apod.) výrobky z minerální vlny - pouzdro potrubní izolační s povrchem kašírovaným hliníkovou folií (první číselný údaj v označení výrobků znamená vnitřní průměr v mm, druhý číselný údaj označuje tloušťku tepelné izolace v mm) - tl.izolační vrstvy 30 mm 49/30 mm | [15 empty] | PP | 2
| VV |  | (49+19)*1,4 |  | 95.2 | [13 empty] | VV | 2 | 2 | True | 1 | ROZPOCET
120 | M | 631546050 | pouzdro potrubní izolační minerální s AL folií 60/50 mm | m | 245 |  | 0 | CS ÚRS 2016 01 |  |  | základní |  | 0 | 0.00121 | 0.29645 | 0 | 0 | 32 | M | 2 |  |  |  | ROZPOCET | 0 | 0 | 0 | 0 | 0 | 1 | 0 | 16 | -847228166
| PP |  | vlákno minerální a výrobky z něj (desky, skruže, pásy, rohože, vložkové pytle apod.) výrobky z minerální vlny - pouzdro potrubní izolační s povrchem kašírovaným hliníkovou folií (první číselný údaj v označení výrobků znamená vnitřní průměr v mm, druhý číselný údaj označuje tloušťku tepelné izolace v mm) - tl.izolační vrstvy 50 mm 60/50 mm | [15 empty] | PP | 2
| VV |  | (154+21)*1,4 |  | 245 | [13 empty] | VV | 2 | 2 | True | 1 | ROZPOCET
121 | M | 631546070 | pouzdro potrubní izolační minerální s AL folií 76/50 mm | m | 404.6 |  | 0 | CS ÚRS 2016 01 |  |  | základní |  | 0 | 0.00139 | 0.56239 | 0 | 0 | 32 | M | 2 |  |  |  | ROZPOCET | 0 | 0 | 0 | 0 | 0 | 1 | 0 | 16 | 127719950
| PP |  | vlákno minerální a výrobky z něj (desky, skruže, pásy, rohože, vložkové pytle apod.) výrobky z minerální vlny - pouzdro potrubní izolační s povrchem kašírovaným hliníkovou folií (první číselný údaj v označení výrobků znamená vnitřní průměr v mm, druhý číselný údaj označuje tloušťku tepelné izolace v mm) - tl.izolační vrstvy 60 mm 76/60 mm | [15 empty] | PP | 2
| VV |  | (162+108+19)*1,4 |  | 404.6 | [13 empty] | VV | 2 | 2 | True | 1 | ROZPOCET
122 | M | 631546080 | pouzdro potrubní izolační minerální s AL folií 89/50 mm | m | 865.2 |  | 0 | CS ÚRS 2016 01 |  |  | základní |  | 0 | 0.00151 | 1.3065 | 0 | 0 | 32 | M | 2 |  |  |  | ROZPOCET | 0 | 0 | 0 | 0 | 0 | 1 | 0 | 16 | -1158653420
| PP |  | vlákno minerální a výrobky z něj (desky, skruže, pásy, rohože, vložkové pytle apod.) výrobky z minerální vlny - pouzdro potrubní izolační s povrchem kašírovaným hliníkovou folií (první číselný údaj v označení výrobků znamená vnitřní průměr v mm, druhý číselný údaj označuje tloušťku tepelné izolace v mm) - tl.izolační vrstvy 80 mm 89/80 mm | [15 empty] | PP | 2
| VV |  | 618*1,4 |  | 865.2 | [13 empty] | VV | 2 | 2 | True | 1 | ROZPOCET
123 | M | 631546120 | pouzdro potrubní izolační minerální s AL folií 133/50 mm | m | 43.4 |  | 0 | CS ÚRS 2016 01 |  |  | základní |  | 0 | 0.00202 | 0.087668 | 0 | 0 | 32 | M | 2 |  |  |  | ROZPOCET | 0 | 0 | 0 | 0 | 0 | 1 | 0 | 16 | -1472477235
| PP |  | vlákno minerální a výrobky z něj (desky, skruže, pásy, rohože, vložkové pytle apod.) výrobky z minerální vlny - pouzdro potrubní izolační s povrchem kašírovaným hliníkovou folií (první číselný údaj v označení výrobků znamená vnitřní průměr v mm, druhý číselný údaj označuje tloušťku tepelné izolace v mm) - tl.izolační vrstvy 100 mm 133/100 mm | [15 empty] | PP | 2
| VV |  | 31*1,4 |  | 43.4 | [13 empty] | VV | 2 | 2 | True | 1 | ROZPOCET
124 | M | 631546140 | pouzdro potrubní izolační minerální s AL folií 159/50 mm | m | 42 |  | 0 | CS ÚRS 2016 01 |  |  | základní |  | 0 | 0.00231 | 0.09702 | 0 | 0 | 32 | M | 2 |  |  |  | ROZPOCET | 0 | 0 | 0 | 0 | 0 | 1 | 0 | 16 | -1911107520
| PP |  | vlákno minerální a výrobky z něj (desky, skruže, pásy, rohože, vložkové pytle apod.) výrobky z minerální vlny - pouzdro potrubní izolační s povrchem kašírovaným hliníkovou folií (první číselný údaj v označení výrobků znamená vnitřní průměr v mm, druhý číselný údaj označuje tloušťku tepelné izolace v mm) - tl.izolační vrstvy 100 mm 159/100 mm | [15 empty] | PP | 2
| VV |  | 30*1,4 |  | 42 | [13 empty] | VV | 2 | 2 | True | 1 | ROZPOCET
125 | M | 631546170 | pouzdro potrubní izolační minerální s AL folií 219/50 mm | m | 201.6 |  | 0 | CS ÚRS 2016 01 |  |  | základní |  | 0 | 0.00272 | 0.54835 | 0 | 0 | 32 | M | 2 |  |  |  | ROZPOCET | 0 | 0 | 0 | 0 | 0 | 1 | 0 | 16 | 104591394
| PP |  | vlákno minerální a výrobky z něj (desky, skruže, pásy, rohože, vložkové pytle apod.) výrobky z minerální vlny - pouzdro potrubní izolační s povrchem kašírovaným hliníkovou folií (první číselný údaj v označení výrobků znamená vnitřní průměr v mm, druhý číselný údaj označuje tloušťku tepelné izolace v mm) - tl.izolační vrstvy 100 mm 219/100 mm | [15 empty] | PP | 2
| VV |  | 144*1,4 |  | 201.6 | [13 empty] | VV | 2 | 2 | True | 1 | ROZPOCET
104 | K | 713463211 | Montáž izolace tepelné potrubí potrubními pouzdry s Al fólií staženými Al páskou 1x D do 50 mm | m | 4516 |  | 0 | CS ÚRS 2016 01 |  |  | základní |  | 0 | 0.00020088 | 0.90717 | 0 | 0 | 16 | K | 2 |  |  |  | ROZPOCET | 0 | 0 | 0 | 0 | 0 | 1 | 0 | 16 | 1720837838
| PP |  | Montáž izolace tepelné potrubí a ohybů tvarovkami nebo deskami potrubními pouzdry s povrchovou úpravou hliníkovou fólií (izolační materiál ve specifikaci) přelepenými samolepící hliníkovou páskou potrubí jednovrstvá D do 50 mm | [15 empty] | PP | 2
105 | K | 713463212 | Montáž izolace tepelné potrubí potrubními pouzdry s Al fólií staženými Al páskou 1x D do 100 mm | m | 1556.8 |  | 0 | CS ÚRS 2016 01 |  |  | základní |  | 0 | 0.0002788 | 0.43404 | 0 | 0 | 16 | K | 2 |  |  |  | ROZPOCET | 0 | 0 | 0 | 0 | 0 | 1 | 0 | 16 | -1212731808
| PP |  | Montáž izolace tepelné potrubí a ohybů tvarovkami nebo deskami potrubními pouzdry s povrchovou úpravou hliníkovou fólií (izolační materiál ve specifikaci) přelepenými samolepící hliníkovou páskou potrubí jednovrstvá D přes 50 do 100 mm | [15 empty] | PP | 2
| VV |  | (289+618+61+144)*1,4 |  | 1556.8 | [13 empty] | VV | 2 | 2 | True | 1 | ROZPOCET
106 | K | 713463215 | Montáž izolace tepelné ohybů potrubními pouzdry s Al fólií staženými Al páskou 1x D do 50 mm | m | 301 |  | 0 | CS ÚRS 2016 01 |  |  | základní |  | 0 | 0.00030132 | 0.090696 | 0 | 0 | 16 | K | 2 |  |  |  | ROZPOCET | 0 | 0 | 0 | 0 | 0 | 1 | 0 | 16 | -390750759
| PP |  | Montáž izolace tepelné potrubí a ohybů tvarovkami nebo deskami potrubními pouzdry s povrchovou úpravou hliníkovou fólií (izolační materiál ve specifikaci) přelepenými samolepící hliníkovou páskou ohybů jednovrstvá D do 50 mm | [15 empty] | PP | 2
| VV |  | 215*1,4 |  | 301 | [13 empty] | VV | 2 | 2 | True | 1 | ROZPOCET
107 | K | 713463216 | Montáž izolace tepelné ohybů potrubními pouzdry s Al fólií staženými Al páskou 1x D do 100 mm | m | 260.4 |  | 0 | CS ÚRS 2016 01 |  |  | základní |  | 0 | 0.00041821 | 0.1089 | 0 | 0 | 16 | K | 2 |  |  |  | ROZPOCET | 0 | 0 | 0 | 0 | 0 | 1 | 0 | 16 | -1974843675
| PP |  | Montáž izolace tepelné potrubí a ohybů tvarovkami nebo deskami potrubními pouzdry s povrchovou úpravou hliníkovou fólií (izolační materiál ve specifikaci) přelepenými samolepící hliníkovou páskou ohybů jednovrstvá D přes 50 do 100 mm | [15 empty] | PP | 2
| VV |  | 186*1,4 |  | 260.4 | [13 empty] | VV | 2 | 2 | True | 1 | ROZPOCET
127 | M | 631535700 | rohož izolační z minerální plsťi DP 65 tl.100 mm | m2 | 175 |  | 0 | CS ÚRS 2016 01 |  |  | základní |  | 0 | 0.0065 | 1.1375 | 0 | 0 | 32 | M | 2 |  |  |  | ROZPOCET | 0 | 0 | 0 | 0 | 0 | 1 | 0 | 16 | 636347295
| PP |  | vlákno minerální a výrobky z něj (desky, skruže, pásy, rohože, vložkové pytle apod.) desky z orientovaných vláken - technické izolace rohož , miner.plsť jednostranně našitá na drátěné pletivo, pro izolaci parních potrubních rozvodů, šířka 1000 mm tl.120 mm | [15 empty] | PP | 2
| VV |  | 125*1,4 |  | 175 | [13 empty] | VV | 2 | 2 | True | 1 | ROZPOCET
128 | M | 631605410 | povrchová úprava AL plechem | m2 | 75 |  | 0 | CS ÚRS 2016 01 |  |  | základní |  | 0 | 0.0021 | 0.1575 | 0 | 0 | 32 | M | 2 |  |  |  | ROZPOCET | 0 | 0 | 0 | 0 | 0 | 1 | 0 | 16 | -921701848
| D | 721 | Zdravotechnika - vnitřní kanalizace |  |  |  | 0 | [5 empty] | 0 |  | 0.022427 |  | 0 | 2 | D | 1 |  |  |  | ROZPOCET | [6 empty] | 0
130 | K | 721174042 | Potrubí kanalizační z PP připojovací systém HT DN 40 | m | 48 |  | 0 | CS ÚRS 2016 01 |  |  | základní |  | 0 | 0.0002851 | 0.013685 | 0 | 0 | 16 | K | 2 |  |  |  | ROZPOCET | 0 | 0 | 0 | 0 | 0 | 1 | 0 | 16 | -784222792
| PP |  | Potrubí z plastových trub HT Systém (polypropylenové PPs) připojovací DN 40 | [15 empty] | PP | 2
131 | K | 721174043 | Potrubí kanalizační z PP připojovací systém HT DN 50 | m | 25 |  | 0 | CS ÚRS 2016 01 |  |  | základní |  | 0 | 0.0003497 | 0.0087425 | 0 | 0 | 16 | K | 2 |  |  |  | ROZPOCET | 0 | 0 | 0 | 0 | 0 | 1 | 0 | 16 | 457813269
| PP |  | Potrubí z plastových trub HT Systém (polypropylenové PPs) připojovací DN 50 | [15 empty] | PP | 2
132 | K | 721290111 | Zkouška těsnosti potrubí kanalizace vodou do DN 125 | m | 73 |  | 0 | CS ÚRS 2016 01 |  |  | základní |  | 0 | 0 | 0 | 0 | 0 | 16 | K | 2 |  |  |  | ROZPOCET | 0 | 0 | 0 | 0 | 0 | 1 | 0 | 16 | 2123206125
| PP |  | Zkouška těsnosti kanalizace v objektech vodou do DN 125 | [15 empty] | PP | 2
| VV |  | 48+25 |  | 73 | [13 empty] | VV | 2 | 2 | True | 1 | ROZPOCET
133 | K | 998721101 | Přesun hmot tonážní pro vnitřní kanalizace v objektech v do 6 m | t | 0.022 |  | 0 | CS ÚRS 2016 01 |  |  | základní |  | 0 | 0 | 0 | 0 | 0 | 16 | K | 2 |  |  |  | ROZPOCET | 0 | 0 | 0 | 0 | 0 | 1 | 0 | 16 | 1204377166
| PP |  | Přesun hmot pro vnitřní kanalizace stanovený z hmotnosti přesunovaného materiálu vodorovná dopravní vzdálenost do 50 m v objektech výšky do 6 m | [15 empty] | PP | 2
134 | K | 998721192 | Příplatek k přesunu hmot tonážní 721 za zvětšený přesun do 100 m | t | 0.022 |  | 0 | CS ÚRS 2016 01 |  |  | základní |  | 0 | 0 | 0 | 0 | 0 | 16 | K | 2 |  |  |  | ROZPOCET | 0 | 0 | 0 | 0 | 0 | 1 | 0 | 16 | 231157344
| PP |  | Přesun hmot pro vnitřní kanalizace stanovený z hmotnosti přesunovaného materiálu Příplatek k ceně za zvětšený přesun přes vymezenou největší dopravní vzdálenost do 100 m | [15 empty] | PP | 2
| D | 722 | Zdravotechnika - vnitřní vodovod |  |  |  | 0 | [5 empty] | 0 |  | 1.6202 |  | 0 | 2 | D | 1 |  |  |  | ROZPOCET | [6 empty] | 0
136 | K | 722174024 | Potrubí vodovodní plastové PPR svar polyfuze PN 20 D 32 x5,4 mm | m | 62 |  | 0 | CS ÚRS 2016 01 |  |  | základní |  | 0 | 0.0012474 | 0.077337 | 0 | 0 | 16 | K | 2 |  |  |  | ROZPOCET | 0 | 0 | 0 | 0 | 0 | 1 | 0 | 16 | 847184644
| PP |  | Potrubí z plastových trubek z polypropylenu (PPR) svařovaných polyfuzně PN 20 (SDR 6) D 32 x 5,4 | [15 empty] | PP | 2
| VV |  | 22+30+10 |  | 62 | [13 empty] | VV | 2 | 2 | True | 1 | ROZPOCET
137 | K | 722174026 | Potrubí vodovodní plastové PPR svar polyfuze PN 20 D 50 x 8,4 mm | m | 33.6 |  | 0 | CS ÚRS 2016 01 |  |  | základní |  | 0 | 0.0036425 | 0.12239 | 0 | 0 | 16 | K | 2 |  |  |  | ROZPOCET | 0 | 0 | 0 | 0 | 0 | 1 | 0 | 16 | -171265390
| PP |  | Potrubí z plastových trubek z polypropylenu (PPR) svařovaných polyfuzně PN 20 (SDR 6) D 50 x 8,4 | [15 empty] | PP | 2
| VV |  | 28*1,2 |  | 33.6 | [13 empty] | VV | 2 | 2 | True | 1 | ROZPOCET
135 | K | 722174027 | Potrubí vodovodní plastové PPR svar polyfuze PN 20 D 63 x 10,5 mm | m | 50.4 |  | 0 | CS ÚRS 2016 01 |  |  | základní |  | 0 | 0.0061005 | 0.30746 | 0 | 0 | 16 | K | 2 |  |  |  | ROZPOCET | 0 | 0 | 0 | 0 | 0 | 1 | 0 | 16 | -593313701
| PP |  | Potrubí z plastových trubek z polypropylenu (PPR) svařovaných polyfuzně PN 20 (SDR 6) D 63 x 10,5 | [15 empty] | PP | 2
| VV |  | 42*1,2 |  | 50.4 | [13 empty] | VV | 2 | 2 | True | 1 | ROZPOCET
138 | K | 722174029 | Potrubí vodovodní plastové PPR svar polyfuze PN 20 D 90 x 15,0 mm | m | 42 |  | 0 | CS ÚRS 2016 01 |  |  | základní |  | 0 | 0.022898 | 0.9617 | 0 | 0 | 16 | K | 2 |  |  |  | ROZPOCET | 0 | 0 | 0 | 0 | 0 | 1 | 0 | 16 | -1266723056
| PP |  | Potrubí z plastových trubek z polypropylenu (PPR) svařovaných polyfuzně PN 20 (SDR 6) D 90 x 15,0 | [15 empty] | PP | 2
| VV |  | 35*1,2 |  | 42 | [13 empty] | VV | 2 | 2 | True | 1 | ROZPOCET
139 | K | 722181252 | Ochrana vodovodního potrubí přilepenými tepelně izolačními trubicemi z PE tl do 25 mm DN do 42 mm | m | 62 |  | 0 | CS ÚRS 2016 01 |  |  | základní |  | 0 | 0.0002399 | 0.014873 | 0 | 0 | 16 | K | 2 |  |  |  | ROZPOCET | 0 | 0 | 0 | 0 | 0 | 1 | 0 | 16 | -477266040
| PP |  | Ochrana potrubí tepelně izolačními trubicemi z pěnového polyetylenu PE přilepenými v příčných a podélných spojích, tloušťky izolace přes 20 do 25 mm, vnitřního průměru DN přes 22 do 42 mm | [15 empty] | PP | 2
140 | K | 722181253 | Ochrana vodovodního potrubí přilepenými tepelně izolačními trubicemi z PE tl do 25 mm DN do 62 mm | m | 83 |  | 0 | CS ÚRS 2016 01 |  |  | základní |  | 0 | 0.00027548 | 0.022865 | 0 | 0 | 16 | K | 2 |  |  |  | ROZPOCET | 0 | 0 | 0 | 0 | 0 | 1 | 0 | 16 | -229510382
| PP |  | Ochrana potrubí tepelně izolačními trubicemi z pěnového polyetylenu PE přilepenými v příčných a podélných spojích, tloušťky izolace přes 20 do 25 mm, vnitřního průměru DN přes 42 do 62mm | [15 empty] | PP | 2
141 | K | 722181254 | Ochrana vodovodního potrubí přilepenými tepelně izolačními trubicemi z PE tl do 25 mm DN do 92 mm | m | 42 |  | 0 | CS ÚRS 2016 01 |  |  | základní |  | 0 | 0.00033747 | 0.014174 | 0 | 0 | 16 | K | 2 |  |  |  | ROZPOCET | 0 | 0 | 0 | 0 | 0 | 1 | 0 | 16 | -221966039
| PP |  | Ochrana potrubí tepelně izolačními trubicemi z pěnového polyetylenu PE přilepenými v příčných a podélných spojích, tloušťky izolace přes 20 do 25 mm, vnitřního průměru DN přes 62 do 92 mm | [15 empty] | PP | 2
142 | K | 722190403 | Vyvedení a upevnění výpustku do DN 100 | kus | 6 |  | 0 | CS ÚRS 2016 01 |  |  | základní |  | 0 | 0 | 0 | 0 | 0 | 16 | K | 2 |  |  |  | ROZPOCET | 0 | 0 | 0 | 0 | 0 | 1 | 0 | 16 | 1322648480
| PP |  | Zřízení přípojek na potrubí vyvedení a upevnění výpustek přes 50 do DN 100 | [15 empty] | PP | 2
143 | K | 722213114 | Klapka přírubová zpětná DN 80 PN 16 do 200°C samočinná | soubor | 1 |  | 0 | CS ÚRS 2016 01 |  |  | základní |  | 0 | 0.028402 | 0.028402 | 0 | 0 | 16 | K | 2 |  |  |  | ROZPOCET | 0 | 0 | 0 | 0 | 0 | 1 | 0 | 16 | 867754349
| PP |  | Armatury přírubové zpětné klapky samočinné PN 16 do 200 st.C (L 10 117 616) DN 80 | [15 empty] | PP | 2
144 | K | 722219104 | Montáž armatur vodovodních přírubových DN 80 ostatní typ | kus | 1 |  | 0 | CS ÚRS 2016 01 |  |  | základní |  | 0 | 0.010402 | 0.010402 | 0 | 0 | 16 | K | 2 |  |  |  | ROZPOCET | 0 | 0 | 0 | 0 | 0 | 1 | 0 | 16 | -455762108
| PP |  | Armatury přírubové montáž vodovodních armatur přírubových ostatních typů DN 80 | [15 empty] | PP | 2
274 | K | 722262302 | Vodoměr závitový vícevtokový mokroběžný do 40 °C G 1 x 150 mm Qn 6 vertikální | kus | 1 |  | 0 | CS ÚRS 2016 01 |  |  | základní |  | 0 | 0.006556 | 0.006556 | 0 | 0 | 16 | K | 2 |  |  |  | ROZPOCET | 0 | 0 | 0 | 0 | 0 | 1 | 0 | 16 | 421217486
| PP |  | Vodoměry pro vodu do 40 st.C závitové vertikální vícevtokové mokroběžné G 1x 150 mm Qn 6 | [15 empty] | PP | 2
275 | K | 722270102 | Sestava vodoměrová závitová G 1 | soubor | 1 |  | 0 | CS ÚRS 2016 01 |  |  | základní |  | 0 | 0.002 | 0.002 | 0 | 0 | 16 | K | 2 |  |  |  | ROZPOCET | 0 | 0 | 0 | 0 | 0 | 1 | 0 | 16 | 2006457033
| PP |  | Vodoměrové sestavy závitové G 1 | [15 empty] | PP | 2
145 | K | 722290226 | Zkouška těsnosti vodovodního potrubí závitového do DN 50 | m | 95 |  | 0 | CS ÚRS 2016 01 |  |  | základní |  | 0 | 0.00018979 | 0.01803 | 0 | 0 | 16 | K | 2 |  |  |  | ROZPOCET | 0 | 0 | 0 | 0 | 0 | 1 | 0 | 16 | 1928940633
| PP |  | Zkoušky, proplach a desinfekce vodovodního potrubí zkoušky těsnosti vodovodního potrubí závitového do DN 50 | [15 empty] | PP | 2
146 | K | 722290229 | Zkouška těsnosti vodovodního potrubí závitového do DN 100 | m | 92 |  | 0 | CS ÚRS 2016 01 |  |  | základní |  | 0 | 0.00034898 | 0.032106 | 0 | 0 | 16 | K | 2 |  |  |  | ROZPOCET | 0 | 0 | 0 | 0 | 0 | 1 | 0 | 16 | -836545980
| PP |  | Zkoušky, proplach a desinfekce vodovodního potrubí zkoušky těsnosti vodovodního potrubí závitového přes DN 50 do DN 100 | [15 empty] | PP | 2
147 | K | 722290234 | Proplach a dezinfekce vodovodního potrubí do DN 80 | m | 187 |  | 0 | CS ÚRS 2016 01 |  |  | základní |  | 0 | 1e-05 | 0.00187 | 0 | 0 | 16 | K | 2 |  |  |  | ROZPOCET | 0 | 0 | 0 | 0 | 0 | 1 | 0 | 16 | -1474820127
| PP |  | Zkoušky, proplach a desinfekce vodovodního potrubí proplach a desinfekce vodovodního potrubí do DN 80 | [15 empty] | PP | 2
148 | K | 998722101 | Přesun hmot tonážní pro vnitřní vodovod v objektech v do 6 m | t | 1.62 |  | 0 | CS ÚRS 2016 01 |  |  | základní |  | 0 | 0 | 0 | 0 | 0 | 16 | K | 2 |  |  |  | ROZPOCET | 0 | 0 | 0 | 0 | 0 | 1 | 0 | 16 | -719804423
| PP |  | Přesun hmot pro vnitřní vodovod stanovený z hmotnosti přesunovaného materiálu vodorovná dopravní vzdálenost do 50 m v objektech výšky do 6 m | [15 empty] | PP | 2
149 | K | 998722192 | Příplatek k přesunu hmot tonážní 722 za zvětšený přesun do 100 m | t | 1.62 |  | 0 | CS ÚRS 2016 01 |  |  | základní |  | 0 | 0 | 0 | 0 | 0 | 16 | K | 2 |  |  |  | ROZPOCET | 0 | 0 | 0 | 0 | 0 | 1 | 0 | 16 | 1663101578
| PP |  | Přesun hmot pro vnitřní vodovod stanovený z hmotnosti přesunovaného materiálu Příplatek k ceně za zvětšený přesun přes vymezenou největší dopravní vzdálenost do 100 m | [15 empty] | PP | 2
| D | 731 | Ústřední vytápění - kotelny |  |  |  | 0 | [5 empty] | 0 |  | 0.0265 |  | 0 | 2 | D | 1 |  |  |  | ROZPOCET | [6 empty] | 0
1 | K | 731341140 | Hadice napouštěcí pryžové D 20/28 | m | 50 |  | 0 | CS ÚRS 2016 01 |  |  | základní |  | 0 | 0.00053 | 0.0265 | 0 | 0 | 16 | K | 2 |  |  |  | ROZPOCET | 0 | 0 | 0 | 0 | 0 | 1 | 0 | 16 | 1451222314
| PP |  | Hadice napouštěcí pryžové D 20/28 | [15 empty] | PP | 2
2 | K | 998731101 | Přesun hmot tonážní pro kotelny v objektech v do 6 m | t | 0.027 |  | 0 | CS ÚRS 2016 01 |  |  | základní |  | 0 | 0 | 0 | 0 | 0 | 16 | K | 2 |  |  |  | ROZPOCET | 0 | 0 | 0 | 0 | 0 | 1 | 0 | 16 | -1032710504
| PP |  | Přesun hmot pro kotelny v objektech výšky do 6 m | [15 empty] | PP | 2
3 | K | 998731193 | Příplatek k přesunu hmot tonážní 731 za zvětšený přesun do 500 m | t | 0.027 |  | 0 | CS ÚRS 2016 01 |  |  | základní |  | 0 | 0 | 0 | 0 | 0 | 16 | K | 2 |  |  |  | ROZPOCET | 0 | 0 | 0 | 0 | 0 | 1 | 0 | 16 | -1102177149
| PP |  | Přesun hmot pro kotelny v objektech výšky Příplatek k cenám za zvětšený přesun přes vymezenou největší dopravní vzdálenost do 500 m | [15 empty] | PP | 2
| D | 732 | Ústřední vytápění - strojovny |  |  |  | 0 | [5 empty] | 0 |  | 12.9052 |  | 0 | 2 | D | 1 |  |  |  | ROZPOCET | [6 empty] | 0
4 | K | 732111142 | Tělesa rozdělovačů a sběračů DN 250 z trub ocelových bezešvých | kus | 2 |  | 0 | CS ÚRS 2016 01 |  |  | základní |  | 0 | 0.086477 | 0.17295 | 0 | 0 | 16 | K | 2 |  |  |  | ROZPOCET | 0 | 0 | 0 | 0 | 0 | 1 | 0 | 16 | 1896484806
| PP |  | Rozdělovače a sběrače tělesa rozdělovačů a sběračů z ocelových trub bezešvých DN 250 | [15 empty] | PP | 2
5 | K | 732111242 | Příplatek k rozdělovačům a sběračům za každých dalších 0,5 m tělesa DN 250 | kus | 14 |  | 0 | CS ÚRS 2016 01 |  |  | základní |  | 0 | 0.029109 | 0.40753 | 0 | 0 | 16 | K | 2 |  |  |  | ROZPOCET | 0 | 0 | 0 | 0 | 0 | 1 | 0 | 16 | 2084019186
| PP |  | Rozdělovače a sběrače tělesa rozdělovačů a sběračů z ocelových trub bezešvých Příplatek k cenám za každých dalších i započatých 0,5 m délky tělesa DN 250 | [15 empty] | PP | 2
6 | K | 732111316 | Trubková hrdla rozdělovačů a sběračů bez přírub DN 40 | kus | 2 |  | 0 | CS ÚRS 2016 01 |  |  | základní |  | 0 | 0.0013759 | 0.0027518 | 0 | 0 | 16 | K | 2 |  |  |  | ROZPOCET | 0 | 0 | 0 | 0 | 0 | 1 | 0 | 16 | -1864255444
| PP |  | Rozdělovače a sběrače trubková hrdla rozdělovačů a sběračů bez přírub DN 40 | [15 empty] | PP | 2
7 | K | 732111318 | Trubková hrdla rozdělovačů a sběračů bez přírub DN 50 | kus | 4 |  | 0 | CS ÚRS 2016 01 |  |  | základní |  | 0 | 0.0017045 | 0.006818 | 0 | 0 | 16 | K | 2 |  |  |  | ROZPOCET | 0 | 0 | 0 | 0 | 0 | 1 | 0 | 16 | 1641803164
| PP |  | Rozdělovače a sběrače trubková hrdla rozdělovačů a sběračů bez přírub DN 50 | [15 empty] | PP | 2
8 | K | 732111322 | Trubková hrdla rozdělovačů a sběračů bez přírub DN 65 | kus | 2 |  | 0 | CS ÚRS 2016 01 |  |  | základní |  | 0 | 0.0024185 | 0.004837 | 0 | 0 | 16 | K | 2 |  |  |  | ROZPOCET | 0 | 0 | 0 | 0 | 0 | 1 | 0 | 16 | 1450627179
| PP |  | Rozdělovače a sběrače trubková hrdla rozdělovačů a sběračů bez přírub DN 65 | [15 empty] | PP | 2
9 | K | 732111325 | Trubková hrdla rozdělovačů a sběračů bez přírub DN 80 | kus | 6 |  | 0 | CS ÚRS 2016 01 |  |  | základní |  | 0 | 0.0035 | 0.021 | 0 | 0 | 16 | K | 2 |  |  |  | ROZPOCET | 0 | 0 | 0 | 0 | 0 | 1 | 0 | 16 | 1317885722
| PP |  | Rozdělovače a sběrače trubková hrdla rozdělovačů a sběračů bez přírub DN 80 | [15 empty] | PP | 2
10 | K | 732111332 | Trubková hrdla rozdělovačů a sběračů bez přírub DN 125 | kus | 2 |  | 0 | CS ÚRS 2016 01 |  |  | základní |  | 0 | 0.0083648 | 0.01673 | 0 | 0 | 16 | K | 2 |  |  |  | ROZPOCET | 0 | 0 | 0 | 0 | 0 | 1 | 0 | 16 | -1785269748
| PP |  | Rozdělovače a sběrače trubková hrdla rozdělovačů a sběračů bez přírub DN 125 | [15 empty] | PP | 2
11 | K | 732199100 | Montáž a dodávka orientačních štítků | kus | 3000 |  | 0 | CS ÚRS 2014 01 |  |  | základní |  | 0 | 0.00113 | 3.39 | 0 | 0 | 16 | K | 2 |  |  |  | ROZPOCET | 0 | 0 | 0 | 0 | 0 | 1 | 0 | 16 | 2095470771
| PP |  | Montáž štítků orientačních | [15 empty] | PP | 2
12 | K | 732219315 | Montáž ohříváku vody stojatého PN 0,6/0,6,PN 1,6/0,6 o obsahu 1000 litrů | kus | 2 |  | 0 | CS ÚRS 2014 01 |  |  | základní |  | 0 | 0.0102 | 0.0204 | 0 | 0 | 16 | K | 2 |  |  |  | ROZPOCET | 0 | 0 | 0 | 0 | 0 | 1 | 0 | 16 | 1244003756
| PP |  | Montáž ohříváků vody zásobníkových stojatých PN 0,6/0,6, PN 1,6/0,6 o obsahu 1 000 l | [15 empty] | PP | 2
15 | K | 732229214 | Montáž výměníku tepla ZZT | kus | 1 |  | 0 | CS ÚRS 2014 01 |  |  | základní |  | 0 | 0.02223 | 0.02223 | 0 | 0 | 16 | K | 2 |  |  |  | ROZPOCET | 0 | 0 | 0 | 0 | 0 | 1 | 0 | 16 | -1853984778
13 | K | 732229656 | Montáž výměníku tepla bloková stanice dle specifikace | kus | 2 |  | 0 | CS ÚRS 2014 01 |  |  | základní |  | 0 | 0.09975 | 0.1995 | 0 | 0 | 16 | K | 2 |  |  |  | ROZPOCET | 0 | 0 | 0 | 0 | 0 | 1 | 0 | 16 | 1202306316
14 | K | 732231234 | Předávací stanice ÚT 1100.00 dle specidikace 15-189-ps kus zahrnujecelý soubor dodávky dle specifikace | kus | 1 |  | 0 | CS ÚRS 2014 01 |  |  | základní |  | 0 | 4 | 4 | 0 | 0 | 16 | K | 2 |  |  |  | ROZPOCET | 0 | 0 | 0 | 0 | 0 | 1 | 0 | 16 | 713060229
16 | K | 7322312341x | Výměník ZZT dle specifikace BB-15-00286NNSTZ | kus | 1 |  | 0 |  |  |  | základní |  | 0 | 0.5 | 0.5 | 0 | 0 | 16 | K | 2 |  |  |  | ROZPOCET | 0 | 0 | 0 | 0 | 0 | 1 | 0 | 16 | 1836277293
272 | K | 732231234a1 | Doprava materiálu předávací stanice | ks | 1 |  | 0 |  |  |  | základní |  | 0 | 0.5 | 0.5 | 0 | 0 | 16 | K | 2 |  |  |  | ROZPOCET | 0 | 0 | 0 | 0 | 0 | 1 | 0 | 16 | 1951385147
273 | K | 732231234a2 | Osazení zařízení předávací stanice | ks | 1 |  | 0 |  |  |  | základní |  | 0 | 0.5 | 0.5 | 0 | 0 | 16 | K | 2 |  |  |  | ROZPOCET | 0 | 0 | 0 | 0 | 0 | 1 | 0 | 16 | -1777916301
17 | K | 732294116 | Elektrická topná jednotka šroubovací 6/4" o výkonu 6,0 kW mtž | kus | 10 |  | 0 | CS ÚRS 2014 01 |  |  | základní |  | 0 | 0.00266 | 0.0266 | 0 | 0 | 16 | K | 2 |  |  |  | ROZPOCET | 0 | 0 | 0 | 0 | 0 | 1 | 0 | 16 | 437627658
| PP |  | Elektrická topná jednotka šroubovací 6/4" (typ TJ G) o výkonu 6,0 kW | [15 empty] | PP | 2
18 | K | 732332407 | Expanzní automat čerpadlový ÚT1500.00 dle specifikace | kus | 1 |  | 0 | CS ÚRS 2014 01 |  |  | základní |  | 0 | 0.138 | 0.138 | 0 | 0 | 16 | K | 2 |  |  |  | ROZPOCET | 0 | 0 | 0 | 0 | 0 | 1 | 0 | 16 | 792478829
| PP | [17 empty] | PP | 2
19 | K | 732332408 | Uvedení do provozu expanzní nádoby | kus | 1 |  | 0 | CS ÚRS 2014 01 |  |  | základní |  | 0 | 0.324 | 0.324 | 0 | 0 | 16 | K | 2 |  |  |  | ROZPOCET | 0 | 0 | 0 | 0 | 0 | 1 | 0 | 16 | -1818998549
20 | K | 732332428 | Uvedení do provozu předávací stanice | kus | 2 |  | 0 | CS ÚRS 2014 01 |  |  | základní |  | 0 | 0.46504 | 0.93008 | 0 | 0 | 16 | K | 2 |  |  |  | ROZPOCET | 0 | 0 | 0 | 0 | 0 | 1 | 0 | 16 | 868208787
21 | K | 732332429 | Zaškolení obsluhy předávací stanice | kus | 1 |  | 0 | CS ÚRS 2014 01 |  |  | základní |  | 0 | 0.56504 | 0.56504 | 0 | 0 | 16 | K | 2 |  |  |  | ROZPOCET | 0 | 0 | 0 | 0 | 0 | 1 | 0 | 16 | -1963415553
22 | K | 732344524 | Úpravna vody topná doplňovací ÚT 1600.00 dle specifikace | kus | 1 |  | 0 | CS ÚRS 2014 01 |  |  | základní |  | 0 | 0.21241 | 0.21241 | 0 | 0 | 16 | K | 2 |  |  |  | ROZPOCET | 0 | 0 | 0 | 0 | 0 | 1 | 0 | 16 | 1811461708
24 | K | 732429111 | Montáž čerpadla oběhového spirálního DN 25 do potrubí | kus | 10 |  | 0 | CS ÚRS 2014 01 |  |  | základní |  | 0 | 0.00014 | 0.0014 | 0 | 0 | 16 | K | 2 |  |  |  | ROZPOCET | 0 | 0 | 0 | 0 | 0 | 1 | 0 | 16 | -412036645
| PP |  | Čerpadla teplovodní montáž čerpadel (do potrubí) oběhových spirálních DN 25 | [15 empty] | PP | 2
| VV |  | 1+1+1+1+1+1+1+1+1+1 |  | 10 | [13 empty] | VV | 2 | 2 | True | 1 | ROZPOCET
25 | K | 732429112 | Montáž čerpadla oběhového spirálního DN 40 do potrubí | kus | 7 |  | 0 | CS ÚRS 2014 01 |  |  | základní |  | 0 | 0.00092 | 0.00644 | 0 | 0 | 16 | K | 2 |  |  |  | ROZPOCET | 0 | 0 | 0 | 0 | 0 | 1 | 0 | 16 | 1536844344
| PP |  | Čerpadla teplovodní montáž čerpadel (do potrubí) oběhových spirálních DN 40 | [15 empty] | PP | 2
| VV |  | 1+1+1+1+1+1+1 |  | 7 | [13 empty] | VV | 2 | 2 | True | 1 | ROZPOCET
26 | M | 426106920 | čerpadlo oběhové teplovodní s elektronicky řízenými otáčkami dle seznamu zařízení SO 10 ÚT1300.01-3 s dif.tlakovým snímačem | kus | 3 |  | 0 | CS ÚRS 2014 01 |  |  | základní |  | 0 | 0.023 | 0.069 | 0 | 0 | 32 | M | 2 |  |  |  | ROZPOCET | 0 | 0 | 0 | 0 | 0 | 1 | 0 | 16 | -862367354
32 | M | 426106920x | čerpadlo oběhové teplovodní s elektronicky řízenými otáčkami dle seznamu zařízení SO 10 ÚT1300.01-3 s dif.tlakovým snímačem - suchá záloha | kus | 1 |  | 0 |  |  |  | základní |  | 0 | 0.023 | 0.023 | 0 | 0 | 32 | M | 2 |  |  |  | ROZPOCET | 0 | 0 | 0 | 0 | 0 | 1 | 0 | 16 | 120446297
27 | M | 426105850 | čerpadlo oběhové teplovodní dle seznamu zařízení SO 10 ÚT1809.00 ,ÚT1810.00 | kus | 2 |  | 0 | CS ÚRS 2016 01 |  |  | základní |  | 0 | 0.0026 | 0.0052 | 0 | 0 | 32 | M | 2 |  |  |  | ROZPOCET | 0 | 0 | 0 | 0 | 0 | 1 | 0 | 16 | -1322070769
33 | M | 426105850x | čerpadlo oběhové teplovodní dle seznamu zařízení SO 10 ÚT1809.00-18010.00 - suchá záloha | kus | 1 |  | 0 |  |  |  | základní |  | 0 | 0.0026 | 0.0026 | 0 | 0 | 32 | M | 2 |  |  |  | ROZPOCET | 0 | 0 | 0 | 0 | 0 | 1 | 0 | 16 | -996763319
28 | M | 426106010 | čerpadlo oběhové teplovodní dle seznamu zařízení SO 10 ÚT1801.00-18008.00 | kus | 8 |  | 0 | CS ÚRS 2014 01 |  |  | základní |  | 0 | 0.0043 | 0.0344 | 0 | 0 | 32 | M | 2 |  |  |  | ROZPOCET | 0 | 0 | 0 | 0 | 0 | 1 | 0 | 16 | 383971044
34 | M | 426106010x | čerpadlo oběhové teplovodní dle seznamu zařízení SO 10 ÚT1801.00-18008.00 - suchá záloha | kus | 1 |  | 0 |  |  |  | základní |  | 0 | 0.0043 | 0.0043 | 0 | 0 | 32 | M | 2 |  |  |  | ROZPOCET | 0 | 0 | 0 | 0 | 0 | 1 | 0 | 16 | 1486902437
29 | M | 426106020 | čerpadlo oběhové teplovodní dle seznamu zařízení SO 10 ÚT1303.01, ÚT1303.02, ÚT1304, ÚT1305, ÚT1308 | kus | 3 |  | 0 | CS ÚRS 2014 01 |  |  | základní |  | 0 | 0.0026 | 0.0078 | 0 | 0 | 32 | M | 2 |  |  |  | ROZPOCET | 0 | 0 | 0 | 0 | 0 | 1 | 0 | 16 | 437501350
35 | M | 426106020x | čerpadlo oběhové teplovodní dle seznamu zařízení SO 10 ÚT1303.01, ÚT1303.02, ÚT1304, ÚT1305, ÚT1308 - suchá záloha | kus | 1 |  | 0 |  |  |  | základní |  | 0 | 0.0026 | 0.0026 | 0 | 0 | 32 | M | 2 |  |  |  | ROZPOCET | 0 | 0 | 0 | 0 | 0 | 1 | 0 | 16 | -1213970510
30 | M | 426106020A | čerpadlo oběhové teplovodní dle seznamu zařízení SO 10 ÚT1307.00 r | kus | 1 |  | 0 |  |  |  | základní |  | 0 | 0.0026 | 0.0026 | 0 | 0 | 32 | M | 2 |  |  |  | ROZPOCET | 0 | 0 | 0 | 0 | 0 | 1 | 0 | 16 | -1689532738
36 | M | 426106020Ax | čerpadlo oběhové teplovodní dle seznamu zařízení SO 10 ÚT1307.00 - suchá záloha | kus | 1 |  | 0 |  |  |  | základní |  | 0 | 0.0026 | 0.0026 | 0 | 0 | 32 | M | 2 |  |  |  | ROZPOCET | 0 | 0 | 0 | 0 | 0 | 1 | 0 | 16 | -936242980
31 | M | 426105120 | čerpadlo oběhové teplovodní dle seznamu zařízení SO 10 ÚT1807.00 | kus | 1 |  | 0 | CS ÚRS 2014 01 |  |  | základní |  | 0 | 0.0024 | 0.0024 | 0 | 0 | 32 | M | 2 |  |  |  | ROZPOCET | 0 | 0 | 0 | 0 | 0 | 1 | 0 | 16 | 125653734
281 | M | 426105120B | čerpadlo oběhové teplovodní dle seznamu zařízení dle seznamu zařízení SO 10 ÚT1305.00 ,ÚT1306.00 | kus | 2 |  | 0 |  |  |  | základní |  | 0 | 0.0024 | 0.0048 | 0 | 0 | 32 | M | 2 |  |  |  | ROZPOCET | 0 | 0 | 0 | 0 | 0 | 1 | 0 | 16 | 999677889
| VV |  | 1*2 'Přepočtené koeficientem množství |  | 2 | [13 empty] | VV | 2 | 2 | False | 1 | ROZPOCET
37 | M | 426105120x | čerpadlo oběhové teplovodní dle seznamu zařízení SO 10 ÚT1807.00 - suchá záloha | kus | 1 |  | 0 |  |  |  | základní |  | 0 | 0.0024 | 0.0024 | 0 | 0 | 32 | M | 2 |  |  |  | ROZPOCET | 0 | 0 | 0 | 0 | 0 | 1 | 0 | 16 | 384662101
23 | K | 732429114a | Montáž čerpadla oběhového sstabilního DN 65 | kus | 3 |  | 0 |  |  |  | základní |  | 0 | 0.00117 | 0.00351 | 0 | 0 | 16 | K | 2 |  |  |  | ROZPOCET | 0 | 0 | 0 | 0 | 0 | 1 | 0 | 16 | 28201415
| PP |  | Čerpadla teplovodní montáž čerpadel (do potrubí) oběhových spirálních DN 65 | [15 empty] | PP | 2
40 | K | 732481231 | Mtž měřiče tepla DN20 | kus | 1 |  | 0 | CS ÚRS 2014 01 |  |  | základní |  | 0 | 0.02102 | 0.02102 | 0 | 0 | 16 | K | 2 |  |  |  | ROZPOCET | 0 | 0 | 0 | 0 | 0 | 1 | 0 | 16 | 558940677
| PP |  | Měřiče vodoměry šroubové vertikální na horkou vodu do 130 st. C, PN 16 WS 50 | [15 empty] | PP | 2
41 | K | 732481231a1 | Mtž měřiče tepla DN25 | kus | 4 |  | 0 |  |  |  | základní |  | 0 | 0.02102 | 0.08408 | 0 | 0 | 16 | K | 2 |  |  |  | ROZPOCET | 0 | 0 | 0 | 0 | 0 | 1 | 0 | 16 | 1695029953
| PP |  | Měřiče vodoměry šroubové vertikální na horkou vodu do 130 st. C, PN 16 WS 50 | [15 empty] | PP | 2
42 | K | 732481231a4 | Mtž měřiče tepla DN50 | kus | 1 |  | 0 |  |  |  | základní |  | 0 | 0.02102 | 0.02102 | 0 | 0 | 16 | K | 2 |  |  |  | ROZPOCET | 0 | 0 | 0 | 0 | 0 | 1 | 0 | 16 | -836806222
| PP |  | Měřiče vodoměry šroubové vertikální na horkou vodu do 130 st. C, PN 16 WS 50 | [15 empty] | PP | 2
43 | K | 732481231a6 | Mtž měřiče tepla DN80 | kus | 1 |  | 0 |  |  |  | základní |  | 0 | 0.02102 | 0.02102 | 0 | 0 | 16 | K | 2 |  |  |  | ROZPOCET | 0 | 0 | 0 | 0 | 0 | 1 | 0 | 16 | -1309636590
| PP |  | Měřiče vodoměry šroubové vertikální na horkou vodu do 130 st. C, PN 16 WS 50 | [15 empty] | PP | 2
44 | K | 732481233 | Měřič tepla ultrazvukový s M Busem Qn2,5m3/h DN20 s čidly , jímkami | kus | 1 |  | 0 | CS ÚRS 2014 01 |  |  | základní |  | 0 | 0.08888 | 0.08888 | 0 | 0 | 16 | K | 2 |  |  |  | ROZPOCET | 0 | 0 | 0 | 0 | 0 | 1 | 0 | 16 | 1195037445
45 | K | 732481233a1 | Měřič tepla ultrazvukový s M Busem Qn6m3/h DN25 s čidly , jímkami | kus | 4 |  | 0 |  |  |  | základní |  | 0 | 0.08888 | 0.35552 | 0 | 0 | 16 | K | 2 |  |  |  | ROZPOCET | 0 | 0 | 0 | 0 | 0 | 1 | 0 | 16 | -1233313530
46 | K | 732481233a2 | Měřič tepla ultrazvukový s M Busem Qn15m3/h DN50 příruba s čidly , jímkami | kus | 1 |  | 0 |  |  |  | základní |  | 0 | 0.08888 | 0.08888 | 0 | 0 | 16 | K | 2 |  |  |  | ROZPOCET | 0 | 0 | 0 | 0 | 0 | 1 | 0 | 16 | -1014864428
47 | K | 732481233a3 | Měřič tepla ultrazvukový s M Busem Qn40m3/h DN80 příruba s čidly , jímkami | kus | 1 |  | 0 |  |  |  | základní |  | 0 | 0.08888 | 0.08888 | 0 | 0 | 16 | K | 2 |  |  |  | ROZPOCET | 0 | 0 | 0 | 0 | 0 | 1 | 0 | 16 | -2075631729
38 | K | 998732101 | Přesun hmot tonážní pro strojovny v objektech v do 6 m | t | 12.905 |  | 0 | CS ÚRS 2016 01 |  |  | základní |  | 0 | 0 | 0 | 0 | 0 | 16 | K | 2 |  |  |  | ROZPOCET | 0 | 0 | 0 | 0 | 0 | 1 | 0 | 16 | 1043100492
| PP |  | Přesun hmot pro strojovny stanovený z hmotnosti přesunovaného materiálu vodorovná dopravní vzdálenost do 50 m v objektech výšky do 6 m | [15 empty] | PP | 2
39 | K | 998732193 | Příplatek k přesunu hmot tonážní 732 za zvětšený přesun do 500 m | t | 12.905 |  | 0 | CS ÚRS 2016 01 |  |  | základní |  | 0 | 0 | 0 | 0 | 0 | 16 | K | 2 |  |  |  | ROZPOCET | 0 | 0 | 0 | 0 | 0 | 1 | 0 | 16 | -394735178
| PP |  | Přesun hmot pro strojovny stanovený z hmotnosti přesunovaného materiálu za zvětšený přesun přes vymezenou největší dopravní vzdálenost do 500 m | [15 empty] | PP | 2
| D | 733 | Ústřední vytápění, trubní rozvod |  |  |  | 0 | [5 empty] | 0 |  | 23.983 |  | 0 | 2 | D | 1 |  |  |  | ROZPOCET | [6 empty] | 0
179 | M | 700700315x | Připojovací hadice Dn32/1000 | ks | 2 |  | 0 |  |  |  | základní |  | 0 | 0.0002 | 0.0004 | 0 | 0 | 32 | M | 2 |  |  |  | ROZPOCET | 0 | 0 | 0 | 0 | 0 | 1 | 0 | 16 | -638086091
| PP |  | Připojovací hadice napřMeibes Dn32/1000 | [15 empty] | PP | 2
48 | K | 733111102 | Potrubí ocelové závitové bezešvé běžné nízkotlaké DN 10 | m | 192 |  | 0 | CS ÚRS 2016 01 |  |  | základní |  | 0 | 0.0010496 | 0.20152 | 0 | 0 | 16 | K | 2 |  |  |  | ROZPOCET | 0 | 0 | 0 | 0 | 0 | 1 | 0 | 16 | -547771953
| PP |  | Potrubí z trubek ocelových závitových bezešvých běžných nízkotlakých DN 10 | [15 empty] | PP | 2
| VV |  | (150+10)*1,2 |  | 192 | [13 empty] | VV | 2 | 2 | True | 1 | ROZPOCET
49 | K | 733111103 | Potrubí ocelové závitové bezešvé běžné nízkotlaké DN 15 | m | 1304.64 |  | 0 | CS ÚRS 2016 01 |  |  | základní |  | 0 | 0.0014767 | 1.9266 | 0 | 0 | 16 | K | 2 |  |  |  | ROZPOCET | 0 | 0 | 0 | 0 | 0 | 1 | 0 | 16 | -1456060162
| PP |  | Potrubí z trubek ocelových závitových bezešvých běžných nízkotlakých DN 15 | [15 empty] | PP | 2
| VV |  | (906*1,2)*1,2 |  | 1304.64 | [13 empty] | VV | 2 | 2 | True | 1 | ROZPOCET
50 | K | 733111104 | Potrubí ocelové závitové bezešvé běžné nízkotlaké DN 20 | m | 1041.12 |  | 0 | CS ÚRS 2016 01 |  |  | základní |  | 0 | 0.0018859 | 1.9634 | 0 | 0 | 16 | K | 2 |  |  |  | ROZPOCET | 0 | 0 | 0 | 0 | 0 | 1 | 0 | 16 | -1962126734
| PP |  | Potrubí z trubek ocelových závitových bezešvých běžných nízkotlakých DN 20 | [15 empty] | PP | 2
| VV |  | (723*1,2)*1,2 |  | 1041.12 | [13 empty] | VV | 2 | 2 | True | 1 | ROZPOCET
51 | K | 733111105 | Potrubí ocelové závitové bezešvé běžné nízkotlaké DN 25 | m | 738.72 |  | 0 | CS ÚRS 2016 01 |  |  | základní |  | 0 | 0.0028445 | 2.1013 | 0 | 0 | 16 | K | 2 |  |  |  | ROZPOCET | 0 | 0 | 0 | 0 | 0 | 1 | 0 | 16 | -1347280011
| PP |  | Potrubí z trubek ocelových závitových bezešvých běžných nízkotlakých DN 25 | [15 empty] | PP | 2
| VV |  | (513*1,2)*1,2 |  | 738.72 | [13 empty] | VV | 2 | 2 | True | 1 | ROZPOCET
52 | K | 733111106 | Potrubí ocelové závitové bezešvé běžné nízkotlaké DN 32 | m | 280.8 |  | 0 | CS ÚRS 2016 01 |  |  | základní |  | 0 | 0.0036693 | 1.0303 | 0 | 0 | 16 | K | 2 |  |  |  | ROZPOCET | 0 | 0 | 0 | 0 | 0 | 1 | 0 | 16 | -929035386
| PP |  | Potrubí z trubek ocelových závitových bezešvých běžných nízkotlakých DN 32 | [15 empty] | PP | 2
| VV |  | 195*1,2*1,2 |  | 280.8 | [13 empty] | VV | 2 | 2 | True | 1 | ROZPOCET
53 | K | 733111107 | Potrubí ocelové závitové bezešvé běžné nízkotlaké DN 40 | m | 59.04 |  | 0 | CS ÚRS 2016 01 |  |  | základní |  | 0 | 0.0042818 | 0.2528 | 0 | 0 | 16 | K | 2 |  |  |  | ROZPOCET | 0 | 0 | 0 | 0 | 0 | 1 | 0 | 16 | -379459811
| PP |  | Potrubí z trubek ocelových závitových bezešvých běžných nízkotlakých DN 40 | [15 empty] | PP | 2
| VV |  | 41*1,2*1,2 |  | 59.04 | [13 empty] | VV | 2 | 2 | True | 1 | ROZPOCET
54 | K | 733111108 | Potrubí ocelové závitové bezešvé běžné nízkotlaké DN 50 | m | 185.76 |  | 0 | CS ÚRS 2016 01 |  |  | základní |  | 0 | 0.0059388 | 1.1032 | 0 | 0 | 16 | K | 2 |  |  |  | ROZPOCET | 0 | 0 | 0 | 0 | 0 | 1 | 0 | 16 | -1784107009
| PP |  | Potrubí z trubek ocelových závitových bezešvých běžných nízkotlakých DN 50 | [15 empty] | PP | 2
| VV |  | 129*1,2*1,2 |  | 185.76 | [13 empty] | VV | 2 | 2 | True | 1 | ROZPOCET
57 | K | 733111112 | Potrubí ocelové závitové bezešvé běžné v kotelnách nebo strojovnách DN 10 | m | 57.6 |  | 0 | CS ÚRS 2016 01 |  |  | základní |  | 0 | 0.0011678 | 0.067267 | 0 | 0 | 16 | K | 2 |  |  |  | ROZPOCET | 0 | 0 | 0 | 0 | 0 | 1 | 0 | 16 | 1296840170
| PP |  | Potrubí z trubek ocelových závitových bezešvých běžných nízkotlakých v kotelnách a strojovnách DN 10 | [15 empty] | PP | 2
| VV |  | 48*1,2 |  | 57.6 | [13 empty] | VV | 2 | 2 | True | 1 | ROZPOCET
58 | K | 733111113 | Potrubí ocelové závitové bezešvé běžné v kotelnách nebo strojovnách DN 15 | m | 100.8 |  | 0 | CS ÚRS 2016 01 |  |  | základní |  | 0 | 0.0015765 | 0.15891 | 0 | 0 | 16 | K | 2 |  |  |  | ROZPOCET | 0 | 0 | 0 | 0 | 0 | 1 | 0 | 16 | 1129994904
| PP |  | Potrubí z trubek ocelových závitových bezešvých běžných nízkotlakých v kotelnách a strojovnách DN 15 | [15 empty] | PP | 2
| VV |  | 70*1,2*1,2 |  | 100.8 | [13 empty] | VV | 2 | 2 | True | 1 | ROZPOCET
59 | K | 733111114 | Potrubí ocelové závitové bezešvé běžné v kotelnách nebo strojovnách DN 20 | m | 64.8 |  | 0 | CS ÚRS 2016 01 |  |  | základní |  | 0 | 0.0019941 | 0.12922 | 0 | 0 | 16 | K | 2 |  |  |  | ROZPOCET | 0 | 0 | 0 | 0 | 0 | 1 | 0 | 16 | 704728363
| PP |  | Potrubí z trubek ocelových závitových bezešvých běžných nízkotlakých v kotelnách a strojovnách DN 20 | [15 empty] | PP | 2
| VV |  | 45*1,2*1,2 |  | 64.8 | [13 empty] | VV | 2 | 2 | True | 1 | ROZPOCET
60 | K | 733111115 | Potrubí ocelové závitové bezešvé běžné v kotelnách nebo strojovnách DN 25 | m | 14.4 |  | 0 | CS ÚRS 2016 01 |  |  | základní |  | 0 | 0.0029563 | 0.042571 | 0 | 0 | 16 | K | 2 |  |  |  | ROZPOCET | 0 | 0 | 0 | 0 | 0 | 1 | 0 | 16 | 2072483546
| PP |  | Potrubí z trubek ocelových závitových bezešvých běžných nízkotlakých v kotelnách a strojovnách DN 25 | [15 empty] | PP | 2
| VV |  | 10*1,2*1,2 |  | 14.4 | [13 empty] | VV | 2 | 2 | True | 1 | ROZPOCET
61 | K | 733111116 | Potrubí ocelové závitové bezešvé běžné v kotelnách nebo strojovnách DN 32 | m | 36 |  | 0 | CS ÚRS 2016 01 |  |  | základní |  | 0 | 0.0037647 | 0.13553 | 0 | 0 | 16 | K | 2 |  |  |  | ROZPOCET | 0 | 0 | 0 | 0 | 0 | 1 | 0 | 16 | 384362663
| PP |  | Potrubí z trubek ocelových závitových bezešvých běžných nízkotlakých v kotelnách a strojovnách DN 32 | [15 empty] | PP | 2
| VV |  | 25*1,2*1,2 |  | 36 | [13 empty] | VV | 2 | 2 | True | 1 | ROZPOCET
62 | K | 733111117 | Potrubí ocelové závitové bezešvé běžné v kotelnách nebo strojovnách DN 40 | m | 23.04 |  | 0 | CS ÚRS 2016 01 |  |  | základní |  | 0 | 0.004404 | 0.10147 | 0 | 0 | 16 | K | 2 |  |  |  | ROZPOCET | 0 | 0 | 0 | 0 | 0 | 1 | 0 | 16 | -620367012
| PP |  | Potrubí z trubek ocelových závitových bezešvých běžných nízkotlakých v kotelnách a strojovnách DN 40 | [15 empty] | PP | 2
| VV |  | 16*1,2*1,2 |  | 23.04 | [13 empty] | VV | 2 | 2 | True | 1 | ROZPOCET
63 | K | 733111118 | Potrubí ocelové závitové bezešvé běžné v kotelnách nebo strojovnách DN 50 | m | 25.92 |  | 0 | CS ÚRS 2016 01 |  |  | základní |  | 0 | 0.0062863 | 0.16294 | 0 | 0 | 16 | K | 2 |  |  |  | ROZPOCET | 0 | 0 | 0 | 0 | 0 | 1 | 0 | 16 | -428024353
| PP |  | Potrubí z trubek ocelových závitových bezešvých běžných nízkotlakých v kotelnách a strojovnách DN 50 | [15 empty] | PP | 2
| VV |  | 18*1,2*1,2 |  | 25.92 | [13 empty] | VV | 2 | 2 | True | 1 | ROZPOCET
55 | K | 733121121 | Potrubí ocelové hladké bezešvé běžné nízkotlaké D 70x3,2 | m | 194.4 |  | 0 | CS ÚRS 2016 01 |  |  | základní |  | 0 | 0.00775 | 1.5066 | 0 | 0 | 16 | K | 2 |  |  |  | ROZPOCET | 0 | 0 | 0 | 0 | 0 | 1 | 0 | 16 | -767618901
| PP |  | Potrubí z trubek ocelových hladkých bezešvých tvářených za tepla nízkotlakých D 70/3,2 | [15 empty] | PP | 2
| VV |  | 135*1,2*1,2 |  | 194.4 | [13 empty] | VV | 2 | 2 | True | 1 | ROZPOCET
56 | K | 733121122 | Potrubí ocelové hladké bezešvé běžné nízkotlaké D 76x3,2 | m | 129.6 |  | 0 | CS ÚRS 2016 01 |  |  | základní |  | 0 | 0.0057484 | 0.74499 | 0 | 0 | 16 | K | 2 |  |  |  | ROZPOCET | 0 | 0 | 0 | 0 | 0 | 1 | 0 | 16 | 370476957
| PP |  | Potrubí z trubek ocelových hladkých bezešvých tvářených za tepla nízkotlakých D 76/3,2 | [15 empty] | PP | 2
| VV |  | 90*1,2*1,2 |  | 129.6 | [13 empty] | VV | 2 | 2 | True | 1 | ROZPOCET
64 | K | 733121222 | Potrubí ocelové hladké bezešvé v kotelnách nebo strojovnách D 76x3,2 | m | 23.04 |  | 0 | CS ÚRS 2016 01 |  |  | základní |  | 0 | 0.0066741 | 0.15377 | 0 | 0 | 16 | K | 2 |  |  |  | ROZPOCET | 0 | 0 | 0 | 0 | 0 | 1 | 0 | 16 | 21605597
| PP |  | Potrubí z trubek ocelových hladkých bezešvých tvářených za tepla v kotelnách a strojovnách D 76/3,2 | [15 empty] | PP | 2
| VV |  | 16*1,2*1,2 |  | 23.04 | [13 empty] | VV | 2 | 2 | True | 1 | ROZPOCET
65 | K | 733121225 | Potrubí ocelové hladké bezešvé v kotelnách nebo strojovnách D 89x3,6 | m | 214.56 |  | 0 | CS ÚRS 2016 01 |  |  | základní |  | 0 | 0.0090829 | 1.9488 | 0 | 0 | 16 | K | 2 |  |  |  | ROZPOCET | 0 | 0 | 0 | 0 | 0 | 1 | 0 | 16 | 1377164604
| PP |  | Potrubí z trubek ocelových hladkých bezešvých tvářených za tepla v kotelnách a strojovnách D 89/3,6 | [15 empty] | PP | 2
| VV |  | 400*1,1*1,2 |  | 528 | [13 empty] | VV | 2 | 2 | True | 0 | ROZPOCET
| VV |  | 149*1,2*1,2 |  | 214.56 | [13 empty] | VV | 2 | 2 | True | 1 | ROZPOCET
| VV |  | Součet |  | 742.56 | [13 empty] | VV | 2 | 4 | True | 0 | ROZPOCET
280 | K | 733121228 | Potrubí ocelové hladké bezešvé v kotelnách nebo strojovnách D 108x4,0 | m | 38 |  | 0 | CS ÚRS 2016 01 |  |  | základní |  | 0 | 0.012283 | 0.46675 | 0 | 0 | 16 | K | 2 |  |  |  | ROZPOCET | 0 | 0 | 0 | 0 | 0 | 1 | 0 | 16 | 747085391
| PP |  | Potrubí z trubek ocelových hladkých bezešvých tvářených za tepla v kotelnách a strojovnách D 108/4,0 | [15 empty] | PP | 2
66 | K | 733121232 | Potrubí ocelové hladké bezešvé v kotelnách nebo strojovnách D 133x4,5 | m | 37.44 |  | 0 | CS ÚRS 2016 01 |  |  | základní |  | 0 | 0.01312 | 0.49122 | 0 | 0 | 16 | K | 2 |  |  |  | ROZPOCET | 0 | 0 | 0 | 0 | 0 | 1 | 0 | 16 | -884581064
| PP |  | Potrubí z trubek ocelových hladkých bezešvých tvářených za tepla v kotelnách a strojovnách D 133/4,5 | [15 empty] | PP | 2
| VV |  | 26*1,2*1,2 |  | 37.44 | [13 empty] | VV | 2 | 2 | True | 1 | ROZPOCET
67 | K | 733121235 | Potrubí ocelové hladké bezešvé v kotelnách nebo strojovnách D 159x4,5 | m | 36 |  | 0 | CS ÚRS 2016 01 |  |  | základní |  | 0 | 0.011496 | 0.41386 | 0 | 0 | 16 | K | 2 |  |  |  | ROZPOCET | 0 | 0 | 0 | 0 | 0 | 1 | 0 | 16 | -930846996
| PP |  | Potrubí z trubek ocelových hladkých bezešvých tvářených za tepla v kotelnách a strojovnách D 159/4,5 | [15 empty] | PP | 2
| VV |  | 25*1,2*1,2 |  | 36 | [13 empty] | VV | 2 | 2 | True | 1 | ROZPOCET
68 | K | 733121239 | Potrubí ocelové hladké bezešvé v kotelnách nebo strojovnách D 219x6,3 | m | 172.8 |  | 0 | CS ÚRS 2016 01 |  |  | základní |  | 0 | 0.028398 | 4.9072 | 0 | 0 | 16 | K | 2 |  |  |  | ROZPOCET | 0 | 0 | 0 | 0 | 0 | 1 | 0 | 16 | -1706327312
| PP |  | Potrubí z trubek ocelových hladkých bezešvých tvářených za tepla v kotelnách a strojovnách D 219/6,3 | [15 empty] | PP | 2
| VV |  | 120*1,2*1,2 |  | 172.8 | [13 empty] | VV | 2 | 2 | True | 1 | ROZPOCET
69 | K | 733123110 | Příplatek k potrubí ocelovému hladkému za zhotovení přípojky z trubek ocelových hladkých D 22x2,6 | kus | 712.8 |  | 0 | CS ÚRS 2016 01 |  |  | základní |  | 0 | 0 | 0 | 0 | 0 | 16 | K | 2 |  |  |  | ROZPOCET | 0 | 0 | 0 | 0 | 0 | 1 | 0 | 16 | -409363591
| PP |  | Potrubí z trubek ocelových hladkých Příplatek k cenám za zhotovení přípojky z trubek ocelových hladkých D 22/2,6 | [15 empty] | PP | 2
| VV |  | (297+297)*1,2 |  | 712.8 | [13 empty] | VV | 2 | 2 | True | 1 | ROZPOCET
70 | K | 733123116 | Příplatek k potrubí ocelovému hladkému za zhotovení přípojky z trubek ocelových hladkých D 44,5x2,6 | kus | 2 |  | 0 | CS ÚRS 2016 01 |  |  | základní |  | 0 | 0 | 0 | 0 | 0 | 16 | K | 2 |  |  |  | ROZPOCET | 0 | 0 | 0 | 0 | 0 | 1 | 0 | 16 | 926627772
| PP |  | Potrubí z trubek ocelových hladkých Příplatek k cenám za zhotovení přípojky z trubek ocelových hladkých D 44,5/2,6 | [15 empty] | PP | 2
71 | K | 733123118 | Příplatek k potrubí ocelovému hladkému za zhotovení přípojky z trubek ocelových hladkých D 57x2,9 | kus | 4 |  | 0 | CS ÚRS 2016 01 |  |  | základní |  | 0 | 0 | 0 | 0 | 0 | 16 | K | 2 |  |  |  | ROZPOCET | 0 | 0 | 0 | 0 | 0 | 1 | 0 | 16 | 1151239602
| PP |  | Potrubí z trubek ocelových hladkých Příplatek k cenám za zhotovení přípojky z trubek ocelových hladkých D 57/2,9 | [15 empty] | PP | 2
72 | K | 733123125 | Příplatek k potrubí ocelovému hladkému za zhotovení přípojky z trubek ocelových hladkých D 89x3,6 | kus | 2 |  | 0 | CS ÚRS 2016 01 |  |  | základní |  | 0 | 0 | 0 | 0 | 0 | 16 | K | 2 |  |  |  | ROZPOCET | 0 | 0 | 0 | 0 | 0 | 1 | 0 | 16 | -757410450
| PP |  | Potrubí z trubek ocelových hladkých Příplatek k cenám za zhotovení přípojky z trubek ocelových hladkých D 89/3,6 | [15 empty] | PP | 2
73 | K | 733123132 | Příplatek k potrubí ocelovému hladkému za zhotovení přípojky z trubek ocelových hladkých D 133x4,5 | kus | 2 |  | 0 | CS ÚRS 2016 01 |  |  | základní |  | 0 | 0 | 0 | 0 | 0 | 16 | K | 2 |  |  |  | ROZPOCET | 0 | 0 | 0 | 0 | 0 | 1 | 0 | 16 | 312515648
| PP |  | Potrubí z trubek ocelových hladkých Příplatek k cenám za zhotovení přípojky z trubek ocelových hladkých D 133/4,5 | [15 empty] | PP | 2
84 | K | 733124117 | Příplatek k potrubí ocelovému hladkému za zhotovení přechodů z trubek hladkých kováním DN 50/32 | kus | 50 |  | 0 | CS ÚRS 2016 01 |  |  | základní |  | 0 | 0.001486 | 0.0743 | 0 | 0 | 16 | K | 2 |  |  |  | ROZPOCET | 0 | 0 | 0 | 0 | 0 | 1 | 0 | 16 | 1229210181
| PP |  | Potrubí z trubek ocelových hladkých zhotovení trubkových přechodů jednostranných přímých z trubek ocelových hladkých kováním DN/DN 1 50/ 32 | [15 empty] | PP | 2
| VV |  | 12+6+10+22 |  | 50 | [13 empty] | VV | 2 | 2 | True | 1 | ROZPOCET
83 | K | 733124122 | Příplatek k potrubí ocelovému hladkému za zhotovení přechodů z trubek hladkých kováním DN 80/50 | kus | 28 |  | 0 | CS ÚRS 2016 01 |  |  | základní |  | 0 | 0.0023728 | 0.066438 | 0 | 0 | 16 | K | 2 |  |  |  | ROZPOCET | 0 | 0 | 0 | 0 | 0 | 1 | 0 | 16 | 2108169225
| PP |  | Potrubí z trubek ocelových hladkých zhotovení trubkových přechodů jednostranných přímých z trubek ocelových hladkých kováním DN/DN 1 80/ 50 | [15 empty] | PP | 2
| VV |  | 6+12+10 |  | 28 | [13 empty] | VV | 2 | 2 | True | 1 | ROZPOCET
82 | K | 733124126 | Příplatek k potrubí ocelovému hladkému za zhotovení přechodů z trubek hladkých kováním DN 125/80 | kus | 10 |  | 0 | CS ÚRS 2016 01 |  |  | základní |  | 0 | 0.0044562 | 0.044562 | 0 | 0 | 16 | K | 2 |  |  |  | ROZPOCET | 0 | 0 | 0 | 0 | 0 | 1 | 0 | 16 | 419730265
| PP |  | Potrubí z trubek ocelových hladkých zhotovení trubkových přechodů jednostranných přímých z trubek ocelových hladkých kováním DN/DN 1 125/ 80 | [15 empty] | PP | 2
| VV |  | 4+6 |  | 10 | [13 empty] | VV | 2 | 2 | True | 1 | ROZPOCET
81 | K | 733124129 | Příplatek k potrubí ocelovému hladkému za zhotovení přechodů z trubek hladkých kováním DN 150/80 | kus | 6 |  | 0 | CS ÚRS 2016 01 |  |  | základní |  | 0 | 0.0059024 | 0.035414 | 0 | 0 | 16 | K | 2 |  |  |  | ROZPOCET | 0 | 0 | 0 | 0 | 0 | 1 | 0 | 16 | 1619708293
| PP |  | Potrubí z trubek ocelových hladkých zhotovení trubkových přechodů jednostranných přímých z trubek ocelových hladkých kováním DN/DN 1 150/ 80 | [15 empty] | PP | 2
| VV |  | 6 |  | 6 | [13 empty] | VV | 2 | 2 | True | 1 | ROZPOCET
80 | K | 733124131 | Příplatek k potrubí ocelovému hladkému za zhotovení přechodů z trubek hladkých kováním DN 200/125 | kus | 6 |  | 0 | CS ÚRS 2016 01 |  |  | základní |  | 0 | 0.0064708 | 0.038825 | 0 | 0 | 16 | K | 2 |  |  |  | ROZPOCET | 0 | 0 | 0 | 0 | 0 | 1 | 0 | 16 | -1252665336
| PP |  | Potrubí z trubek ocelových hladkých zhotovení trubkových přechodů jednostranných přímých z trubek ocelových hladkých kováním DN/DN 1 200/125 | [15 empty] | PP | 2
| VV |  | (4)+2 |  | 6 | [13 empty] | VV | 2 | 2 | True | 1 | ROZPOCET
79 | K | 733124132 | Příplatek k potrubí ocelovému hladkému za zhotovení přechodů z trubek hladkých kováním DN 200/100 | kus | 6 |  | 0 | CS ÚRS 2016 01 |  |  | základní |  | 0 | 0.0082942 | 0.049765 | 0 | 0 | 16 | K | 2 |  |  |  | ROZPOCET | 0 | 0 | 0 | 0 | 0 | 1 | 0 | 16 | 907695776
| PP |  | Potrubí z trubek ocelových hladkých zhotovení trubkových přechodů jednostranných přímých z trubek ocelových hladkých kováním DN/DN 1 200/100 | [15 empty] | PP | 2
| VV |  | (4)+2 |  | 6 | [13 empty] | VV | 2 | 2 | True | 1 | ROZPOCET
74 | K | 733131132 | Kompenzátor pro ocelové potrubí pryžový DN 40 PN 16 do 90°C přírubový | kus | 4 |  | 0 | CS ÚRS 2014 01 |  |  | základní |  | 0 | 0.00929 | 0.03716 | 0 | 0 | 16 | K | 2 |  |  |  | ROZPOCET | 0 | 0 | 0 | 0 | 0 | 1 | 0 | 16 | 1573371770
| PP |  | Kompenzátory pro ocelové potrubí pryžové PN 16 do 90 st.C přírubové (BRA.F8.500) DN 40 | [15 empty] | PP | 2
| VV |  | (2)+2 |  | 4 | [13 empty] | VV | 2 | 2 | True | 1 | ROZPOCET
75 | K | 733131133 | Kompenzátor pro ocelové potrubí pryžový DN 50 PN 16 do 90°C přírubový | kus | 7 |  | 0 | CS ÚRS 2014 01 |  |  | základní |  | 0 | 0.01182 | 0.08274 | 0 | 0 | 16 | K | 2 |  |  |  | ROZPOCET | 0 | 0 | 0 | 0 | 0 | 1 | 0 | 16 | -1961588022
| PP |  | Kompenzátory pro ocelové potrubí pryžové PN 16 do 90 st.C přírubové (BRA.F8.500) DN 50 | [15 empty] | PP | 2
| VV |  | (5)+2 |  | 7 | [13 empty] | VV | 2 | 2 | True | 1 | ROZPOCET
76 | K | 733131134 | Kompenzátor pro ocelové potrubí pryžový DN 65 PN 16 do 90°C přírubový | kus | 4 |  | 0 | CS ÚRS 2014 01 |  |  | základní |  | 0 | 0.01487 | 0.05948 | 0 | 0 | 16 | K | 2 |  |  |  | ROZPOCET | 0 | 0 | 0 | 0 | 0 | 1 | 0 | 16 | 1043393653
| PP |  | Kompenzátory pro ocelové potrubí pryžové PN 16 do 90 st.C přírubové (BRA.F8.500) DN 65 | [15 empty] | PP | 2
| VV |  | (2)+2 |  | 4 | [13 empty] | VV | 2 | 2 | True | 1 | ROZPOCET
77 | K | 733131135 | Kompenzátor pro ocelové potrubí pryžový DN 80 PN 16 do 90°C přírubový | kus | 6 |  | 0 | CS ÚRS 2014 01 |  |  | základní |  | 0 | 0.01825 | 0.1095 | 0 | 0 | 16 | K | 2 |  |  |  | ROZPOCET | 0 | 0 | 0 | 0 | 0 | 1 | 0 | 16 | 1552086181
| PP |  | Kompenzátory pro ocelové potrubí pryžové PN 16 do 90 st.C přírubové (BRA.F8.500) DN 80 | [15 empty] | PP | 2
| VV |  | (4)+2 |  | 6 | [13 empty] | VV | 2 | 2 | True | 1 | ROZPOCET
282 | K | 733131136 | Kompenzátor pro ocelové potrubí pryžový DN 100 PN 16 do 90°C přírubový | kus | 3 |  | 0 | CS ÚRS 2014 01 |  |  | základní |  | 0 | 0.02128 | 0.06384 | 0 | 0 | 16 | K | 2 |  |  |  | ROZPOCET | 0 | 0 | 0 | 0 | 0 | 1 | 0 | 16 | 1623198094
| PP |  | Kompenzátory pro ocelové potrubí pryžové PN 16 do 90 st.C přírubové (BRA.F8.500) DN 100 | [15 empty] | PP | 2
78 | K | 733131137 | Kompenzátor pro ocelové potrubí pryžový DN 125 PN 16 do 90°C přírubový | kus | 3 |  | 0 | CS ÚRS 2014 01 |  |  | základní |  | 0 | 0.02711 | 0.08133 | 0 | 0 | 16 | K | 2 |  |  |  | ROZPOCET | 0 | 0 | 0 | 0 | 0 | 1 | 0 | 16 | 615077443
| PP |  | Kompenzátory pro ocelové potrubí pryžové PN 16 do 90 st.C přírubové (BRA.F8.500) DN 125 | [15 empty] | PP | 2
| VV |  | (3) |  | 3 | [13 empty] | VV | 2 | 2 | True | 1 | ROZPOCET
85 | K | 733141102 | Odvzdušňovací nádoba z trubek ocelových do DN 50 | kus | 40 |  | 0 | CS ÚRS 2016 01 |  |  | základní |  | 0 | 0.0016255 | 0.06502 | 0 | 0 | 16 | K | 2 |  |  |  | ROZPOCET | 0 | 0 | 0 | 0 | 0 | 1 | 0 | 16 | -1456138638
| PP |  | Odvzdušňovací nádobky, odlučovače a odkalovače nádobky z trubek ocelových do DN 50 | [15 empty] | PP | 2
86 | K | 733190107 | Zkouška těsnosti potrubí ocelové závitové do DN 40 | m | 4095.6 |  | 0 | CS ÚRS 2016 01 |  |  | základní |  | 0 | 0 | 0 | 0 | 0 | 16 | K | 2 |  |  |  | ROZPOCET | 0 | 0 | 0 | 0 | 0 | 1 | 0 | 16 | -519126641
| PP |  | Zkoušky těsnosti potrubí, manžety prostupové z trubek ocelových zkoušky těsnosti potrubí (za provozu) z trubek ocelových závitových DN do 40 | [15 empty] | PP | 2
| VV |  | (160+1087+867+615+234+49+154+48+84+54+12+30+19)*1,2 |  | 4095.6 | [13 empty] | VV | 2 | 2 | True | 1 | ROZPOCET
87 | K | 733190108 | Zkouška těsnosti potrubí ocelové závitové do DN 50 | m | 84 |  | 0 | CS ÚRS 2016 01 |  |  | základní |  | 0 | 0 | 0 | 0 | 0 | 16 | K | 2 |  |  |  | ROZPOCET | 0 | 0 | 0 | 0 | 0 | 1 | 0 | 16 | -324253511
| PP |  | Zkoušky těsnosti potrubí, manžety prostupové z trubek ocelových zkoušky těsnosti potrubí (za provozu) z trubek ocelových závitových DN 40 do 50 | [15 empty] | PP | 2
| VV |  | (49+21)*1,2 |  | 84 | [13 empty] | VV | 2 | 2 | True | 1 | ROZPOCET
89 | K | 733190225 | Zkouška těsnosti potrubí ocelové hladké přes D 60,3x2,9 do D 89x5,0 | m | 1088.4 |  | 0 | CS ÚRS 2016 01 |  |  | základní |  | 0 | 0 | 0 | 0 | 0 | 16 | K | 2 |  |  |  | ROZPOCET | 0 | 0 | 0 | 0 | 0 | 1 | 0 | 16 | -1328410280
| PP |  | Zkoušky těsnosti potrubí, manžety prostupové z trubek ocelových zkoušky těsnosti potrubí (za provozu) z trubek ocelových hladkých D přes 60,3/2,9 do 89/5,0 | [15 empty] | PP | 2
| VV |  | (162+108+19+618)*1,2 |  | 1088.4 | [13 empty] | VV | 2 | 2 | True | 1 | ROZPOCET
90 | K | 733190232 | Zkouška těsnosti potrubí ocelové hladké přes D 89x5,0 do D 133x5,0 | m | 39.6 |  | 0 | CS ÚRS 2016 01 |  |  | základní |  | 0 | 0 | 0 | 0 | 0 | 16 | K | 2 |  |  |  | ROZPOCET | 0 | 0 | 0 | 0 | 0 | 1 | 0 | 16 | -880380706
| PP |  | Zkoušky těsnosti potrubí, manžety prostupové z trubek ocelových zkoušky těsnosti potrubí (za provozu) z trubek ocelových hladkých D přes 89/5,0 do 133/5,0 | [15 empty] | PP | 2
| VV |  | (31+2)*1,2 |  | 39.6 | [13 empty] | VV | 2 | 2 | True | 1 | ROZPOCET
91 | K | 733190235 | Zkouška těsnosti potrubí ocelové hladké přes D 133x5,0 do D 159x6,3 | m | 36 |  | 0 | CS ÚRS 2016 01 |  |  | základní |  | 0 | 0 | 0 | 0 | 0 | 16 | K | 2 |  |  |  | ROZPOCET | 0 | 0 | 0 | 0 | 0 | 1 | 0 | 16 | 951407380
| PP |  | Zkoušky těsnosti potrubí, manžety prostupové z trubek ocelových zkoušky těsnosti potrubí (za provozu) z trubek ocelových hladkých D přes 133/5,0 do 159/6,3 | [15 empty] | PP | 2
| VV |  | 30*1,2 |  | 36 | [13 empty] | VV | 2 | 2 | True | 1 | ROZPOCET
92 | K | 733190239 | Zkouška těsnosti potrubí ocelové hladké přes D 159x6,3 do D 219x6,3 | m | 172.8 |  | 0 | CS ÚRS 2016 01 |  |  | základní |  | 0 | 0 | 0 | 0 | 0 | 16 | K | 2 |  |  |  | ROZPOCET | 0 | 0 | 0 | 0 | 0 | 1 | 0 | 16 | 1814494064
| PP |  | Zkoušky těsnosti potrubí, manžety prostupové z trubek ocelových zkoušky těsnosti potrubí (za provozu) z trubek ocelových hladkých D přes 159/6,3 do 219/6,3 | [15 empty] | PP | 2
| VV |  | 144*1,2 |  | 172.8 | [13 empty] | VV | 2 | 2 | True | 1 | ROZPOCET
181 | K | 733190244a | Ocelová nosná konstrukce trubního rozvodu dodávka Mtž | kg | 1200 |  | 0 |  |  |  | základní |  | 0 | 0 | 0 | 0 | 0 | 16 | K | 2 |  |  |  | ROZPOCET | 0 | 0 | 0 | 0 | 0 | 1 | 0 | 16 | -1005841558
| PP |  | Ocelová nosná konstrukce trubního rozvodu dodávka Mtž | [15 empty] | PP | 2
| VV |  | 600*2 |  | 1200 | [13 empty] | VV | 2 | 2 | True | 1 | ROZPOCET
93 | K | 733191111 | Manžeta prostupová pro ocelové potrubí do DN 20 | kus | 300 |  | 0 | CS ÚRS 2016 01 |  |  | základní |  | 0 | 0.00125 | 0.375 | 0 | 0 | 16 | K | 2 |  |  |  | ROZPOCET | 0 | 0 | 0 | 0 | 0 | 1 | 0 | 16 | 453101041
| PP |  | Zkoušky těsnosti potrubí, manžety prostupové z trubek ocelových manžety prostupové pro trubky DN do 20 | [15 empty] | PP | 2
| VV |  | 100+100+100 |  | 300 | [13 empty] | VV | 2 | 2 | True | 1 | ROZPOCET
94 | K | 733191112 | Manžeta prostupová pro ocelové potrubí přes 20 do DN 32 | kus | 235 |  | 0 | CS ÚRS 2016 01 |  |  | základní |  | 0 | 0.001875 | 0.44062 | 0 | 0 | 16 | K | 2 |  |  |  | ROZPOCET | 0 | 0 | 0 | 0 | 0 | 1 | 0 | 16 | -1262815036
| PP |  | Zkoušky těsnosti potrubí, manžety prostupové z trubek ocelových manžety prostupové pro trubky DN přes 20 do 32 | [15 empty] | PP | 2
| VV |  | 55+65+115 |  | 235 | [13 empty] | VV | 2 | 2 | True | 1 | ROZPOCET
95 | K | 733191113 | Manžeta prostupová pro ocelové potrubí přes 32 do DN 50 | kus | 235 |  | 0 | CS ÚRS 2016 01 |  |  | základní |  | 0 | 0.002115 | 0.49702 | 0 | 0 | 16 | K | 2 |  |  |  | ROZPOCET | 0 | 0 | 0 | 0 | 0 | 1 | 0 | 16 | 432055439
| PP |  | Zkoušky těsnosti potrubí, manžety prostupové z trubek ocelových manžety prostupové pro trubky DN přes 32 do 50 | [15 empty] | PP | 2
| VV |  | 55+55+125 |  | 235 | [13 empty] | VV | 2 | 2 | True | 1 | ROZPOCET
259 | K | 733191113z | Těsnění prostupu požárním tmelem | kus | 240 |  | 0 |  |  |  | základní |  | 0 | 0.00191 | 0.4584 | 0 | 0 | 16 | K | 2 |  |  |  | ROZPOCET | 0 | 0 | 0 | 0 | 0 | 1 | 0 | 16 | -1970438532
| PP |  | Požární ucpávka dod/mtž DN40- DN100 | [15 empty] | PP | 2
| VV |  | 120*2 |  | 240 | [13 empty] | VV | 2 | 2 | True | 1 | ROZPOCET
258 | K | 733191113z0 | Požární ucpávka dod/mtž DN40- DN100 | kus | 160 |  | 0 |  |  |  | základní |  | 0 | 0.00191 | 0.3056 | 0 | 0 | 16 | K | 2 |  |  |  | ROZPOCET | 0 | 0 | 0 | 0 | 0 | 1 | 0 | 16 | 357817106
| PP |  | Požární ucpávka dod/mtž DN40- DN100 | [15 empty] | PP | 2
| VV |  | 80*2 |  | 160 | [13 empty] | VV | 2 | 2 | True | 1 | ROZPOCET
257 | K | 733191113z1 | Požární ucpávka dod/mtž DN100- DN200 | kus | 80 |  | 0 |  |  |  | základní |  | 0 | 0.00191 | 0.1528 | 0 | 0 | 16 | K | 2 |  |  |  | ROZPOCET | 0 | 0 | 0 | 0 | 0 | 1 | 0 | 16 | 1996518148
| VV |  | 40*2 |  | 80 | [13 empty] | VV | 2 | 2 | True | 1 | ROZPOCET
96 | K | 733191114 | Manžeta prostupová pro ocelové potrubí přes 50 do DN 60 | kus | 45 |  | 0 | CS ÚRS 2016 01 |  |  | základní |  | 0 | 0.00214 | 0.0963 | 0 | 0 | 16 | K | 2 |  |  |  | ROZPOCET | 0 | 0 | 0 | 0 | 0 | 1 | 0 | 16 | 391573680
| PP |  | Zkoušky těsnosti potrubí, manžety prostupové z trubek ocelových manžety prostupové pro trubky DN přes 50 do 60 | [15 empty] | PP | 2
97 | K | 733322102 | Potrubí plastové z PE-X spojované násuvnou plastovou objímkou D 16x2 systém | m | 2927.52 |  | 0 | CS ÚRS 2016 01 |  |  | základní |  | 0 | 0.0001417 | 0.41483 | 0 | 0 | 16 | K | 2 |  |  |  | ROZPOCET | 0 | 0 | 0 | 0 | 0 | 1 | 0 | 16 | -1243616207
| VV |  | 2033*1,2*1,2 |  | 2927.52 | [13 empty] | VV | 2 | 2 | True | 1 | ROZPOCET
98 | K | 733322103 | Potrubí plastové z PE-X spojované násuvnou plastovou objímkou D 20x2 systém | m | 1452.96 |  | 0 | CS ÚRS 2016 01 |  |  | základní |  | 0 | 0.0001841 | 0.26749 | 0 | 0 | 16 | K | 2 |  |  |  | ROZPOCET | 0 | 0 | 0 | 0 | 0 | 1 | 0 | 16 | 686805611
| VV |  | 1009*1,2*1,2 |  | 1452.96 | [13 empty] | VV | 2 | 2 | True | 1 | ROZPOCET
99 | K | 733322104 | Potrubí plastové z PE-X spojované násuvnou plastovou objímkou D 25x2,3 systém | m | 555.84 |  | 0 | CS ÚRS 2016 01 |  |  | základní |  | 0 | 0.0002404 | 0.13362 | 0 | 0 | 16 | K | 2 |  |  |  | ROZPOCET | 0 | 0 | 0 | 0 | 0 | 1 | 0 | 16 | 1476355262
| VV |  | 386*1,2*1,2 |  | 555.84 | [13 empty] | VV | 2 | 2 | True | 1 | ROZPOCET
100 | K | 733322105 | Potrubí plastové z PE-X spojované násuvnou plastovou objímkou D 32x2,9 systém | m | 46.08 |  | 0 | CS ÚRS 2016 01 |  |  | základní |  | 0 | 0.0003941 | 0.01816 | 0 | 0 | 16 | K | 2 |  |  |  | ROZPOCET | 0 | 0 | 0 | 0 | 0 | 1 | 0 | 16 | -1053267907
| VV |  | 32,*1,2*1,2 |  | 46.08 | [13 empty] | VV | 2 | 2 | True | 1 | ROZPOCET
101 | K | 733391101 | Zkouška těsnosti potrubí plastové do D 32x3,0 | m | 4888.8 |  | 0 | CS ÚRS 2016 01 |  |  | základní |  | 0 | 0 | 0 | 0 | 0 | 16 | K | 2 |  |  |  | ROZPOCET | 0 | 0 | 0 | 0 | 0 | 1 | 0 | 16 | -1564601723
| PP |  | Zkoušky těsnosti potrubí z trubek plastových D do 32/3,0 | [15 empty] | PP | 2
| VV |  | (2439+1210+387+38)*1,2 |  | 4888.8 | [13 empty] | VV | 2 | 2 | True | 1 | ROZPOCET
182 | K | 733391102 | Topná zkouška | h | 75 |  | 0 |  |  |  | základní |  | 0 | 0 | 0 | 0 | 0 | 16 | K | 2 |  |  |  | ROZPOCET | 0 | 0 | 0 | 0 | 0 | 1 | 0 | 16 | -495799701
| PP |  | Topná zkouška | [15 empty] | PP | 2
183 | K | 733391102a | Montážní plošina | den | 50 |  | 0 |  |  |  | základní |  | 0 | 0 | 0 | 0 | 0 | 16 | K | 2 |  |  |  | ROZPOCET | 0 | 0 | 0 | 0 | 0 | 1 | 0 | 16 | 1820755566
| PP |  | Montážní plošina | [15 empty] | PP | 2
184 | M | 700700313 | Připojovací hadice Dn15/500 | ks | 4 |  | 0 |  |  |  | základní |  | 0 | 0.0002 | 0.0008 | 0 | 0 | 32 | M | 2 |  |  |  | ROZPOCET | 0 | 0 | 0 | 0 | 0 | 1 | 0 | 16 | -1144106591
| PP |  | Připojovací hadice napřMeibes Dn15/500 | [15 empty] | PP | 2
185 | M | 700700313a | Připojovací hadice Dn25/2000 | ks | 16 |  | 0 |  |  |  | základní |  | 0 | 0.0002 | 0.0032 | 0 | 0 | 32 | M | 2 |  |  |  | ROZPOCET | 0 | 0 | 0 | 0 | 0 | 1 | 0 | 16 | 2066496305
| PP |  | Připojovací hadice napřMeibes Dn25/2000 | [15 empty] | PP | 2
276 | K | 733391102b | Stavební přípomoci | h | 1250 |  | 0 |  |  |  | základní |  | 0 | 0 | 0 | 0 | 0 | 16 | K | 2 |  |  |  | ROZPOCET | 0 | 0 | 0 | 0 | 0 | 1 | 0 | 16 | 1066590161
| PP |  | Montážní plošina | [15 empty] | PP | 2
102 | K | 998733101 | Přesun hmot tonážní pro rozvody potrubí v objektech v do 6 m | t | 23.983 |  | 0 | CS ÚRS 2016 01 |  |  | základní |  | 0 | 0 | 0 | 0 | 0 | 16 | K | 2 |  |  |  | ROZPOCET | 0 | 0 | 0 | 0 | 0 | 1 | 0 | 16 | -2017740850
| PP |  | Přesun hmot pro rozvody potrubí stanovený z hmotnosti přesunovaného materiálu vodorovná dopravní vzdálenost do 50 m v objektech výšky do 6 m | [15 empty] | PP | 2
103 | K | 998733193 | Příplatek k přesunu hmot tonážní 733 za zvětšený přesun do 500 m | t | 23.983 |  | 0 | CS ÚRS 2016 01 |  |  | základní |  | 0 | 0 | 0 | 0 | 0 | 16 | K | 2 |  |  |  | ROZPOCET | 0 | 0 | 0 | 0 | 0 | 1 | 0 | 16 | 1232660555
| PP |  | Přesun hmot pro rozvody potrubí stanovený z hmotnosti přesunovaného materiálu Příplatek k cenám za zvětšený přesun přes vymezenou největší dopravní vzdálenost do 500 m | [15 empty] | PP | 2
| D | 734 | Ústřední vytápění - armatury |  |  |  | 0 | [5 empty] | 0 |  | 4.8211 |  | 0 | 2 | D | 1 |  |  |  | ROZPOCET | [6 empty] | 0
186 | M | 510510091x1 | Vyvažovací ventil s vypouštěním DN15 | kus | 12 |  | 0 |  |  |  | základní |  | 0 | 0.01 | 0.12 | 0 | 0 | 32 | M | 2 |  |  |  | ROZPOCET | 0 | 0 | 0 | 0 | 0 | 1 | 0 | 16 | 1681533707
| PP |  | Vyvažovací ventil s vypouštěním DN15 | [15 empty] | PP | 2
| VV |  | (8+2)+2 |  | 12 | [13 empty] | VV | 2 | 2 | True | 1 | ROZPOCET
187 | M | 510510091x2 | Vyvažovací ventil s vypouštěním DN20 | kus | 19 |  | 0 |  |  |  | základní |  | 0 | 0.01 | 0.19 | 0 | 0 | 32 | M | 2 |  |  |  | ROZPOCET | 0 | 0 | 0 | 0 | 0 | 1 | 0 | 16 | -1513986034
| PP |  | Vyvažovací ventil s vypouštěním DN20 | [15 empty] | PP | 2
| VV |  | (8+9)+2 |  | 19 | [13 empty] | VV | 2 | 2 | True | 1 | ROZPOCET
188 | M | 510510091x3 | Vyvažovací ventil s vypouštěním DN25 | kus | 9 |  | 0 |  |  |  | základní |  | 0 | 0.01 | 0.09 | 0 | 0 | 32 | M | 2 |  |  |  | ROZPOCET | 0 | 0 | 0 | 0 | 0 | 1 | 0 | 16 | 502215897
| PP |  | Vyvažovací ventil s vypouštěním DN25 | [15 empty] | PP | 2
193 | M | 510510091x4 | Vyvažovací ventil s vypouštěním DN40 | kus | 3 |  | 0 |  |  |  | základní |  | 0 | 0.01 | 0.03 | 0 | 0 | 32 | M | 2 |  |  |  | ROZPOCET | 0 | 0 | 0 | 0 | 0 | 1 | 0 | 16 | -441094823
| PP |  | Vyvažovací ventil s vypouštěním DN40 | [15 empty] | PP | 2
| VV |  | (1)+2 |  | 3 | [13 empty] | VV | 2 | 2 | True | 1 | ROZPOCET
189 | M | 510510091x6 | Vyvažovací ventil s vypouštěním DN50 | kus | 5 |  | 0 |  |  |  | základní |  | 0 | 0.01 | 0.05 | 0 | 0 | 32 | M | 2 |  |  |  | ROZPOCET | 0 | 0 | 0 | 0 | 0 | 1 | 0 | 16 | 681074806
| PP |  | Vyvažovací ventil s vypouštěním DN50 | [15 empty] | PP | 2
194 | M | 510510091x7 | Vyvažovací ventil s vypouštěním DN65 | kus | 2 |  | 0 |  |  |  | základní |  | 0 | 0.01 | 0.02 | 0 | 0 | 32 | M | 2 |  |  |  | ROZPOCET | 0 | 0 | 0 | 0 | 0 | 1 | 0 | 16 | -755346729
| PP |  | Vyvažovací ventil s vypouštěním DN65 | [15 empty] | PP | 2
| VV |  | (1)+1 |  | 2 | [13 empty] | VV | 2 | 2 | True | 1 | ROZPOCET
195 | M | 510510091x8 | Vyvažovací ventil s vypouštěním DN80 | kus | 3 |  | 0 |  |  |  | základní |  | 0 | 0.01 | 0.03 | 0 | 0 | 32 | M | 2 |  |  |  | ROZPOCET | 0 | 0 | 0 | 0 | 0 | 1 | 0 | 16 | -1220321717
| PP |  | Vyvažovací ventil s vypouštěním DN80 | [15 empty] | PP | 2
| VV |  | (2)+1 |  | 3 | [13 empty] | VV | 2 | 2 | True | 1 | ROZPOCET
190 | M | 510510091x5 | Vyvažovací ventil s vypouštěním DN10 | kus | 17 |  | 0 |  |  |  | základní |  | 0 | 0.01 | 0.17 | 0 | 0 | 32 | M | 2 |  |  |  | ROZPOCET | 0 | 0 | 0 | 0 | 0 | 1 | 0 | 16 | -649775803
| PP |  | Vyvažovací ventil s vypouštěním DN10 | [15 empty] | PP | 2
| VV |  | (4+11)+2 |  | 17 | [13 empty] | VV | 2 | 2 | True | 1 | ROZPOCET
191 | M | 510510091a | Seřízení balančního ventilu | kus | 26 |  | 0 |  |  |  | základní |  | 0 | 0.01 | 0.26 | 0 | 0 | 32 | M | 2 |  |  |  | ROZPOCET | 0 | 0 | 0 | 0 | 0 | 1 | 0 | 16 | -459981160
| PP |  | Seřízení balančního ventilu | [15 empty] | PP | 2
192 | M | 510510091af | Seřízení vyvažovacího ventilu | kus | 70 |  | 0 |  |  |  | základní |  | 0 | 0.01 | 0.7 | 0 | 0 | 32 | M | 2 |  |  |  | ROZPOCET | 0 | 0 | 0 | 0 | 0 | 1 | 0 | 16 | -287961412
| PP |  | Seřízení vyvažovacího ventilu | [15 empty] | PP | 2
| VV |  | 12+19+9+3+5+2+3+17 |  | 70 | [13 empty] | VV | 2 | 2 | True | 1 | ROZPOCET
152 | K | 734109215 | Montáž armatury přírubové se dvěma přírubami PN 16 DN 65 | kus | 11 |  | 0 | CS ÚRS 2016 01 |  |  | základní |  | 0 | 0.00939 | 0.10329 | 0 | 0 | 16 | K | 2 |  |  |  | ROZPOCET | 0 | 0 | 0 | 0 | 0 | 1 | 0 | 16 | 535675572
| PP |  | Montáž armatur přírubových se dvěma přírubami PN 16 DN 65 | [15 empty] | PP | 2
| VV |  | 3+3+1+1+2+2-1 |  | 11 | [13 empty] | VV | 2 | 2 | True | 1 | ROZPOCET
153 | K | 734109216 | Montáž armatury přírubové se dvěma přírubami PN 16 DN 80 | kus | 20 |  | 0 | CS ÚRS 2014 01 |  |  | základní |  | 0 | 0.01149 | 0.2298 | 0 | 0 | 16 | K | 2 |  |  |  | ROZPOCET | 0 | 0 | 0 | 0 | 0 | 1 | 0 | 16 | 823419867
| PP |  | Montáž armatur přírubových se dvěma přírubami PN 16 DN 80 | [15 empty] | PP | 2
| VV |  | 10+2+2+4+3-1 |  | 20 | [13 empty] | VV | 2 | 2 | True | 1 | ROZPOCET
268 | K | 734109217 | Montáž armatury přírubové se dvěma přírubami PN 16 DN 100 | kus | 14 |  | 0 | CS ÚRS 2014 01 |  |  | základní |  | 0 | 0.01362 | 0.19068 | 0 | 0 | 16 | K | 2 |  |  |  | ROZPOCET | 0 | 0 | 0 | 0 | 0 | 1 | 0 | 16 | -1102296774
| PP |  | Montáž armatur přírubových se dvěma přírubami PN 16 DN 100 | [15 empty] | PP | 2
| VV |  | 2++12 |  | 14 | [13 empty] | VV | 2 | 2 | True | 1 | ROZPOCET
155 | K | 734109218 | Montáž armatury přírubové se dvěma přírubami PN 16 DN 125 | kus | 2 |  | 0 | CS ÚRS 2014 01 |  |  | základní |  | 0 | 0.01736 | 0.03472 | 0 | 0 | 16 | K | 2 |  |  |  | ROZPOCET | 0 | 0 | 0 | 0 | 0 | 1 | 0 | 16 | -1577164729
| PP |  | Montáž armatur přírubových se dvěma přírubami PN 16 DN 125 | [15 empty] | PP | 2
| VV |  | 8+3+3-12 |  | 2 | [13 empty] | VV | 2 | 2 | True | 1 | ROZPOCET
157 | K | 734109220 | Montáž armatury přírubové se dvěma přírubami PN 16 DN 200 | kus | 4 |  | 0 | CS ÚRS 2014 01 |  |  | základní |  | 0 | 0.02645 | 0.1058 | 0 | 0 | 16 | K | 2 |  |  |  | ROZPOCET | 0 | 0 | 0 | 0 | 0 | 1 | 0 | 16 | -1098341579
| PP |  | Montáž armatur přírubových se dvěma přírubami PN 16 DN 200 | [15 empty] | PP | 2
160 | M | 422811020a1 | mezipřír.klapka s pákou DN65 PN6/10/16 nerez disk pro teploty -10°C až +130°C, dutá hřídel | kus | 3 |  | 0 |  |  |  | základní |  | 0 | 0.0025 | 0.0075 | 0 | 0 | 32 | M | 2 |  |  |  | ROZPOCET | 0 | 0 | 0 | 0 | 0 | 1 | 0 | 16 | 1261989434
| P |  | Poznámka k položce: IVAR, ceníkový kód: J9.101.050 | [15 empty] | P | 2
161 | M | 422811020a2 | mezipřír.klapka s pákou DN80 PN6/10/16 nerez disk pro teploty -10°C až +130°C, dutá hřídel | kus | 10 |  | 0 |  |  |  | základní |  | 0 | 0.0025 | 0.025 | 0 | 0 | 32 | M | 2 |  |  |  | ROZPOCET | 0 | 0 | 0 | 0 | 0 | 1 | 0 | 16 | 1518316035
| P |  | Poznámka k položce: IVAR, ceníkový kód: J9.101.050 | [15 empty] | P | 2
162 | M | 422811020a3 | mezipřír.klapka s pákou DN125 PN6/10/16 nerez disk pro teploty -10°C až +130°C, dutá hřídel | kus | 2 |  | 0 |  |  |  | základní |  | 0 | 0.0025 | 0.005 | 0 | 0 | 32 | M | 2 |  |  |  | ROZPOCET | 0 | 0 | 0 | 0 | 0 | 1 | 0 | 16 | -2049147807
| P |  | Poznámka k položce: IVAR, ceníkový kód: J9.101.050 | [15 empty] | P | 2
163 | M | 422811020a4 | mezipřír.klapka s pákou DN200 PN6/10/16 nerez disk pro teploty -10°C až +130°C, dutá hřídel | kus | 3 |  | 0 |  |  |  | základní |  | 0 | 0.0025 | 0.0075 | 0 | 0 | 32 | M | 2 |  |  |  | ROZPOCET | 0 | 0 | 0 | 0 | 0 | 1 | 0 | 16 | 127396290
| P |  | Poznámka k položce: IVAR, ceníkový kód: J9.101.050 | [15 empty] | P | 2
165 | M | 422811021a2 | mezipřír.zpětná klapka DN65 kov.disk PN6/10/16 pro teploty -10°C až +130°C | kus | 3 |  | 0 |  |  |  | základní |  | 0 | 0.0025 | 0.0075 | 0 | 0 | 32 | M | 2 |  |  |  | ROZPOCET | 0 | 0 | 0 | 0 | 0 | 1 | 0 | 16 | -527332076
| P |  | Poznámka k položce: IVAR, ceníkový kód: J9.101.050 | [15 empty] | P | 2
166 | M | 422811021a3 | mezipřír.zpětná klapka DN100 kov.disk PN6/10/16 pro teploty -10°C až +130°C | kus | 3 |  | 0 |  |  |  | základní |  | 0 | 0.0025 | 0.0075 | 0 | 0 | 32 | M | 2 |  |  |  | ROZPOCET | 0 | 0 | 0 | 0 | 0 | 1 | 0 | 16 | -2143282737
| P |  | Poznámka k položce: IVAR, ceníkový kód: J9.101.050 | [15 empty] | P | 2
167 | K | 734163427 | Filtr DN 65 PN 16 do 300°C z uhlíkové oceli s vypouštěcí přírubou | kus | 1 |  | 0 | CS ÚRS 2014 01 |  |  | základní |  | 0 | 0.02525 | 0.02525 | 0 | 0 | 16 | K | 2 |  |  |  | ROZPOCET | 0 | 0 | 0 | 0 | 0 | 1 | 0 | 16 | -98491705
| PP |  | Filtry z uhlíkové oceli s vypouštěcí přírubou PN 16 do 300 st.C DN 65 | [15 empty] | PP | 2
168 | K | 734163428 | Filtr DN 80 PN 16 do 300°C z uhlíkové oceli s vypouštěcí přírubou | kus | 2 |  | 0 | CS ÚRS 2014 01 |  |  | základní |  | 0 | 0.02974 | 0.05948 | 0 | 0 | 16 | K | 2 |  |  |  | ROZPOCET | 0 | 0 | 0 | 0 | 0 | 1 | 0 | 16 | 437644926
| PP |  | Filtry z uhlíkové oceli s vypouštěcí přírubou PN 16 do 300 st.C DN 80 | [15 empty] | PP | 2
169 | K | 734163452 | Filtr DN 200 PN 40 do 400°C z uhlíkové oceli s vypouštěcí přírubou | kus | 1 |  | 0 | CS ÚRS 2014 01 |  |  | základní |  | 0 | 0.14161 | 0.14161 | 0 | 0 | 16 | K | 2 |  |  |  | ROZPOCET | 0 | 0 | 0 | 0 | 0 | 1 | 0 | 16 | 1067551962
| PP |  | Filtry z uhlíkové oceli s vypouštěcí přírubou PN 40 do 400 st.C DN 200 | [15 empty] | PP | 2
170 | K | 734173412 | Spoj přírubový PN 16/I do 200°C DN 25 | kus | 15 |  | 0 | CS ÚRS 2014 01 |  |  | základní |  | 0 | 0.00284 | 0.0426 | 0 | 0 | 16 | K | 2 |  |  |  | ROZPOCET | 0 | 0 | 0 | 0 | 0 | 1 | 0 | 16 | -687001966
| PP |  | Mezikusy, přírubové spoje přírubové spoje PN 16/I, 200 st.C DN 25 | [15 empty] | PP | 2
171 | K | 734173413 | Spoj přírubový PN 16/I do 200°C DN 40 | kus | 7 |  | 0 | CS ÚRS 2014 01 |  |  | základní |  | 0 | 0.00472 | 0.03304 | 0 | 0 | 16 | K | 2 |  |  |  | ROZPOCET | 0 | 0 | 0 | 0 | 0 | 1 | 0 | 16 | 302881084
| PP |  | Mezikusy, přírubové spoje přírubové spoje PN 16/I, 200 st.C DN 40 | [15 empty] | PP | 2
| VV |  | (1)+6 |  | 7 | [13 empty] | VV | 2 | 2 | True | 1 | ROZPOCET
172 | K | 734173414 | Spoj přírubový PN 16/I do 200°C DN 50 | kus | 9 |  | 0 | CS ÚRS 2014 01 |  |  | základní |  | 0 | 0.00617 | 0.05553 | 0 | 0 | 16 | K | 2 |  |  |  | ROZPOCET | 0 | 0 | 0 | 0 | 0 | 1 | 0 | 16 | 1832218334
| PP |  | Mezikusy, přírubové spoje přírubové spoje PN 16/I, 200 st.C DN 50 | [15 empty] | PP | 2
| VV |  | (1)+8 |  | 9 | [13 empty] | VV | 2 | 2 | True | 1 | ROZPOCET
173 | K | 734173416 | Spoj přírubový PN 16/I do 200°C DN 65 | kus | 19 |  | 0 | CS ÚRS 2014 01 |  |  | základní |  | 0 | 0.00845 | 0.16055 | 0 | 0 | 16 | K | 2 |  |  |  | ROZPOCET | 0 | 0 | 0 | 0 | 0 | 1 | 0 | 16 | -303456324
| PP |  | Mezikusy, přírubové spoje přírubové spoje PN 16/I, 200 st.C DN 65 | [15 empty] | PP | 2
| VV |  | (1+3+3+3+1+2)+6 |  | 19 | [13 empty] | VV | 2 | 2 | True | 1 | ROZPOCET
174 | K | 734173417 | Spoj přírubový PN 16/I do 200°C DN 80 | kus | 28 |  | 0 | CS ÚRS 2014 01 |  |  | základní |  | 0 | 0.00963 | 0.26964 | 0 | 0 | 16 | K | 2 |  |  |  | ROZPOCET | 0 | 0 | 0 | 0 | 0 | 1 | 0 | 16 | 803667432
| PP |  | Mezikusy, přírubové spoje přírubové spoje PN 16/I, 200 st.C DN 80 | [15 empty] | PP | 2
| VV |  | (1+10+2+6+3)+6 |  | 28 | [13 empty] | VV | 2 | 2 | True | 1 | ROZPOCET
175 | K | 734173418 | Spoj přírubový PN 16/I do 200°C DN 100 | kus | 10 |  | 0 | CS ÚRS 2014 01 |  |  | základní |  | 0 | 0.01168 | 0.1168 | 0 | 0 | 16 | K | 2 |  |  |  | ROZPOCET | 0 | 0 | 0 | 0 | 0 | 1 | 0 | 16 | -1491985648
| PP |  | Mezikusy, přírubové spoje přírubové spoje PN 16/I, 200 st.C DN 100 | [15 empty] | PP | 2
176 | K | 734173421 | Spoj přírubový PN 16/I do 200°C DN 125 | kus | 26 |  | 0 | CS ÚRS 2014 01 |  |  | základní |  | 0 | 0.01527 | 0.39702 | 0 | 0 | 16 | K | 2 |  |  |  | ROZPOCET | 0 | 0 | 0 | 0 | 0 | 1 | 0 | 16 | 435333574
| PP |  | Mezikusy, přírubové spoje přírubové spoje PN 16/I, 200 st.C DN 125 | [15 empty] | PP | 2
| VV |  | (8+6)+12 |  | 26 | [13 empty] | VV | 2 | 2 | True | 1 | ROZPOCET
177 | K | 734173422 | Spoj přírubový PN 16/I do 200°C DN 150 | kus | 12 |  | 0 | CS ÚRS 2014 01 |  |  | základní |  | 0 | 0.01964 | 0.23568 | 0 | 0 | 16 | K | 2 |  |  |  | ROZPOCET | 0 | 0 | 0 | 0 | 0 | 1 | 0 | 16 | 255710302
| PP |  | Mezikusy, přírubové spoje přírubové spoje PN 16/I, 200 st.C DN 150 | [15 empty] | PP | 2
| VV |  | 12 |  | 12 | [13 empty] | VV | 2 | 2 | True | 1 | ROZPOCET
178 | K | 734173423 | Spoj přírubový PN 16/I do 200°C DN 200 | kus | 12 |  | 0 | CS ÚRS 2014 01 |  |  | základní |  | 0 | 0.02113 | 0.25356 | 0 | 0 | 16 | K | 2 |  |  |  | ROZPOCET | 0 | 0 | 0 | 0 | 0 | 1 | 0 | 16 | -723740753
| PP |  | Mezikusy, přírubové spoje přírubové spoje PN 16/I, 200 st.C DN 200 | [15 empty] | PP | 2
| VV |  | (4)+8 |  | 12 | [13 empty] | VV | 2 | 2 | True | 1 | ROZPOCET
236 | K | 734209102 | Montáž armatury závitové s jedním závitem G 3/8 | kus | 40 |  | 0 | CS ÚRS 2016 01 |  |  | základní |  | 0 | 3.005e-05 | 0.001202 | 0 | 0 | 16 | K | 2 |  |  |  | ROZPOCET | 0 | 0 | 0 | 0 | 0 | 1 | 0 | 16 | 1847454013
| PP |  | Montáž závitových armatur s 1 závitem G 3/8 (DN 10) | [15 empty] | PP | 2
237 | K | 734209103 | Montáž armatury závitové s jedním závitem G 1/2 | kus | 289 |  | 0 | CS ÚRS 2016 01 |  |  | základní |  | 0 | 3.005e-05 | 0.0086844 | 0 | 0 | 16 | K | 2 |  |  |  | ROZPOCET | 0 | 0 | 0 | 0 | 0 | 1 | 0 | 16 | -690978732
| PP |  | Montáž závitových armatur s 1 závitem G 1/2 (DN 15) | [15 empty] | PP | 2
238 | K | 734209112 | Montáž armatury závitové s dvěma závity G 3/8 | kus | 37 |  | 0 | CS ÚRS 2016 01 |  |  | základní |  | 0 | 6.631e-05 | 0.0024535 | 0 | 0 | 16 | K | 2 |  |  |  | ROZPOCET | 0 | 0 | 0 | 0 | 0 | 1 | 0 | 16 | 5435658
| PP |  | Montáž závitových armatur se 2 závity G 3/8 (DN 10) | [15 empty] | PP | 2
| VV |  | 17+4+12+4 |  | 37 | [13 empty] | VV | 2 | 2 | True | 1 | ROZPOCET
239 | K | 734209113 | Montáž armatury závitové s dvěma závity G 1/2 | kus | 677 |  | 0 | CS ÚRS 2016 01 |  |  | základní |  | 0 | 8.3315e-05 | 0.056404 | 0 | 0 | 16 | K | 2 |  |  |  | ROZPOCET | 0 | 0 | 0 | 0 | 0 | 1 | 0 | 16 | 1722128504
| PP |  | Montáž závitových armatur se 2 závity G 1/2 (DN 15) | [15 empty] | PP | 2
| VV |  | 12+90+11+30+90+207+207+4+26 |  | 677 | [13 empty] | VV | 2 | 2 | True | 1 | ROZPOCET
240 | K | 734209114 | Montáž armatury závitové s dvěma závity G 3/4 | kus | 59 |  | 0 | CS ÚRS 2016 01 |  |  | základní |  | 0 | 0.00010592 | 0.0062496 | 0 | 0 | 16 | K | 2 |  |  |  | ROZPOCET | 0 | 0 | 0 | 0 | 0 | 1 | 0 | 16 | -1382630164
| PP |  | Montáž závitových armatur se 2 závity G 3/4 (DN 20) | [15 empty] | PP | 2
| VV |  | 19+6+20+4+10 |  | 59 | [13 empty] | VV | 2 | 2 | True | 1 | ROZPOCET
241 | K | 734209115 | Montáž armatury závitové s dvěma závity G 1 | kus | 91 |  | 0 | CS ÚRS 2016 01 |  |  | základní |  | 0 | 0.00015314 | 0.013936 | 0 | 0 | 16 | K | 2 |  |  |  | ROZPOCET | 0 | 0 | 0 | 0 | 0 | 1 | 0 | 16 | -1775019984
| PP |  | Montáž závitových armatur se 2 závity G 1 (DN 25) | [15 empty] | PP | 2
| VV |  | 41+8+8+9+25 |  | 91 | [13 empty] | VV | 2 | 2 | True | 1 | ROZPOCET
242 | K | 734209116 | Montáž armatury závitové s dvěma závity G 5/4 | kus | 13 |  | 0 | CS ÚRS 2016 01 |  |  | základní |  | 0 | 0.00021935 | 0.0028516 | 0 | 0 | 16 | K | 2 |  |  |  | ROZPOCET | 0 | 0 | 0 | 0 | 0 | 1 | 0 | 16 | -1352421952
| PP |  | Montáž závitových armatur se 2 závity G 5/4 (DN 32) | [15 empty] | PP | 2
| VV |  | 12+1 |  | 13 | [13 empty] | VV | 2 | 2 | True | 1 | ROZPOCET
243 | K | 734209117 | Montáž armatury závitové s dvěma závity G 6/4 | kus | 22 |  | 0 | CS ÚRS 2016 01 |  |  | základní |  | 0 | 0.00025014 | 0.005503 | 0 | 0 | 16 | K | 2 |  |  |  | ROZPOCET | 0 | 0 | 0 | 0 | 0 | 1 | 0 | 16 | -920535706
| PP |  | Montáž závitových armatur se 2 závity G 6/4 (DN 40) | [15 empty] | PP | 2
| VV |  | 7+5+8+3-1 |  | 22 | [13 empty] | VV | 2 | 2 | True | 1 | ROZPOCET
244 | K | 734209118 | Montáž armatury závitové s dvěma závity G 2 | kus | 19 |  | 0 | CS ÚRS 2016 01 |  |  | základní |  | 0 | 0.00034941 | 0.0066388 | 0 | 0 | 16 | K | 2 |  |  |  | ROZPOCET | 0 | 0 | 0 | 0 | 0 | 1 | 0 | 16 | 1530366521
| PP |  | Montáž závitových armatur se 2 závity G 2 (DN 50) | [15 empty] | PP | 2
| VV |  | 5+4+6+4 |  | 19 | [13 empty] | VV | 2 | 2 | True | 1 | ROZPOCET
196 | K | 734211113 | Ventil závitový odvzdušňovací G 3/8 PN 10 do 120°C otopných těles | kus | 40 |  | 0 | CS ÚRS 2016 01 |  |  | základní |  | 0 | 6.005e-05 | 0.002402 | 0 | 0 | 16 | K | 2 |  |  |  | ROZPOCET | 0 | 0 | 0 | 0 | 0 | 1 | 0 | 16 | 987335326
| PP |  | Ventily odvzdušňovací závitové otopných těles PN 6 do 120 st.C G 3/8 | [15 empty] | PP | 2
197 | K | 734211120 | Ventil závitový odvzdušňovací G 1/2 PN 14 do 120°C automatický | kus | 85 |  | 0 | CS ÚRS 2016 01 |  |  | základní |  | 0 | 0.00024471 | 0.0208 | 0 | 0 | 16 | K | 2 |  |  |  | ROZPOCET | 0 | 0 | 0 | 0 | 0 | 1 | 0 | 16 | 144835150
| PP |  | Ventily odvzdušňovací závitové automatické PN 14 do 120 st.C G 1/2 | [15 empty] | PP | 2
203 | K | 734221536 | Ventil závitový termostatický rohový dvouregulační G 1/2 PN 16 do 110°C bez hlavice ovládání | kus | 90 |  | 0 | CS ÚRS 2016 01 |  |  | základní |  | 0 | 0.0002805 | 0.025245 | 0 | 0 | 16 | K | 2 |  |  |  | ROZPOCET | 0 | 0 | 0 | 0 | 0 | 1 | 0 | 16 | 100773252
| PP |  | Ventily regulační závitové termostatické, bez hlavice ovládání PN 16 do 110 st.C rohové dvouregulační G 1/2 | [15 empty] | PP | 2
198 | K | 734221682 | Termostatická hlavice kapalinová PN 10 do 110°C otopných těles VK | kus | 136 |  | 0 | CS ÚRS 2016 01 |  |  | základní |  | 0 | 0.000135 | 0.01836 | 0 | 0 | 16 | K | 2 |  |  |  | ROZPOCET | 0 | 0 | 0 | 0 | 0 | 1 | 0 | 16 | 1921201838
| PP |  | Ventily regulační závitové hlavice termostatické, pro ovládání ventilů PN 10 do 110 st.C kapalinové otopných těles VK | [15 empty] | PP | 2
219 | K | 734242411 | Ventil závitový zpětný přímý G 3/8 PN 16 do 110°C | kus | 4 |  | 0 | CS ÚRS 2016 01 |  |  | základní |  | 0 | 0.00010505 | 0.0004202 | 0 | 0 | 16 | K | 2 |  |  |  | ROZPOCET | 0 | 0 | 0 | 0 | 0 | 1 | 0 | 16 | 1045634073
| PP |  | Ventily zpětné závitové PN 16 do 110 st.C přímé G 3/8 | [15 empty] | PP | 2
| VV |  | (2)+2 |  | 4 | [13 empty] | VV | 2 | 2 | True | 1 | ROZPOCET
220 | K | 734242412 | Ventil závitový zpětný přímý G 1/2 PN 16 do 110°C | kus | 11 |  | 0 | CS ÚRS 2016 01 |  |  | základní |  | 0 | 0.00013505 | 0.0014855 | 0 | 0 | 16 | K | 2 |  |  |  | ROZPOCET | 0 | 0 | 0 | 0 | 0 | 1 | 0 | 16 | -1927175429
| PP |  | Ventily zpětné závitové PN 16 do 110 st.C přímé G 1/2 | [15 empty] | PP | 2
| VV |  | (9)+2 |  | 11 | [13 empty] | VV | 2 | 2 | True | 1 | ROZPOCET
221 | K | 734242413 | Ventil závitový zpětný přímý G 3/4 PN 16 do 110°C | kus | 6 |  | 0 | CS ÚRS 2016 01 |  |  | základní |  | 0 | 0.00018005 | 0.0010803 | 0 | 0 | 16 | K | 2 |  |  |  | ROZPOCET | 0 | 0 | 0 | 0 | 0 | 1 | 0 | 16 | -1578221194
| PP |  | Ventily zpětné závitové PN 16 do 110 st.Cpřímé G 3/4 | [15 empty] | PP | 2
| VV |  | (4)+2 |  | 6 | [13 empty] | VV | 2 | 2 | True | 1 | ROZPOCET
199 | K | 734242414 | Ventil závitový zpětný přímý G 1 PN 16 do 110°C | kus | 8 |  | 0 | CS ÚRS 2016 01 |  |  | základní |  | 0 | 0.00024505 | 0.0019604 | 0 | 0 | 16 | K | 2 |  |  |  | ROZPOCET | 0 | 0 | 0 | 0 | 0 | 1 | 0 | 16 | -1611164308
| PP |  | Ventily zpětné závitové PN 16 do 110 st.C přímé G 1 | [15 empty] | PP | 2
| VV |  | (5+1)+2 |  | 8 | [13 empty] | VV | 2 | 2 | True | 1 | ROZPOCET
200 | K | 734242416 | Ventil závitový zpětný přímý G 6/4 PN 16 do 110°C | kus | 8 |  | 0 | CS ÚRS 2016 01 |  |  | základní |  | 0 | 0.00051505 | 0.0041204 | 0 | 0 | 16 | K | 2 |  |  |  | ROZPOCET | 0 | 0 | 0 | 0 | 0 | 1 | 0 | 16 | -1071988607
| PP |  | Ventily zpětné závitové PN 16 do 110 st.C přímé G 6/4 | [15 empty] | PP | 2
| VV |  | (4)+4 |  | 8 | [13 empty] | VV | 2 | 2 | True | 1 | ROZPOCET
222 | K | 734261232 | Šroubení topenářské přímé G 3/8 PN 16 do 120°C | kus | 12 |  | 0 | CS ÚRS 2016 01 |  |  | základní |  | 0 | 0.00019403 | 0.0023283 | 0 | 0 | 16 | K | 2 |  |  |  | ROZPOCET | 0 | 0 | 0 | 0 | 0 | 1 | 0 | 16 | -440895763
| PP |  | Šroubení topenářské PN 16 do 120 st.C přímé G 3/8 | [15 empty] | PP | 2
223 | K | 734261233 | Šroubení topenářské přímé G 1/2 PN 16 do 120°C | kus | 30 |  | 0 | CS ÚRS 2016 01 |  |  | základní |  | 0 | 0.00025377 | 0.0076131 | 0 | 0 | 16 | K | 2 |  |  |  | ROZPOCET | 0 | 0 | 0 | 0 | 0 | 1 | 0 | 16 | -1492211534
| PP |  | Šroubení topenářské PN 16 do 120 st.C přímé G 1/2 | [15 empty] | PP | 2
224 | K | 734261234 | Šroubení topenářské přímé G 3/4 PN 16 do 120°C | kus | 20 |  | 0 | CS ÚRS 2016 01 |  |  | základní |  | 0 | 0.00036062 | 0.0072124 | 0 | 0 | 16 | K | 2 |  |  |  | ROZPOCET | 0 | 0 | 0 | 0 | 0 | 1 | 0 | 16 | 865518964
| PP |  | Šroubení topenářské PN 16 do 120 st.C přímé G 3/4 | [15 empty] | PP | 2
225 | K | 734261235 | Šroubení topenářské přímé G 1 PN 16 do 120°C | kus | 25 |  | 0 | CS ÚRS 2016 01 |  |  | základní |  | 0 | 0.00044799 | 0.0112 | 0 | 0 | 16 | K | 2 |  |  |  | ROZPOCET | 0 | 0 | 0 | 0 | 0 | 1 | 0 | 16 | -764277154
| PP |  | Šroubení topenářské PN 16 do 120 st.C přímé G 1 | [15 empty] | PP | 2
201 | K | 734261403 | Armatura připojovací rohová G 3/4x18 PN 10 do 110°C radiátorů typu VK | kus | 203 |  | 0 | CS ÚRS 2016 01 |  |  | základní |  | 0 | 0.00071092 | 0.14432 | 0 | 0 | 16 | K | 2 |  |  |  | ROZPOCET | 0 | 0 | 0 | 0 | 0 | 1 | 0 | 16 | -773539451
| PP |  | Šroubení připojovací armatury radiátorů typu VK (ventil kompakt) PN 10 do 110 st.C, regulační uzavíratelné rohové G 3/4 x 18 | [15 empty] | PP | 2
204 | K | 734261407 | Armatura připojovací přímá G 3/4x18 PN 10 do 110°C radiátorů typu VK | kus | 4 |  | 0 | CS ÚRS 2016 01 |  |  | základní |  | 0 | 0.00077193 | 0.0030877 | 0 | 0 | 16 | K | 2 |  |  |  | ROZPOCET | 0 | 0 | 0 | 0 | 0 | 1 | 0 | 16 | 1203517432
| PP |  | Šroubení připojovací armatury radiátorů typu VK (ventil kompakt) PN 10 do 110 st.C, regulační uzavíratelné přímé G 3/4 x 18 | [15 empty] | PP | 2
202 | K | 734261412 | Šroubení regulační radiátorové rohové G 1/2 bez vypouštění | kus | 90 |  | 0 | CS ÚRS 2016 01 |  |  | základní |  | 0 | 0.0002665 | 0.023985 | 0 | 0 | 16 | K | 2 |  |  |  | ROZPOCET | 0 | 0 | 0 | 0 | 0 | 1 | 0 | 16 | -1826953662
| PP |  | Šroubení regulační radiátorové rohové bez vypouštění G 1/2 | [15 empty] | PP | 2
205 | K | 734291123 | Kohout plnící a vypouštěcí G 1/2 PN 10 do 110°C závitový | kus | 204 |  | 0 | CS ÚRS 2016 01 |  |  | základní |  | 0 | 0.00022405 | 0.045706 | 0 | 0 | 16 | K | 2 |  |  |  | ROZPOCET | 0 | 0 | 0 | 0 | 0 | 1 | 0 | 16 | 1430534875
| PP |  | Ostatní armatury kohouty plnicí a vypouštěcí PN 10 do 110 st.C G 1/2 | [15 empty] | PP | 2
| VV |  | 15+16+23+48+24+32+46 |  | 204 | [13 empty] | VV | 2 | 2 | True | 1 | ROZPOCET
216 | K | 734291242 | Filtr závitový přímý G 1/2 PN 16 do 130°C s vnitřními závity | kus | 4 |  | 0 | CS ÚRS 2016 01 |  |  | základní |  | 0 | 0.00018505 | 0.0007402 | 0 | 0 | 16 | K | 2 |  |  |  | ROZPOCET | 0 | 0 | 0 | 0 | 0 | 1 | 0 | 16 | -1724329479
| PP |  | Ostatní armatury filtry závitové PN 16 do 130 st.C přímé s vnitřními závity G 1/2 | [15 empty] | PP | 2
| VV |  | (2)+2 |  | 4 | [13 empty] | VV | 2 | 2 | True | 1 | ROZPOCET
217 | K | 734291243 | Filtr závitový přímý G 3/4 PN 16 do 130°C s vnitřními závity | kus | 4 |  | 0 | CS ÚRS 2016 01 |  |  | základní |  | 0 | 0.00033505 | 0.0013402 | 0 | 0 | 16 | K | 2 |  |  |  | ROZPOCET | 0 | 0 | 0 | 0 | 0 | 1 | 0 | 16 | 532064808
| PP |  | Ostatní armatury filtry závitové PN 16 do 130 st.C přímé s vnitřními závity G 3/4 | [15 empty] | PP | 2
| VV |  | (2)+2 |  | 4 | [13 empty] | VV | 2 | 2 | True | 1 | ROZPOCET
218 | K | 734291244 | Filtr závitový přímý G 1 PN 16 do 130°C s vnitřními závity | kus | 8 |  | 0 | CS ÚRS 2016 01 |  |  | základní |  | 0 | 0.00057005 | 0.0045604 | 0 | 0 | 16 | K | 2 |  |  |  | ROZPOCET | 0 | 0 | 0 | 0 | 0 | 1 | 0 | 16 | -1403442683
| PP |  | Ostatní armatury filtry závitové PN 16 do 130 st.C přímé s vnitřními závity G 1 | [15 empty] | PP | 2
| VV |  | (6)+2 |  | 8 | [13 empty] | VV | 2 | 2 | True | 1 | ROZPOCET
206 | K | 734291246 | Filtr závitový přímý G 1 1/2 PN 16 do 130°C s vnitřními závity | kus | 5 |  | 0 | CS ÚRS 2016 01 |  |  | základní |  | 0 | 0.001144 | 0.0057202 | 0 | 0 | 16 | K | 2 |  |  |  | ROZPOCET | 0 | 0 | 0 | 0 | 0 | 1 | 0 | 16 | 631861100
| PP |  | Ostatní armatury filtry závitové PN 16 do 130 st.C přímé s vnitřními závity G 1 1/2 | [15 empty] | PP | 2
| VV |  | (1+2)+2 |  | 5 | [13 empty] | VV | 2 | 2 | True | 1 | ROZPOCET
207 | K | 734291247 | Filtr závitový přímý G 2 PN 16 do 130°C s vnitřními závity | kus | 4 |  | 0 | CS ÚRS 2016 01 |  |  | základní |  | 0 | 0.0017261 | 0.0069042 | 0 | 0 | 16 | K | 2 |  |  |  | ROZPOCET | 0 | 0 | 0 | 0 | 0 | 1 | 0 | 16 | -1860642019
| PP |  | Ostatní armatury filtry závitové PN 16 do 130 st.C přímé s vnitřními závity G 2 | [15 empty] | PP | 2
| VV |  | (2)+2 |  | 4 | [13 empty] | VV | 2 | 2 | True | 1 | ROZPOCET
208 | K | 734292713 | Kohout kulový přímý G 1/2 PN 42 do 185°C vnitřní závit | kus | 26 |  | 0 | CS ÚRS 2016 01 |  |  | základní |  | 0 | 0.00020605 | 0.0053573 | 0 | 0 | 16 | K | 2 |  |  |  | ROZPOCET | 0 | 0 | 0 | 0 | 0 | 1 | 0 | 16 | 661494425
| PP |  | Ostatní armatury kulové kohouty PN 42 do 185 st.C přímé vnitřní závit G 1/2 | [15 empty] | PP | 2
| VV |  | (15+2+3)+6 |  | 26 | [13 empty] | VV | 2 | 2 | True | 1 | ROZPOCET
209 | K | 734292714 | Kohout kulový přímý G 3/4 PN 42 do 185°C vnitřní závit | kus | 10 |  | 0 | CS ÚRS 2016 01 |  |  | základní |  | 0 | 0.00033805 | 0.0033805 | 0 | 0 | 16 | K | 2 |  |  |  | ROZPOCET | 0 | 0 | 0 | 0 | 0 | 1 | 0 | 16 | 904941818
| PP |  | Ostatní armatury kulové kohouty PN 42 do 185 st.C přímé vnitřní závit G 3/4 | [15 empty] | PP | 2
| VV |  | (2+2)+6 |  | 10 | [13 empty] | VV | 2 | 2 | True | 1 | ROZPOCET
210 | K | 734292715 | Kohout kulový přímý G 1 PN 42 do 185°C vnitřní závit | kus | 41 |  | 0 | CS ÚRS 2016 01 |  |  | základní |  | 0 | 0.00050305 | 0.020625 | 0 | 0 | 16 | K | 2 |  |  |  | ROZPOCET | 0 | 0 | 0 | 0 | 0 | 1 | 0 | 16 | 598594259
| PP |  | Ostatní armatury kulové kohouty PN 42 do 185 st.C přímé vnitřní závit) G 1 | [15 empty] | PP | 2
| VV |  | (25+4+6)+6 |  | 41 | [13 empty] | VV | 2 | 2 | True | 1 | ROZPOCET
211 | K | 734292716 | Kohout kulový přímý G 1 1/4 PN 42 do 185°C vnitřní závit | kus | 12 |  | 0 | CS ÚRS 2016 01 |  |  | základní |  | 0 | 0.00070505 | 0.0084606 | 0 | 0 | 16 | K | 2 |  |  |  | ROZPOCET | 0 | 0 | 0 | 0 | 0 | 1 | 0 | 16 | -1690764311
| PP |  | Ostatní armatury kulové kohouty PN 42 do 185 st.C přímé vnitřní závit G 1 1/4 | [15 empty] | PP | 2
| VV |  | (6)+6 |  | 12 | [13 empty] | VV | 2 | 2 | True | 1 | ROZPOCET
212 | K | 734292717 | Kohout kulový přímý G 1 1/2 PN 42 do 185°C vnitřní závit | kus | 7 |  | 0 | CS ÚRS 2016 01 |  |  | základní |  | 0 | 0.001067 | 0.0074693 | 0 | 0 | 16 | K | 2 |  |  |  | ROZPOCET | 0 | 0 | 0 | 0 | 0 | 1 | 0 | 16 | 2068142668
| PP |  | Ostatní armatury kulové kohouty PN 42 do 185 st.C přímé vnitřní závit G 1 1/2 | [15 empty] | PP | 2
| VV |  | (3)+4 |  | 7 | [13 empty] | VV | 2 | 2 | True | 1 | ROZPOCET
213 | K | 734292718 | Kohout kulový přímý G 2 PN 42 do 185°C vnitřní závit | kus | 6 |  | 0 | CS ÚRS 2016 01 |  |  | základní |  | 0 | 0.0016771 | 0.010062 | 0 | 0 | 16 | K | 2 |  |  |  | ROZPOCET | 0 | 0 | 0 | 0 | 0 | 1 | 0 | 16 | 1807551024
| PP |  | Ostatní armatury kulové kohouty PN 42 do 185 st.C přímé vnitřní závit G 2 | [15 empty] | PP | 2
| VV |  | (2)+4 |  | 6 | [13 empty] | VV | 2 | 2 | True | 1 | ROZPOCET
214 | K | 734295011 | Směšovací armatura závitová trojcestná DN 20 s ručním ovládáním | kus | 4 |  | 0 | CS ÚRS 2016 01 |  |  | základní |  | 0 | 0.00095589 | 0.0038236 | 0 | 0 | 16 | K | 2 |  |  |  | ROZPOCET | 0 | 0 | 0 | 0 | 0 | 1 | 0 | 16 | -451095890
| PP |  | Směšovací armatury závitové trojcestné s ručním ovládáním DN 20 | [15 empty] | PP | 2
| VV |  | (2)+2 |  | 4 | [13 empty] | VV | 2 | 2 | True | 1 | ROZPOCET
215 | K | 734295011a2 | Tlakově chráněný regulační ventil reprezentant DN 20 (balanční ventil) | kus | 10 |  | 0 |  |  |  | základní |  | 0 | 0.00096 | 0.0096 | 0 | 0 | 16 | K | 2 |  |  |  | ROZPOCET | 0 | 0 | 0 | 0 | 0 | 1 | 0 | 16 | -348308618
| PP |  | Směšovací armatury závitové trojcestné s ručním ovládáním DN 20 | [15 empty] | PP | 2
| VV |  | (8)+2 |  | 10 | [13 empty] | VV | 2 | 2 | True | 1 | ROZPOCET
284 | K | 734295011a4 | Tlakově chráněný regulační ventil reprezentant DN 32 (balanční ventil) | kus | 1 |  | 0 |  |  |  | základní |  | 0 | 0.00096 | 0.00096 | 0 | 0 | 16 | K | 2 |  |  |  | ROZPOCET | 0 | 0 | 0 | 0 | 0 | 1 | 0 | 16 | -1651880074
| PP |  | Směšovací armatury závitové trojcestné s ručním ovládáním DN 20 | [15 empty] | PP | 2
| VV |  | 1 |  | 1 | [13 empty] | VV | 2 | 2 | True | 1 | ROZPOCET
285 | K | 734295011a6 | Tlakově chráněný regulační ventil reprezentant DN 50 (balanční ventil) | kus | 4 |  | 0 |  |  |  | základní |  | 0 | 0.00096 | 0.00384 | 0 | 0 | 16 | K | 2 |  |  |  | ROZPOCET | 0 | 0 | 0 | 0 | 0 | 1 | 0 | 16 | 1413021176
| PP |  | Směšovací armatury závitové trojcestné s ručním ovládáním DN 20 | [15 empty] | PP | 2
234 | K | 734295011a7 | Tlakově chráněný regulační ventil reprezentant DN 65 (balanční ventil) | kus | 1 |  | 0 |  |  |  | základní |  | 0 | 0.00096 | 0.00096 | 0 | 0 | 16 | K | 2 |  |  |  | ROZPOCET | 0 | 0 | 0 | 0 | 0 | 1 | 0 | 16 | -479987669
| PP |  | Směšovací armatury závitové trojcestné s ručním ovládáním DN 20 | [15 empty] | PP | 2
| VV | r | 1 |  | 1 | [13 empty] | VV | 2 | 2 | True | 1 | ROZPOCET
235 | K | 734295011a8 | Tlakově chráněný regulační ventil reprezentant DN 80 (balanční ventil) | kus | 1 |  | 0 |  |  |  | základní |  | 0 | 0.00096 | 0.00096 | 0 | 0 | 16 | K | 2 |  |  |  | ROZPOCET | 0 | 0 | 0 | 0 | 0 | 1 | 0 | 16 | -94752327
| PP |  | Směšovací armatury závitové trojcestné s ručním ovládáním DN 20 | [15 empty] | PP | 2
| VV | r1 | 1 |  | 1 | [13 empty] | VV | 2 | 2 | True | 0 | ROZPOCET
267 | K | 734295011a9 | Tlakově chráněný regulační ventil reprezentant DN 100 (balanční ventil) | kus | 2 |  | 0 |  |  |  | základní |  | 0 | 0.00096 | 0.00192 | 0 | 0 | 16 | K | 2 |  |  |  | ROZPOCET | 0 | 0 | 0 | 0 | 0 | 1 | 0 | 16 | 882363203
| PP |  | Směšovací armatury závitové trojcestné s ručním ovládáním DN 20 | [15 empty] | PP | 2
228 | K | 734411117 | Teploměr technický s pevným stonkem a jímkou zadní připojení průměr 80 mm délky 100 mm | kus | 6 |  | 0 | CS ÚRS 2016 01 |  |  | základní |  | 0 | 0.00053305 | 0.0031983 | 0 | 0 | 16 | K | 2 |  |  |  | ROZPOCET | 0 | 0 | 0 | 0 | 0 | 1 | 0 | 16 | 99335297
| PP |  | Teploměry technické s pevným stonkem a jímkou zadní připojení (axiální) průměr 80 mm délka stonku 100 mm | [15 empty] | PP | 2
230 | K | 734411132 | Teploměr technický s pevným stonkem a jímkou spodní připojení průměr 80 mm délky 100 mm | kus | 54 |  | 0 | CS ÚRS 2016 01 |  |  | základní |  | 0 | 0.00061005 | 0.032943 | 0 | 0 | 16 | K | 2 |  |  |  | ROZPOCET | 0 | 0 | 0 | 0 | 0 | 1 | 0 | 16 | 573273065
| PP |  | Teploměry technické s pevným stonkem a jímkou spodní připojení (radiální) průměr 80 mm délka stonku 100 mm | [15 empty] | PP | 2
| VV |  | 30+24 |  | 54 | [13 empty] | VV | 2 | 2 | True | 1 | ROZPOCET
229 | K | 734411601 | Ochranná jímka se závitem do G 1 | kus | 6 |  | 0 | CS ÚRS 2016 01 |  |  | základní |  | 0 | 0.00312 | 0.01872 | 0 | 0 | 16 | K | 2 |  |  |  | ROZPOCET | 0 | 0 | 0 | 0 | 0 | 1 | 0 | 16 | -370096597
| PP |  | Teploměry technické ochranné jímky se závitem do G 1 | [15 empty] | PP | 2
231 | K | 734421102 | Tlakoměr s pevným stonkem a zpětnou klapkou tlak 0-16 bar průměr 63 mm spodní připojení | kus | 20 |  | 0 | CS ÚRS 2016 01 |  |  | základní |  | 0 | 0.0014651 | 0.029301 | 0 | 0 | 16 | K | 2 |  |  |  | ROZPOCET | 0 | 0 | 0 | 0 | 0 | 1 | 0 | 16 | 608287923
| PP |  | Tlakoměry s pevným stonkem a zpětnou klapkou spodní připojení (radiální) tlaku 0–16 bar průměru 63 mm | [15 empty] | PP | 2
232 | K | 734421102a | Tlakoměr diferenciální s pevným stonkem a zpětnou klapkou tlak 0-16 bar průměr 63 mm spodní připojení 2x se smyčkou a uzávěrem | kus | 17 |  | 0 |  |  |  | základní |  | 0 | 0.00147 | 0.02499 | 0 | 0 | 16 | K | 2 |  |  |  | ROZPOCET | 0 | 0 | 0 | 0 | 0 | 1 | 0 | 16 | -1485350025
| PP |  | Tlakoměry s pevným stonkem a zpětnou klapkou spodní připojení (radiální) tlaku 0–16 bar průměru 63 mm | [15 empty] | PP | 2
226 | K | 998734101 | Přesun hmot tonážní pro armatury v objektech v do 6 m | t | 4.821 |  | 0 | CS ÚRS 2016 01 |  |  | základní |  | 0 | 0 | 0 | 0 | 0 | 16 | K | 2 |  |  |  | ROZPOCET | 0 | 0 | 0 | 0 | 0 | 1 | 0 | 16 | 1967188730
| PP |  | Přesun hmot pro armatury stanovený z hmotnosti přesunovaného materiálu vodorovná dopravní vzdálenost do 50 m v objektech výšky do 6 m | [15 empty] | PP | 2
227 | K | 998734193 | Příplatek k přesunu hmot tonážní 734 za zvětšený přesun do 500 m | t | 4.821 |  | 0 | CS ÚRS 2016 01 |  |  | základní |  | 0 | 0 | 0 | 0 | 0 | 16 | K | 2 |  |  |  | ROZPOCET | 0 | 0 | 0 | 0 | 0 | 1 | 0 | 16 | -1170263397
| PP |  | Přesun hmot pro armatury stanovený z hmotnosti přesunovaného materiálu Příplatek k cenám za zvětšený přesun přes vymezenou největší dopravní vzdálenost do 500 m | [15 empty] | PP | 2
283 | M | 422811020a5 | mezipřír.klapka s pákou DN100 PN6/10/16 nerez disk pro teploty -10°C až +130°C, dutá hřídel | kus | 6 |  | 0 |  |  |  | základní |  | 0 | 0.0025 | 0.015 | 0 | 0 | 32 | M | 2 |  |  |  | ROZPOCET | 0 | 0 | 0 | 0 | 0 | 1 | 0 | 16 | -671770481
| P |  | Poznámka k položce: IVAR, ceníkový kód: J9.101.050 | [15 empty] | P | 2
| D | 735 | Ústřední vytápění - otopná tělesa |  |  |  | 0 | [5 empty] | 0 |  | 17.1643 |  | 0 | 2 | D | 1 |  |  |  | ROZPOCET | [6 empty] | 0
279 | K | 735000912 | Vyregulování ventilu nebo kohoutu dvojregulačního s termostatickým ovládáním | kus | 297 |  | 0 | CS ÚRS 2016 01 |  |  | základní |  | 0 | 0 | 0 | 0 | 0 | 16 | K | 2 |  |  |  | ROZPOCET | 0 | 0 | 0 | 0 | 0 | 1 | 0 | 16 | -1752146119
| PP |  | Regulace otopného systému při opravách vyregulování dvojregulačních ventilů a kohoutů s termostatickým ovládáním | [15 empty] | PP | 2
286 | K | 735152171 | Otopné těleso panelové Ventil Kompakt typ 10 VK výška/délka 600/400 mm | kus | 7 |  | 0 | CS ÚRS 2016 01 |  |  | základní |  | 0 | 0.0072 | 0.0504 | 0 | 0 | 16 | K | 2 |  |  |  | ROZPOCET | 0 | 0 | 0 | 0 | 0 | 1 | 0 | 16 | 1207440294
| PP |  | Otopná tělesa panelová VK Ventil Kompakt, typ 10 výšky tělesa 600 mm, délky 400 mm | [15 empty] | PP | 2
295 | K | 735152173a | Otopné těleso panelové s vestavěnou ventilovou vložkou v provedení pro čisté prostory typ 10 VK výška/délka 600/600 mm | kus | 5 |  | 0 |  |  |  | základní |  | 0 | 0.00964 | 0.0482 | 0 | 0 | 16 | K | 2 |  |  |  | ROZPOCET | 0 | 0 | 0 | 0 | 0 | 1 | 0 | 16 | 242357193
287 | K | 735152271 | Otopné těleso panelové Ventil Kompakt typ 11 VK výška/délka 600/400 mm | kus | 3 |  | 0 | CS ÚRS 2016 01 |  |  | základní |  | 0 | 0.01035 | 0.03105 | 0 | 0 | 16 | K | 2 |  |  |  | ROZPOCET | 0 | 0 | 0 | 0 | 0 | 1 | 0 | 16 | -1205199603
| PP |  | Otopná tělesa panelová VK Ventil Kompakt, typ 11 výšky tělesa 600 mm, délky 400 mm | [15 empty] | PP | 2
288 | K | 735152273 | Otopné těleso panelové Ventil Kompakt typ 11 VK výška/délka 600/600 mm | kus | 1 |  | 0 | CS ÚRS 2016 01 |  |  | základní |  | 0 | 0.0145 | 0.0145 | 0 | 0 | 16 | K | 2 |  |  |  | ROZPOCET | 0 | 0 | 0 | 0 | 0 | 1 | 0 | 16 | 1000994701
| PP |  | Otopná tělesa panelová VK Ventil Kompakt, typ 11 výšky tělesa 600 mm, délky 600 mm | [15 empty] | PP | 2
296 | K | 735152371a | Otopné těleso panelové s vestavěnou ventilovou vložkou v provedení pro čisté prostory typ 20 VK výška/délka 600/400 mm | kus | 2 |  | 0 |  |  |  | základní |  | 0 | 0.0122 | 0.0244 | 0 | 0 | 16 | K | 2 |  |  |  | ROZPOCET | 0 | 0 | 0 | 0 | 0 | 1 | 0 | 16 | 1910910533
297 | K | 735152372a | Otopné těleso panelové s vestavěnou ventilovou vložkou v provedení pro čisté prostory typ 20 VK výška/délka 600/500 mm | kus | 1 |  | 0 |  |  |  | základní |  | 0 | 0.0146 | 0.0146 | 0 | 0 | 16 | K | 2 |  |  |  | ROZPOCET | 0 | 0 | 0 | 0 | 0 | 1 | 0 | 16 | -812703811
298 | K | 735152374a | Otopné těleso panelové s vestavěnou ventilovou vložkou v provedení pro čisté prostory typ 20 VK výška/délka 600/700 mm | kus | 7 |  | 0 |  |  |  | základní |  | 0 | 0.01956 | 0.13692 | 0 | 0 | 16 | K | 2 |  |  |  | ROZPOCET | 0 | 0 | 0 | 0 | 0 | 1 | 0 | 16 | 2048219011
299 | K | 735152376a | Otopné těleso panelové s vestavěnou ventilovou vložkou v provedení pro čisté prostory typ 20 VK výška/délka 600/900 mm | kus | 1 |  | 0 |  |  |  | základní |  | 0 | 0.02452 | 0.02452 | 0 | 0 | 16 | K | 2 |  |  |  | ROZPOCET | 0 | 0 | 0 | 0 | 0 | 1 | 0 | 16 | -1004833610
300 | K | 735152378a | Otopné těleso panelové s vestavěnou ventilovou vložkou v provedení pro čisté prostory typ 20 VK výška/délka 600/1100 mm | kus | 1 |  | 0 |  |  |  | základní |  | 0 | 0.03 | 0.03 | 0 | 0 | 16 | K | 2 |  |  |  | ROZPOCET | 0 | 0 | 0 | 0 | 0 | 1 | 0 | 16 | 927126456
301 | K | 735152379a | Otopné těleso panelové s vestavěnou ventilovou vložkou v provedení pro čisté prostory typ 20 VK výška/délka 600/1200 mm | kus | 4 |  | 0 |  |  |  | základní |  | 0 | 0.03196 | 0.12784 | 0 | 0 | 16 | K | 2 |  |  |  | ROZPOCET | 0 | 0 | 0 | 0 | 0 | 1 | 0 | 16 | -492058509
302 | K | 735152380a | Otopné těleso panelové s vestavěnou ventilovou vložkou v provední pro čisté prostory typ 20 VK výška/délka 600/1400 mm | kus | 9 |  | 0 |  |  |  | základní |  | 0 | 0.03692 | 0.33228 | 0 | 0 | 16 | K | 2 |  |  |  | ROZPOCET | 0 | 0 | 0 | 0 | 0 | 1 | 0 | 16 | -298989395
303 | K | 735152381a | Otopné těleso panelové s vestavěnou ventilovou vložkou v provední pro čisté prostory typ 20 VK výška/délka 600/1600 mm | kus | 29 |  | 0 |  |  |  | základní |  | 0 | 0.04188 | 1.2145 | 0 | 0 | 16 | K | 2 |  |  |  | ROZPOCET | 0 | 0 | 0 | 0 | 0 | 1 | 0 | 16 | 252554291
304 | K | 735152392a | Otopné těleso panelové s vestavěnou ventilovou vložkou v provední pro čisté prostory typ 20 VK výška/délka 900/500 mm | kus | 1 |  | 0 |  |  |  | základní |  | 0 | 0.02145 | 0.02145 | 0 | 0 | 16 | K | 2 |  |  |  | ROZPOCET | 0 | 0 | 0 | 0 | 0 | 1 | 0 | 16 | -1017410354
305 | K | 735152399a | Otopné těleso panelové s vestavěnou ventilovou vložkou v provední pro čisté prostory typ 20 VK výška/délka 900/1200 mm | kus | 2 |  | 0 |  |  |  | základní |  | 0 | 0.0484 | 0.0968 | 0 | 0 | 16 | K | 2 |  |  |  | ROZPOCET | 0 | 0 | 0 | 0 | 0 | 1 | 0 | 16 | 681166852
306 | K | 735152400a | Otopné těleso panelové s vestavěnou ventilovou vložkou v provední pro čisté prostory typ 20 VK výška/délka 900/1400 mm | kus | 1 |  | 0 |  |  |  | základní |  | 0 | 0.0561 | 0.0561 | 0 | 0 | 16 | K | 2 |  |  |  | ROZPOCET | 0 | 0 | 0 | 0 | 0 | 1 | 0 | 16 | 873371910
289 | K | 735152474 | Otopné těleso panelové Ventil Kompakt typ 21 VK výška/délka 600/700 mm | kus | 1 |  | 0 | CS ÚRS 2016 01 |  |  | základní |  | 0 | 0.02229 | 0.02229 | 0 | 0 | 16 | K | 2 |  |  |  | ROZPOCET | 0 | 0 | 0 | 0 | 0 | 1 | 0 | 16 | -1657987052
290 | K | 735152572 | Otopné těleso panelové Ventil Kompakt typ 22 VK výška/délka 600/500 mm | kus | 1 |  | 0 | CS ÚRS 2016 01 |  |  | základní |  | 0 | 0.0185 | 0.0185 | 0 | 0 | 16 | K | 2 |  |  |  | ROZPOCET | 0 | 0 | 0 | 0 | 0 | 1 | 0 | 16 | -791096611
| PP |  | Otopná tělesa panelová VK Ventil Kompakt, typ 22 výšky tělesa 600 mm, délky 500 mm | [15 empty] | PP | 2
291 | K | 735152579 | Otopné těleso panelové Ventil Kompakt typ 22 VK výška/délka 600/1200 mm | kus | 4 |  | 0 | CS ÚRS 2016 01 |  |  | základní |  | 0 | 0.04132 | 0.16528 | 0 | 0 | 16 | K | 2 |  |  |  | ROZPOCET | 0 | 0 | 0 | 0 | 0 | 1 | 0 | 16 | -1427664438
| PP |  | Otopná tělesa panelová VK Ventil Kompakt, typ 22 výšky tělesa 600 mm, délky 1200 mm | [15 empty] | PP | 2
292 | K | 735152580 | Otopné těleso panelové Ventil Kompakt typ 22 VK výška/délka 600/1400 mm | kus | 4 |  | 0 | CS ÚRS 2016 01 |  |  | základní |  | 0 | 0.04784 | 0.19136 | 0 | 0 | 16 | K | 2 |  |  |  | ROZPOCET | 0 | 0 | 0 | 0 | 0 | 1 | 0 | 16 | -1677849833
| PP |  | Otopná tělesa panelová VK Ventil Kompakt, typ 22 výšky tělesa 600 mm, délky 1400 mm | [15 empty] | PP | 2
293 | K | 735152583 | Otopné těleso panelové Ventil Kompakt typ 22 VK výška/délka 600/2000 mm | kus | 1 |  | 0 | CS ÚRS 2016 01 |  |  | základní |  | 0 | 0.0685 | 0.0685 | 0 | 0 | 16 | K | 2 |  |  |  | ROZPOCET | 0 | 0 | 0 | 0 | 0 | 1 | 0 | 16 | 1783718015
| PP |  | Otopná tělesa panelová VK Ventil Kompakt, typ 22 výšky tělesa 600 mm, délky 2000 mm | [15 empty] | PP | 2
294 | K | 735152597 | Otopné těleso panelové Ventil Kompakt typ 22 VK výška/délka 900/1000 mm | kus | 6 |  | 0 | CS ÚRS 2016 01 |  |  | základní |  | 0 | 0.0561 | 0.3366 | 0 | 0 | 16 | K | 2 |  |  |  | ROZPOCET | 0 | 0 | 0 | 0 | 0 | 1 | 0 | 16 | 561576336
| PP |  | Otopná tělesa panelová VK Ventil Kompakt, typ 22 výšky tělesa 900 mm, délky 1000 mm | [15 empty] | PP | 2
307 | K | 735152679a | Otopné těleso panelové s vestavěnou ventilovou vložkou v provední pro čisté prostory typ 30 VK výška/délka 600/1200 mm | kus | 13 |  | 0 |  |  |  | základní |  | 0 | 0.06916 | 0.89908 | 0 | 0 | 16 | K | 2 |  |  |  | ROZPOCET | 0 | 0 | 0 | 0 | 0 | 1 | 0 | 16 | 1175649403
| PP |  | Otopná tělesa panelová VK Ventil Kompakt, typ 33 výšky tělesa 600 mm, délky 1200 mm | [15 empty] | PP | 2
308 | K | 735152680a | Otopné těleso panelové s vestavěnou ventilovou vložkou v provední pro čisté prostory typ 30 VK výška/délka 600/1400 mm | kus | 30 |  | 0 |  |  |  | základní |  | 0 | 0.08032 | 2.4096 | 0 | 0 | 16 | K | 2 |  |  |  | ROZPOCET | 0 | 0 | 0 | 0 | 0 | 1 | 0 | 16 | -909367536
309 | K | 735152681a | Otopné těleso panelové s vestavěnou ventilovou vložkou v provední pro čisté prostory typ 30 VK výška/délka 600/1600 mm | kus | 34 |  | 0 |  |  |  | základní |  | 0 | 0.09148 | 3.1103 | 0 | 0 | 16 | K | 2 |  |  |  | ROZPOCET | 0 | 0 | 0 | 0 | 0 | 1 | 0 | 16 | 1618044319
310 | K | 735152682a | Otopné těleso panelové s vestavěnou ventilovou vložkou v provední pro čisté prostory typ 30 VK výška/délka 600/1800 mm | kus | 12 |  | 0 |  |  |  | základní |  | 0 | 0.10374 | 1.2449 | 0 | 0 | 16 | K | 2 |  |  |  | ROZPOCET | 0 | 0 | 0 | 0 | 0 | 1 | 0 | 16 | -2115020286
311 | K | 735152683a | Otopné těleso panelové s vestavěnou ventilovou vložkou v provední pro čisté prostory typ 30 VK výška/délka 600/2000 mm | kus | 25 |  | 0 |  |  |  | základní |  | 0 | 0.1149 | 2.8725 | 0 | 0 | 16 | K | 2 |  |  |  | ROZPOCET | 0 | 0 | 0 | 0 | 0 | 1 | 0 | 16 | 226661062
312 | K | 735152694a | Otopné těleso panelové s vestavěnou ventilovou vložkou v provední pro čisté prostory typ 30 VK výška/délka 900/700 mm | kus | 1 |  | 0 |  |  |  | základní |  | 0 | 0.05785 | 0.05785 | 0 | 0 | 16 | K | 2 |  |  |  | ROZPOCET | 0 | 0 | 0 | 0 | 0 | 1 | 0 | 16 | -193998166
313 | K | 735152695a | Otopné těleso panelové s vestavěnou ventilovou vložkou v provední pro čisté prostory typ 30 VK výška/délka 900/800 mm | kus | 1 |  | 0 |  |  |  | základní |  | 0 | 0.0658 | 0.0658 | 0 | 0 | 16 | K | 2 |  |  |  | ROZPOCET | 0 | 0 | 0 | 0 | 0 | 1 | 0 | 16 | 528435438
253 | K | 735159120 | Montáž otopných těles panelových jednořadých mimo těles délky do 2340 mm | kus | 16 |  | 0 | CS ÚRS 2016 01 |  |  | základní |  | 0 | 0 | 0 | 0 | 0 | 16 | K | 2 |  |  |  | ROZPOCET | 0 | 0 | 0 | 0 | 0 | 1 | 0 | 16 | 823640624
| PP |  | Otopná tělesa panelová VK montáž otopných těles panelových mimo jednořadých, stavební délky přes 1500 do 2340 mm | [15 empty] | PP | 2
249 | K | 735159230 | Montáž otopných těles panelových dvouřadých mimo těles délky do 1980 mm | kus | 75 |  | 0 | CS ÚRS 2016 01 |  |  | základní |  | 0 | 0 | 0 | 0 | 0 | 16 | K | 2 |  |  |  | ROZPOCET | 0 | 0 | 0 | 0 | 0 | 1 | 0 | 16 | 688906471
| PP |  | Otopná tělesa panelová VK montáž otopných těles panelových mimo dvouřadých, stavební délky přes 1500 do 1980 mm | [15 empty] | PP | 2
254 | K | 735159330 | Montáž otopných těles panelových třířadých mimo těles délky do 1980 mm | kus | 116 |  | 0 | CS ÚRS 2016 01 |  |  | základní |  | 0 | 0 | 0 | 0 | 0 | 16 | K | 2 |  |  |  | ROZPOCET | 0 | 0 | 0 | 0 | 0 | 1 | 0 | 16 | 1012953914
| PP |  | Otopná tělesa panelová VK montáž otopných těles panelových mimo třířadých, stavební délky přes 1500 do 1980 mm | [15 empty] | PP | 2
314 | K | 735164271 | Otopné těleso trubkové přímotopné výška/délka 1810/450 mm | kus | 7 |  | 0 | CS ÚRS 2016 01 |  |  | základní |  | 0 | 0.0309 | 0.2163 | 0 | 0 | 16 | K | 2 |  |  |  | ROZPOCET | 0 | 0 | 0 | 0 | 0 | 1 | 0 | 16 | 775944245
| PP |  | Otopná tělesa trubková přímotopná na stěnu výšky tělesa 1830 mm, délky 450 mm | [15 empty] | PP | 2
315 | K | 735164272 | Otopné těleso trubkové přímotopné výška/délka 1810/600 mm | kus | 81 |  | 0 | CS ÚRS 2016 01 |  |  | základní |  | 0 | 0.0391 | 3.1671 | 0 | 0 | 16 | K | 2 |  |  |  | ROZPOCET | 0 | 0 | 0 | 0 | 0 | 1 | 0 | 16 | 185164347
| PP |  | Otopná tělesa trubková na stěnu výšky tělesa 1830 mm, délky 600 mm | [15 empty] | PP | 2
316 | K | 735164273 | Otopné těleso trubkové přímotopné výška/délka 1810/750 mm | kus | 2 |  | 0 | CS ÚRS 2016 01 |  |  | základní |  | 0 | 0.0474 | 0.0948 | 0 | 0 | 16 | K | 2 |  |  |  | ROZPOCET | 0 | 0 | 0 | 0 | 0 | 1 | 0 | 16 | 887489202
| PP |  | Otopná tělesa trubková na stěnu výšky tělesa 1830 mm, délky 750 mm | [15 empty] | PP | 2
252 | K | 735164512 | Montáž otopného tělesa trubkového na stěnu výšky tělesa přes 1500 mm | kus | 90 |  | 0 | CS ÚRS 2016 01 |  |  | základní |  | 0 | 0 | 0 | 0 | 0 | 16 | K | 2 |  |  |  | ROZPOCET | 0 | 0 | 0 | 0 | 0 | 1 | 0 | 16 | 129738803
| PP |  | Otopná tělesa trubková montáž těles na stěnu výšky tělesa přes 1500 mm | [15 empty] | PP | 2
277 | K | 735191905 | Odvzdušnění otopných těles | kus | 297 |  | 0 | CS ÚRS 2016 01 |  |  | základní |  | 0 | 0 | 0 | 0 | 0 | 16 | K | 2 |  |  |  | ROZPOCET | 0 | 0 | 0 | 0 | 0 | 1 | 0 | 16 | 988642896
| PP |  | Ostatní opravy otopných těles odvzdušnění tělesa | [15 empty] | PP | 2
| VV |  | 16+75+116+90 |  | 297 | [13 empty] | VV | 2 | 2 | True | 1 | ROZPOCET
278 | K | 735191910 | Napuštění vody do otopných těles | m2 | 950 |  | 0 | CS ÚRS 2016 01 |  |  | základní |  | 0 | 0 | 0 | 0 | 0 | 16 | K | 2 |  |  |  | ROZPOCET | 0 | 0 | 0 | 0 | 0 | 1 | 0 | 16 | -807736006
| PP |  | Ostatní opravy otopných těles napuštění vody do otopného systému včetně potrubí (bez kotle a ohříváků) otopných těles | [15 empty] | PP | 2
255 | K | 998735101 | Přesun hmot tonážní pro otopná tělesa v objektech v do 6 m | t | 17.164 |  | 0 | CS ÚRS 2016 01 |  |  | základní |  | 0 | 0 | 0 | 0 | 0 | 16 | K | 2 |  |  |  | ROZPOCET | 0 | 0 | 0 | 0 | 0 | 1 | 0 | 16 | -450352746
| PP |  | Přesun hmot pro otopná tělesa stanovený z hmotnosti přesunovaného materiálu vodorovná dopravní vzdálenost do 50 m v objektech výšky do 6 m | [15 empty] | PP | 2
256 | K | 998735193 | Příplatek k přesunu hmot tonážní 735 za zvětšený přesun do 500 m | t | 17.164 |  | 0 | CS ÚRS 2016 01 |  |  | základní |  | 0 | 0 | 0 | 0 | 0 | 16 | K | 2 |  |  |  | ROZPOCET | 0 | 0 | 0 | 0 | 0 | 1 | 0 | 16 | 153042573
| PP |  | Přesun hmot pro otopná tělesa stanovený z hmotnosti přesunovaného materiálu Příplatek k cenám za zvětšený přesun přes vymezenou největší dopravní vzdálenost do 500 m | [15 empty] | PP | 2
| D | 783 | Dokončovací práce - nátěry |  |  |  | 0 | [5 empty] | 0 |  | 0.35152 |  | 0 | 2 | D | 1 |  |  |  | ROZPOCET | [6 empty] | 0
260 | K | 783221112 | Nátěry syntetické KDK barva s dlouhou životností lesklý povrch 1x antikorozní, 1x základní, 2x email | m2 | 150 |  | 0 | CS ÚRS 2014 01 |  |  | základní |  | 0 | 0.00066 | 0.099 | 0 | 0 | 16 | K | 2 |  |  |  | ROZPOCET | 0 | 0 | 0 | 0 | 0 | 1 | 0 | 16 | -1892335104
| PP |  | Nátěry kovových stavebních doplňkových konstrukcí syntetické na vzduchu schnoucí barvami lesklý povrch 1x antikorozní, 1x základní 2x email | [15 empty] | PP | 2
261 | K | 783425411 | Nátěry syntetické potrubí do DN 50 barva s dlouhou životností lesklý povrch 1x antikorozní, 1x základní, 1x email | m | 204.4 |  | 0 | CS ÚRS 2014 01 |  |  | základní |  | 0 | 9e-05 | 0.018396 | 0 | 0 | 16 | K | 2 |  |  |  | ROZPOCET | 0 | 0 | 0 | 0 | 0 | 1 | 0 | 16 | -1423265809
| PP |  | Nátěry kovových potrubí a armatur syntetické na vzduchu schnoucí barvami potrubí do DN 50 mm lesklý povrch 1x antikorozní, 1x základní a 1x email | [15 empty] | PP | 2
| VV |  | 146*1,4 |  | 204.4 | [13 empty] | VV | 2 | 2 | True | 1 | ROZPOCET
262 | K | 783425428 | Nátěry syntetické potrubí do DN 50 barva s dlouhou životností základní antikorozní | m | 2584.4 |  | 0 | CS ÚRS 2014 01 |  |  | základní |  | 0 | 3e-05 | 0.077532 | 0 | 0 | 16 | K | 2 |  |  |  | ROZPOCET | 0 | 0 | 0 | 0 | 0 | 1 | 0 | 16 | 576357843
| PP |  | Nátěry kovových potrubí a armatur syntetické na vzduchu schnoucí barvami potrubí do DN 50 mm základní antikorozní | [15 empty] | PP | 2
| VV |  | (160+174+192+615+234+49+154+48+84+54+12+30+19+21)*1,4 |  | 2584.4 | [13 empty] | VV | 2 | 2 | True | 1 | ROZPOCET
263 | K | 783425512 | Nátěry syntetické potrubí do DN 100 barva s dlouhou životností lesklý povrch 1x antikorozní, 1x základní, 2x email | m | 187.6 |  | 0 | CS ÚRS 2014 01 |  |  | základní |  | 0 | 0.00023 | 0.043148 | 0 | 0 | 16 | K | 2 |  |  |  | ROZPOCET | 0 | 0 | 0 | 0 | 0 | 1 | 0 | 16 | 172891028
| PP |  | Nátěry kovových potrubí a armatur syntetické na vzduchu schnoucí barvami potrubí přes DN 50 do DN 100 mm lesklý povrch 1x antikorozní, 1x základní a 2x email | [15 empty] | PP | 2
| VV |  | 134*1,4 |  | 187.6 | [13 empty] | VV | 2 | 2 | True | 1 | ROZPOCET
264 | K | 783425528 | Nátěry syntetické potrubí do DN 100 barva s dlouhou životnostízákladní antikorozní | m | 1269.8 |  | 0 | CS ÚRS 2014 01 |  |  | základní |  | 0 | 6e-05 | 0.076188 | 0 | 0 | 16 | K | 2 |  |  |  | ROZPOCET | 0 | 0 | 0 | 0 | 0 | 1 | 0 | 16 | -653885639
| PP |  | Nátěry kovových potrubí a armatur syntetické na vzduchu schnoucí barvami) potrubí přes DN 50 do DN 100 mm základní antikorozní | [15 empty] | PP | 2
| VV |  | (162+108+19+618)*1,4 |  | 1269.8 | [13 empty] | VV | 2 | 2 | True | 1 | ROZPOCET
265 | K | 783425612 | Nátěry syntetické potrubí do DN 250 barva s dlouhou životností lesklý povrch 1x antikorozní, 1x základní, 2x email | m | 33.6 |  | 0 | CS ÚRS 2014 01 |  |  | základní |  | 0 | 0.00034 | 0.011424 | 0 | 0 | 16 | K | 2 |  |  |  | ROZPOCET | 0 | 0 | 0 | 0 | 0 | 1 | 0 | 16 | -71398569
| PP |  | Nátěry kovových potrubí a armatur syntetické na vzduchu schnoucí barvami potrubí přes DN 100 do DN 150 mm lesklý povrch 1x antikorozní, 1x základní a 2x email | [15 empty] | PP | 2
| VV |  | 24*1,4 |  | 33.6 | [13 empty] | VV | 2 | 2 | True | 1 | ROZPOCET
266 | K | 783425628 | Nátěry syntetické potrubí do DN 250 barva s dlouhou životností základní antikorozní | m | 287 |  | 0 | CS ÚRS 2014 01 |  |  | základní |  | 0 | 9e-05 | 0.02583 | 0 | 0 | 16 | K | 2 |  |  |  | ROZPOCET | 0 | 0 | 0 | 0 | 0 | 1 | 0 | 16 | -1823015352
| PP |  | Nátěry kovových potrubí a armatur syntetické na vzduchu schnoucí barvami ) potrubí přes DN 100 do DN 150 mm základní antikorozní | [15 empty] | PP | 2
| VV |  | (31+30+144)*1,4 |  | 287 | [13 empty] | VV | 2 | 2 | True | 1 | ROZPOCET

## Pokyny pro vyplnění
Struktura údajů, formát souboru a metodika pro zpracování
Struktura
Soubor je složen ze záložky Rekapitulace stavby a záložek s názvem soupisu prací pro jednotlivé objekty ve formátu XLS. Každá ze záložek přitom obsahuje
ještě samostatné sestavy vymezené orámovaním a nadpisem sestavy.
Rekapitulace stavby obsahuje sestavu Rekapitulace stavby a Rekapitulace objektů stavby a soupisů prací.
V sestavě Rekapitulace stavby jsou uvedeny informace identifikující předmět veřejné zakázky na stavební práce, KSO, CC-CZ, CZ-CPV, CZ-CPA a rekapitulaci
celkové nabídkové ceny uchazeče.
V sestavě Rekapitulace objektů stavby a soupisů prací je uvedena rekapitulace stavebních objektů, inženýrských objektů, provozních souborů,
vedlejších a ostatních nákladů a ostatních nákladů s rekapitulací nabídkové ceny za jednotlivé soupisy prací. Na základě údaje Typ je možné
identifikovat, zda se jedná o objekt nebo soupis prací pro daný objekt:
|  | STA | Stavební objekt pozemní
|  | ING | Stavební objekt inženýrský
|  | PRO | Provozní soubor
|  | VON | Vedlejší a ostatní náklady
|  | OST | Ostatní
|  | Soupis | Soupis prací pro daný typ objektu
Soupis prací pro jednotlivé objekty obsahuje sestavy Krycí list soupisu, Rekapitulace členění soupisu prací, Soupis prací. Za soupis prací může být považován
i objekt stavby v případě, že neobsahuje podřízenou zakázku.
Krycí list soupisu obsahuje rekapitulaci informací o předmětu veřejné zakázky ze sestavy Rekapitulace stavby, informaci o zařazení objektu do KSO,
CC-CZ, CZ-CPV, CZ-CPA a rekapitulaci celkové nabídkové ceny uchazeče za aktuální soupis prací.
Rekapitulace členění soupisu prací obsahuje rekapitulaci soupisu prací ve všech úrovních členění soupisu tak, jak byla tato členění použita (např.
stavební díly, funkční díly, případně jiné členění) s rekapitulací nabídkové ceny.
Soupis prací obsahuje položky veškerých stavebních nebo montážních prací, dodávek materiálů a služeb nezbytných pro zhotovení stavebního objektu,
inženýrského objektu, provozního souboru, vedlejších a ostatních nákladů.
Pro položky soupisu prací se zobrazují následující informace:
|  | PČ |  | Pořadové číslo položky v aktuálním soupisu
|  | TYP |  | Typ položky: K - konstrukce, M - materiál, PP - plný popis, PSC - poznámka k souboru cen, P - poznámka k položce, VV - výkaz výměr
|  | Kód |  | Kód položky
|  | Popis |  | Zkrácený popis položky
|  | MJ |  | Měrná jednotka položky
|  | Množství |  | Množství v měrné jednotce
|  | J.cena |  | Jednotková cena položky. Zadaní může obsahovat namísto J.ceny sloupce J.materiál a J.montáž, jejichž součet definuje
J.cenu položky.
|  | Cena celkem |  | Celková cena položky daná jako součin množství a j.ceny
|  | Cenová soustava |  | Příslušnost položky do cenové soustavy
Ke každé položce soupisu prací se na samostatných řádcích může zobrazovat:
Plný popis položky
Poznámka k souboru cen a poznámka zadavatele
Výkaz výměr
Pokud je k řádku výkazu výměr evidovaný údaj ve sloupci Kód, jedná se o definovaný odkaz, na který se může odvolávat výkaz výměr z jiné položky.
Metodika pro zpracování
Jednotlivé sestavy jsou v souboru provázány. Editovatelné pole jsou zvýrazněny žlutým podbarvením, ostatní pole neslouží k editaci a nesmí být jakkoliv
modifikovány.
Uchazeč je pro podání nabídky povinen vyplnit žlutě podbarvená pole:
Pole Uchazeč v sestavě Rekapitulace stavby - zde uchazeč vyplní svůj název (název subjektu)
Pole IČ a DIČ v sestavě Rekapitulace stavby - zde uchazeč vyplní svoje IČ a DIČ
Datum v sestavě Rekapitulace stavby - zde uchazeč vyplní datum vytvoření nabídky
J.cena = jednotková cena v sestavě Soupis prací o maximálním počtu desetinných míst uvedených v poli
- pokud sestavy soupisů prací obsahují pole J.cena, musí být všechna tato pole vyplněna nenulovými kladnými číslicemi
Poznámka - nepovinný údaj pro položku soupisu
V případě, že sestavy soupisů prací neobsahují pole J.cena, potom ve všech soupisech prací obsahují pole:
- J.materiál - jednotková cena materiálu
- J.montáž - jednotková cena montáže
Uchazeč je v tomto případě povinen vyplnit všechna pole J.materiál a pole J.montáž nenulovými kladnými číslicemi. V případech, kdy položka
neobsahuje žádný materiál je přípustné, aby pole J.materiál bylo vyplněno nulou. V případech, kdy položka neobsahuje žádnou montáž je přípustné,
aby pole J.montáž bylo vyplněno nulou. Není však přípustné, aby obě pole - J.materiál, J.Montáž byly u jedné položky vyplněny nulou.
Rekapitulace stavby
Název |  |  | Povinný |  | Popis | Typ | Max. počet
atributu |  |  | (A/N) |  |  |  | znaků
Kód |  |  | A |  | Kód stavby | String | 20
Stavba |  |  | A |  | Název stavby | String | 120
Místo |  |  | N |  | Místo stavby | String | 50
Datum |  |  | A |  | Datum vykonaného exportu | Date
KSO |  |  | N |  | Klasifikace stavebního objektu | String | 15
CC-CZ |  |  | N |  | Klasifikace stavbeních děl | String | 15
CZ-CPV |  |  | N |  | Společný slovník pro veřejné zakázky | String | 20
CZ-CPA |  |  | N |  | Klasifikace produkce podle činností | String | 20
Zadavatel |  |  | N |  | Zadavatel zadaní | String | 50
IČ |  |  | N |  | IČ zadavatele zadaní | String | 20
DIČ |  |  | N |  | DIČ zadavatele zadaní | String | 20
Uchazeč |  |  | N |  | Uchazeč veřejné zakázky | String | 50
Projektant |  |  | N |  | Projektant | String | 50
Poznámka |  |  | N |  | Poznámka k zadání | String | 255
Sazba DPH |  |  | A |  | Rekapitulace sazeb DPH u položek soupisů | eGSazbaDph
Základna DPH |  |  | A |  | Základna DPH určena součtem celkové ceny z položek soupisů | Double
Hodnota DPH |  |  | A |  | Hodnota DPH | Double
Cena bez DPH |  |  | A |  | Celková cena bez DPH za celou stavbu. Sčítává se ze všech listů. | Double
Cena s DPH |  |  | A |  | Celková cena s DPH za celou stavbu | Double
Rekapitulace objektů stavby a soupisů prací
Název |  |  | Povinný |  | Popis | Typ | Max. počet
atributu |  |  | (A/N) |  |  |  | znaků
Kód |  |  | A |  | Přebírá se z Rekapitulace stavby | String | 20
Stavba |  |  | A |  | Přebírá se z Rekapitulace stavby | String | 120
Místo |  |  | N |  | Přebírá se z Rekapitulace stavby | String | 50
Datum |  |  | A |  | Přebírá se z Rekapitulace stavby | Date
Zadavatel |  |  | N |  | Přebírá se z Rekapitulace stavby | String | 50
Projektant |  |  | N |  | Přebírá se z Rekapitulace stavby | String | 50
Uchazeč |  |  | N |  | Přebírá se z Rekapitulace stavby | String | 50
Kód |  |  | A |  | Kód objektu | String | 20
Objektu, Soupis prací |  |  | A |  | Název objektu | String | 120
Cena bez DPH |  |  | A |  | Cena bez DPH za daný objekt | Double
Cena s DPH |  |  | A |  | Cena spolu s DPH za daný objekt | Double
Typ |  |  | A |  | Typ zakázky | eGTypZakazky
Krycí list soupisu
Název |  |  | Povinný |  | Popis | Typ | Max. počet
atributu |  |  | (A/N) |  |  |  | znaků
Stavba |  |  | A |  | Přebírá se z Rekapitulace stavby | String | 120
Objekt |  |  | A |  | Kód a název objektu | String | 20 + 120
Soupis |  |  | A |  | Kód a název soupisu | String | 20 + 120
KSO |  |  | N |  | Klasifikace stavebního objektu | String | 15
CC-CZ |  |  | N |  | Klasifikace stavbeních děl | String | 15
CZ-CPV |  |  | N |  | Společný slovník pro veřejné zakázky | String | 20
CZ-CPA |  |  | N |  | Klasifikace produkce podle činností | String | 20
Místo |  |  | N |  | Přebírá se z Rekapitulace stavby | String | 50
Zadavatel |  |  | N |  | Přebírá se z Rekapitulace stavby | String | 50
Uchazeč |  |  | N |  | Přebírá se z Rekapitulace stavby | String | 50
Projektant |  |  | N |  | Přebírá se z Rekapitulace stavby | String | 50
Poznámka |  |  | N |  | Poznámka k soupisu prací | String | 255
Sazba DPH |  |  | A |  | Rekapitulace sazeb DPH na položkách aktuálního soupisu | eGSazbaDph
Základna DPH |  |  | A |  | Základna DPH určena součtem celkové ceny z položek aktuálního soupisu | Double
Hodnota DPH |  |  | A |  | Hodnota DPH | Double
Cena bez DPH |  |  | A |  | Cena bez DPH za daný soupis | Double
Cena s DPH |  |  | A |  | Cena s DPH za daný soupis | Double
Rekapitulace členění soupisu prací
Název |  |  | Povinný |  | Popis | Typ | Max. počet
atributu |  |  | (A/N) |  |  |  | znaků
Stavba |  |  | A |  | Přebírá se z Rekapitulace stavby | String | 120
Objekt |  |  | A |  | Kód a název objektu, přebírá se z Krycího listu soupisu | String | 20 + 120
Soupis |  |  | A |  | Kód a název objektu, přebírá se z Krycího listu soupisu | String | 20 + 120
Místo |  |  | N |  | Přebírá se z Rekapitulace stavby | String | 50
Datum |  |  | A |  | Přebírá se z Rekapitulace stavby | Date
Zadavatel |  |  | N |  | Přebírá se z Rekapitulace stavby | String | 50
Projektant |  |  | N |  | Přebírá se z Rekapitulace stavby | String | 50
Uchazeč |  |  | N |  | Přebírá se z Rekapitulace stavby | String | 50
Kód dílu - Popis |  |  | A |  | Kód a název dílu ze soupisu | String | 20 + 100
Cena celkem |  |  | A |  | Cena celkem za díl ze soupisu | Double
Soupis prací
Název |  |  | Povinný |  | Popis | Typ | Max. počet
atributu |  |  | (A/N) |  |  |  | znaků
Stavba |  |  | A |  | Přebírá se z Rekapitulace stavby | String | 120
Objekt |  |  | A |  | Kód a název objektu | String | 20 + 120
Soupis |  |  | A |  | Přebírá se z Krycího listu soupisu | String | 20 + 120
Místo |  |  | N |  | Přebírá se z Krycího listu soupisu | String | 50
Datum |  |  | A |  | Přebírá se z Krycího listu soupisu | Date
Zadavatel |  |  | N |  | Přebírá se z Krycího listu soupisu | String | 50
Projektant |  |  | N |  | Přebírá se z Krycího listu soupisu | String | 50
Uchazeč |  |  | N |  | Přebírá se z Krycího listu soupisu | String | 50
PČ |  |  | A |  | Pořadové číslo položky soupisu | Long
Typ |  |  | A |  | Typ položky soupisu | eGTypPolozky | 1
Kód |  |  | A |  | Kód položky ze soupisu | String | 20
Popis |  |  | A |  | Popis položky ze soupisu | String | 255
MJ |  |  | A |  | Měrná jednotka položky | String | 10
Množství |  |  | A |  | Množství položky soupisu | Double
J.Cena |  |  | A |  | Jednotková cena položky | Double
Cena celkem |  |  | A |  | Cena celkem vyčíslena jako J.Cena * Množství | Double
Cenová soustava |  |  | N |  | Zařazení položky do cenové soustavy | String | 50
p |  |  | N |  | Poznámka položky ze soupisu | Memo
psc |  |  | N |  | Poznámka k souboru cen ze soupisu | Memo
pp |  |  | N |  | Plný popis položky ze soupisu | Memo
vv |  |  | N |  | Výkaz výměr (figura, výraz, výměra) ze soupisu | Text,Text,Double | 20, 150
Datová věta
Typ věty |  |  | Hodnota |  | Význam
eGSazbaDPH |  |  | základní |  | Základní sazba DPH
|  |  | snížená |  | Snížená sazba DPH
|  |  | nulová |  | Nulová sazba DPH
|  |  | zákl. přenesená |  | Základní sazba DPH přenesená
|  |  | sníž. přenesená |  | Snížená sazba DPH přenesená
eGTypZakazky |  |  | STA |  | Stavební objekt
|  |  | PRO |  | Provozní soubor
|  |  | ING |  | Inženýrský objekt
|  |  | VON |  | Vedlejší a ostatní náklady
|  |  | OST |  | Ostatní náklady
eGTypPolozky |  |  | 1 |  | Položka typu HSV
|  |  | 2 |  | Položka typu PSV
|  |  | 3 |  | Položka typu M
|  |  | 4 |  | Položka typu OST