## Rekapitulace stavby
Export VZ |  | List obsahuje: |  |  |  |  | 1) Rekapitulace stavby |  |  | 2) Rekapitulace objektů stavby a soupisů prací | [16 empty] | 3.0 | [5 empty] | False | False | {d534d32a-00d3-485a-89e9-7c66a9c1fa32}
[18 empty] | >> skryté sloupce << | [13 empty] | 0,01 | 21
[32 empty] | 0,01 | 15
|  | REKAPITULACE STAVBY | [16 empty] | v --- níže se nacházejí doplnkové a pomocné údaje k sestavám --- v | [11 empty] | Návod na vyplnění | 0,001
|  | Kód: |  |  |  |  | SO1000009 | [23 empty] | Měnit lze pouze buňky se žlutým podbarvením! 1) v Rekapitulaci stavby vyplňte údaje o Uchazeči (přenesou se do ostatních sestav i v jiných listech) 2) na vybraných listech vyplňte v sestavě Soupis prací ceny u položek Podrobnosti k vyplnění naleznete na poslední záložce s Pokyny pro vyplnění | 0,01
|  | Stavba: |  |  |  |  | MODERNIZACE A DOSTAVBA OBLASTNÍ NEMOCNICE NÁCHOD , a.s. - I. etapa | [24 empty] | 0,1
|  | KSO: |  |  |  |  | 827 5 | [6 empty] | CC-CZ: | [17 empty] | 1
|  | Místo: |  |  |  |  | Náchod | [6 empty] | Datum: |  | 16.4.2015 | [15 empty] | 10
100
|  | Zadavatel: | [11 empty] | IČ: | [17 empty] | 0,1
|  |  | Královéhradecký kraj | [10 empty] | DIČ: | [17 empty] | 0,1
0,1
|  | Uchazeč: | [11 empty] | IČ: |  | Vyplň údaj | [15 empty] | 0,1
|  |  | Vyplň údaj | [10 empty] | DIČ: |  | Vyplň údaj | [15 empty] | 0,1
False
|  | Projektant: | [11 empty] | IČ: |  | 11016019 | [15 empty] | False
|  |  | Jiří Vik Tepelná technika | [10 empty] | DIČ: |  | CZ45092711 | [15 empty] | True
0,01
|  | Poznámka: | [29 empty] | 0,01
False
|  | Cena bez DPH | [11 empty] | 0
[8 empty] | Sazba daně |  | Základ daně |  |  |  | Výše daně
|  | DPH |  | základní |  |  |  | 21% |  | 0 |  |  |  | 0
|  |  |  | snížená |  |  |  | 15% |  | 0 |  |  |  | 0
|  |  |  | zákl. přenesená |  |  |  | 21% |  | 0 |  |  |  | 0
|  |  |  | sníž. přenesená |  |  |  | 15% |  | 0 |  |  |  | 0
|  |  |  | nulová |  |  |  | 0% |  | 0 |  |  |  | 0
|  | Cena s DPH | [6 empty] | v |  | CZK |  |  | 0
REKAPITULACE OBJEKTŮ STAVBY A SOUPISŮ PRACÍ
| Kód: | [6 empty] | SO1000009
| Stavba: | [6 empty] | MODERNIZACE A DOSTAVBA OBLASTNÍ NEMOCNICE NÁCHOD , a.s. - I. etapa
| Místo: | [6 empty] | Náchod |  |  |  |  | Datum: |  | 16.4.2015
| Zadavatel: | [6 empty] | Královéhradecký kraj |  |  |  |  | Projektant: |  | Jiří Vik Tepelná technika |  |  |  | Informatívní údaje z listů zakázek
Uchazeč:
| Kód |  |  |  | Objekt, Soupis prací | [6 empty] | Cena bez DPH [CZK] |  |  |  | Cena s DPH [CZK] | Typ |  | z toho Ostat. náklady [CZK] | DPH [CZK] | Normohodiny [h] | DPH základní [CZK] | DPH snížená [CZK] | DPH základní přenesená [CZK] | DPH snížená přenesená [CZK] | Základna DPH základní | Základna DPH snížená | Základna DPH zákl. přenesená | Základna DPH sníž. přenesená | Základna DPH nulová
| Náklady stavby celkem | [10 empty] | 0 |  |  |  | 0 |  |  | 0 | 0 | 0 | 0 | 0 | 0 | 0 | 0 | 0 | 0 | 0 | 0 |  | D | 0 | ###NOIMPORT### | IMPORT | {d534d32a-00d3-485a-89e9-7c66a9c1fa32} | {00000000-0000-0000-0000-000000000000} | 827 5
/ |  | onn10000.9 |  |  |  | SO 10000.09 Staveništní areálový plynovod a kotelna | [5 empty] | 0 |  |  |  | 0 | STA |  | 0 | 0 | 0 | 0 | 0 | 0 | 0 | 0 | 0 | 0 | 0 | 0 |  |  | 1 |  | IMPORT | {3d57cb13-8a7c-4082-961c-3a53933f2d3e} | {d534d32a-00d3-485a-89e9-7c66a9c1fa32} | 827 5 | 2

## onn10000.9 - SO 10000.09 ...
| List obsahuje: |  | 1) Krycí list soupisu | 2) Rekapitulace |  |  | 3) Soupis prací | Zpět na list: | Rekapitulace stavby
[9 empty] | >> skryté sloupce << | [9 empty] | {3d57cb13-8a7c-4082-961c-3a53933f2d3e}
2
| KRYCÍ LIST SOUPISU | [8 empty] | v --- níže se nacházejí doplnkové a pomocné údaje k sestavám --- v | [8 empty] | False
Stavba:
MODERNIZACE A DOSTAVBA OBLASTNÍ NEMOCNICE NÁCHOD , a.s. - I. etapa
Objekt:
onn10000.9 - SO 10000.09 Staveništní areálový plynovod a kotelna
| KSO: |  | 827 5 |  |  | CC-CZ:
| Místo: |  | Náchod |  |  | Datum: | 16.4.2015
| Zadavatel: |  |  |  |  | IČ:
|  | Kálovéhradecký kraj |  |  |  | DIČ:
| Uchazeč: |  |  |  |  | IČ:
DIČ:
| Projektant: |  |  |  |  | IČ: | 11016019
|  | Jiří Vik Tepelná technika |  |  |  | DIČ: | CZ45092711
Poznámka:
| Cena bez DPH | [5 empty] | 0
|  |  | Základ daně |  |  | Sazba daně | Výše daně
| DPH | základní | 0 |  |  | 21% | 0
|  | snížená | 0 |  |  | 15% | 0
|  | zákl. přenesená | 0 |  |  | 21% | 0
|  | sníž. přenesená | 0 |  |  | 15% | 0
|  | nulová | 0 |  |  | 0% | 0
| Cena s DPH |  |  | v | CZK |  | 0
REKAPITULACE ČLENĚNÍ SOUPISU PRACÍ
Stavba:
MODERNIZACE A DOSTAVBA OBLASTNÍ NEMOCNICE NÁCHOD , a.s. - I. etapa
Objekt:
onn10000.9 - SO 10000.09 Staveništní areálový plynovod a kotelna
Místo: |  |  | Náchod |  |  | Datum: | 16.4.2015
Zadavatel: |  |  | Kálovéhradecký kraj |  |  | Projektant: | Jiří Vik Tepelná technika
Uchazeč:
Kód dílu - Popis | [6 empty] | Cena celkem [CZK]
Náklady soupisu celkem | [6 empty] | 0 | [12 empty] | -1
| HSV - Práce a dodávky HSV | [5 empty] | 0
| 001 - Stavební práce | [5 empty] | 0
| 1000000 - Práce a dodávky HSV | [5 empty] | 0
| PSV - Práce a dodávky PSV | [5 empty] | 0
| 723 - Zdravotechnika - plynovod | [5 empty] | 0
| 731 - Ústřední vytápění - kotelny | [5 empty] | 0
| 783 - Dokončovací práce - nátěry | [5 empty] | 0
| OST - OST | [5 empty] | 0
| 750 - Ostatní | [5 empty] | 0
SOUPIS PRACÍ
Stavba:
MODERNIZACE A DOSTAVBA OBLASTNÍ NEMOCNICE NÁCHOD , a.s. - I. etapa
Objekt:
onn10000.9 - SO 10000.09 Staveništní areálový plynovod a kotelna
Místo: |  |  | Náchod |  |  | Datum: | 16.4.2015
Zadavatel: |  |  | Kálovéhradecký kraj |  |  | Projektant: | Jiří Vik Tepelná technika
Uchazeč:
PČ | Typ | Kód | Popis | MJ | Množství | J.cena [CZK] | Cena celkem [CZK] | Cenová soustava |  | Poznámka | DPH | J. Nh [h] | Nh celkem [h] | J. hmotnost [t] | Hmotnost celkem [t] | J. suť [t] | Suť Celkem [t]
Náklady soupisu celkem | [6 empty] | 0 | [5 empty] | 0 |  | 1102.7636 |  | 0 |  | D | -1 | [10 empty] | 0
| D | HSV | Práce a dodávky HSV |  |  |  | 0 | [5 empty] | 0 |  | 0.57857 |  | 0 | 1 | D | 0 |  |  |  | ROZPOCET | [6 empty] | 0
| D | 001 | Stavební práce |  |  |  | 0 | [5 empty] | 0 |  | 0.57857 |  | 0 | 1 | D | 1 |  |  |  | ROZPOCET | [6 empty] | 0
96 | K | 005724100 | osivo směs travní parková | kg | 5 |  | 0 |  |  |  | základní |  | 0 | 0 | 0 | 0 | 0 | 16 | K | 2 |  |  |  | ROZPOCET | 0 | 0 | 0 | 0 | 0 | 1 | 0 | 16 | -396431966
| PP |  | osivo směs travní parková | [15 empty] | PP | 2
121 | K | 113106121 | Rozebrání dlažeb komunikací pro pěší z betonových nebo kamenných dlaždic | m2 | 132 |  | 0 |  |  |  | základní |  | 0 | 0 | 0 | 0 | 0 | 16 | K | 2 |  |  |  | ROZPOCET | 0 | 0 | 0 | 0 | 0 | 1 | 0 | 16 | 1845685270
| VV |  | (110*1)*1,2 |  | 132 | [13 empty] | VV | 2 | 2 | True | 1 | ROZPOCET
97 | K | 113107242 | Odstranění podkladu pl do 50 m2 živičných tl 100 mm | m2 | 21.6 |  | 0 |  |  |  | základní |  | 0 | 0 | 0 | 0 | 0 | 16 | K | 2 |  |  |  | ROZPOCET | 0 | 0 | 0 | 0 | 0 | 1 | 0 | 16 | -1533189197
| PP |  | Odstranění podkladu pl přes 200 m2 živičných tl 100 mm | [15 empty] | PP | 2
| VV |  | ((5+5+8)*1)*1,2 |  | 21.6 | [13 empty] | VV | 2 | 2 | True | 1 | ROZPOCET
98 | K | 131201201 | Hloubení jam zapažených v hornině tř. 3 objemu do 100 m3 | m3 | 60 |  | 0 | CS ÚRS 2016 01 |  |  | základní |  | 0 | 0 | 0 | 0 | 0 | 16 | K | 2 |  |  |  | ROZPOCET | 0 | 0 | 0 | 0 | 0 | 1 | 0 | 16 | 443204123
| PP |  | Hloubení jam zapažených v hornině tř. 3 objemu do 100 m3 | [15 empty] | PP | 2
| VV |  | (2*2*1,5)*10 |  | 60 | [13 empty] | VV | 2 | 2 | True | 1 | ROZPOCET
| VV |  | Součet |  | 60 | [13 empty] | VV | 2 | 4 | True | 0 | ROZPOCET
| VV |  | Součet |  | 0 | [13 empty] | VV | 2 | 4 | True | 0 | ROZPOCET
99 | K | 132201202 | Hloubení rýh š do 2000 mm v hornině tř. 3 objemu do 1000 m3 | m3 | 558 |  | 0 | CS ÚRS 2016 01 |  |  | základní |  | 0 | 0 | 0 | 0 | 0 | 16 | K | 2 |  |  |  | ROZPOCET | 0 | 0 | 0 | 0 | 0 | 1 | 0 | 16 | -1472024134
| PP |  | Hloubení rýh š do 2000 mm v hornině tř. 3 objemu do 1000 m3 | [15 empty] | PP | 2
| VV |  | (285+60+35+85)*0,8*1,5 |  | 558 | [13 empty] | VV | 2 | 2 | True | 1 | ROZPOCET
100 | K | 151101101 | Zřízení příložného pažení a rozepření stěn rýh hl do 2 m | m2 | 690 |  | 0 | CS ÚRS 2016 01 |  |  | základní |  | 0 | 0.00083851 | 0.57857 | 0 | 0 | 16 | K | 2 |  |  |  | ROZPOCET | 0 | 0 | 0 | 0 | 0 | 1 | 0 | 16 | -410965823
| PP |  | Zřízení příložného pažení a rozepření stěn rýh hl do 2 m | [15 empty] | PP | 2
| VV |  | 230*1,5*2 |  | 690 | [13 empty] | VV | 2 | 2 | True | 1 | ROZPOCET
101 | K | 151101111 | Odstranění příložného pažení a rozepření stěn rýh hl do 2 m | m2 | 690 |  | 0 | CS ÚRS 2016 01 |  |  | základní |  | 0 | 0 | 0 | 0 | 0 | 16 | K | 2 |  |  |  | ROZPOCET | 0 | 0 | 0 | 0 | 0 | 1 | 0 | 16 | -1798178799
| PP |  | Odstranění příložného pažení a rozepření stěn rýh hl do 2 m | [15 empty] | PP | 2
102 | K | 161101101 | Svislé přemístění výkopku z horniny tř. 1 až 4 hl výkopu do 2,5 m | m3 | 618 |  | 0 |  |  |  | základní |  | 0 | 0 | 0 | 0 | 0 | 16 | K | 2 |  |  |  | ROZPOCET | 0 | 0 | 0 | 0 | 0 | 1 | 0 | 16 | 126552300
| PP |  | Svislé přemístění výkopku z horniny tř. 1 až 4 hl výkopu do 2,5 m | [15 empty] | PP | 2
| VV |  | 558+60 |  | 618 | [13 empty] | VV | 2 | 2 | True | 1 | ROZPOCET
103 | K | 162701105 | Vodorovné přemístění do 10000 m výkopku z horniny tř. 1 až 4 | m3 | 618 |  | 0 |  |  |  | základní |  | 0 | 0 | 0 | 0 | 0 | 16 | K | 2 |  |  |  | ROZPOCET | 0 | 0 | 0 | 0 | 0 | 1 | 0 | 16 | -362055084
| PP |  | Vodorovné přemístění do 10000 m výkopku z horniny tř. 1 až 4 | [15 empty] | PP | 2
104 | K | 167101101 | Nakládání výkopku z hornin tř. 1 až 4 do 100 m3 | m3 | 618 |  | 0 |  |  |  | základní |  | 0 | 0 | 0 | 0 | 0 | 16 | K | 2 |  |  |  | ROZPOCET | 0 | 0 | 0 | 0 | 0 | 1 | 0 | 16 | -1957340957
| PP |  | Nakládání výkopku z hornin tř. 1 až 4 do 100 m3 | [15 empty] | PP | 2
105 | K | 171201201 | Uložení sypaniny na skládky | m3 | 618 |  | 0 |  |  |  | základní |  | 0 | 0 | 0 | 0 | 0 | 16 | K | 2 |  |  |  | ROZPOCET | 0 | 0 | 0 | 0 | 0 | 1 | 0 | 16 | -1435669232
| PP |  | Uložení sypaniny na skládky | [15 empty] | PP | 2
106 | K | 171201202 | Skladné | m3 | 618 |  | 0 |  |  |  | základní |  | 0 | 0 | 0 | 0 | 0 | 16 | K | 2 |  |  |  | ROZPOCET | 0 | 0 | 0 | 0 | 0 | 1 | 0 | 16 | 1362207382
| PP |  | Skladné | [15 empty] | PP | 2
107 | K | 174101101 | Zásyp jam, šachet rýh nebo kolem objektů sypaninou se zhutněním | m3 | 542 |  | 0 |  |  |  | základní |  | 0 | 0 | 0 | 0 | 0 | 16 | K | 2 |  |  |  | ROZPOCET | 0 | 0 | 0 | 0 | 0 | 1 | 0 | 16 | 1262341326
| PP |  | Zásyp jam, šachet rýh nebo kolem objektů sypaninou se zhutněním | [15 empty] | PP | 2
| VV |  | 558+60-76 |  | 542 | [13 empty] | VV | 2 | 2 | True | 1 | ROZPOCET
108 | K | 175101101 | Obsyp potrubí bez prohození sypaniny z hornin tř. 1 až 4 uloženým do 3 m od kraje výkopu | m3 | 76 |  | 0 |  |  |  | základní |  | 0 | 0 | 0 | 0 | 0 | 16 | K | 2 |  |  |  | ROZPOCET | 0 | 0 | 0 | 0 | 0 | 1 | 0 | 16 | 447330901
| PP |  | Obsyp potrubí bez prohození sypaniny z hornin tř. 1 až 4 uloženým do 3 m od kraje výkopu | [15 empty] | PP | 2
109 | K | 181411131 | Založení parkového trávníku výsevem plochy do 1000 m2 v rovině a ve svahu do 1:5 | m2 | 312 |  | 0 |  |  |  | základní |  | 0 | 0 | 0 | 0 | 0 | 16 | K | 2 |  |  |  | ROZPOCET | 0 | 0 | 0 | 0 | 0 | 1 | 0 | 16 | -1964595200
| PP |  | Založení parkového trávníku výsevem plochy do 1000 m2 v rovině a ve svahu do 1:5 | [15 empty] | PP | 2
| VV |  | ((60+35+85+80)*1)*1,2 |  | 312 | [13 empty] | VV | 2 | 2 | True | 1 | ROZPOCET
110 | K | 564861115 | Podklad ze štěrkodrtě ŠD tl 240 mm | m2 | 132 |  | 0 |  |  |  | základní |  | 0 | 0 | 0 | 0 | 0 | 16 | K | 2 |  |  |  | ROZPOCET | 0 | 0 | 0 | 0 | 0 | 1 | 0 | 16 | 540474522
| PP |  | Podklad ze štěrkodrtě ŠD tl 240 mm | [15 empty] | PP | 2
| VV |  | (110*1)*1,2 |  | 132 | [13 empty] | VV | 2 | 2 | True | 1 | ROZPOCET
111 | K | 567124111 | Podklad z podkladového betonu tř. PB I (C 20/25) tl 150 mm | m2 | 132 |  | 0 |  |  |  | základní |  | 0 | 0 | 0 | 0 | 0 | 16 | K | 2 |  |  |  | ROZPOCET | 0 | 0 | 0 | 0 | 0 | 1 | 0 | 16 | -513034337
| PP |  | Podklad z podkladového betonu tř. PB I (C 20/25) tl 150 mm | [15 empty] | PP | 2
135 | K | 567124111 a | Základová patka pro ocelovou konstrukci dočasné kotelny beton C25/30 | m3 | 30.375 |  | 0 |  |  |  | základní |  | 0 | 0 | 0 | 0 | 0 | 16 | K | 2 |  |  |  | ROZPOCET | 0 | 0 | 0 | 0 | 0 | 1 | 0 | 16 | -2108298909
| PP |  | Podklad z podkladového betonu tř. PB I (C 20/25) tl 150 mm | [15 empty] | PP | 2
| VV |  | 9*(1,5*1,5*1,5) |  | 30.375 | [13 empty] | VV | 2 | 2 | True | 1 | ROZPOCET
112 | K | 576156311 | Asfaltový koberec otevřený AKO 16 (AKOH) tl 60 mm š do 3 m z nemodifikovaného asfaltu | m2 | 25 |  | 0 |  |  |  | základní |  | 0 | 0 | 0 | 0 | 0 | 16 | K | 2 |  |  |  | ROZPOCET | 0 | 0 | 0 | 0 | 0 | 1 | 0 | 16 | 1730095614
| PP |  | Asfaltový koberec otevřený AKO 16 (AKOH) tl 60 mm š do 3 m z nemodifikovaného asfaltu | [15 empty] | PP | 2
113 | K | 583313400 | kamenivo těžené drobné frakce 0-4 třída A | t | 104.625 |  | 0 |  |  |  | základní |  | 0 | 0 | 0 | 0 | 0 | 16 | K | 2 |  |  |  | ROZPOCET | 0 | 0 | 0 | 0 | 0 | 1 | 0 | 16 | 479790842
| PP |  | kamenivo těžené drobné frakce 0-4 třída A | [15 empty] | PP | 2
| VV |  | 1,5*1,5*0,3*10*1,5*2 |  | 20.25 | [13 empty] | VV | 2 | 2 | True | 0 | ROZPOCET
| VV |  | (285+60+35+85)*0,5*0,3*1,5 |  | 104.625 | [13 empty] | VV | 2 | 2 | True | 0 | ROZPOCET
114 | K | 583313400s | čerpání vody z rýhy | h | 60 |  | 0 |  |  |  | základní |  | 0 | 0 | 0 | 0 | 0 | 16 | K | 2 |  |  |  | ROZPOCET | 0 | 0 | 0 | 0 | 0 | 1 | 0 | 16 | -2119493153
| PP |  | čerpání vody z rýhy | [15 empty] | PP | 2
115 | K | 583313400t | Průraz pod základ objektu včetně zabetonování a opravy hydroizolace | ks | 2 |  | 0 |  |  |  | základní |  | 0 | 0 | 0 | 0 | 0 | 16 | K | 2 |  |  |  | ROZPOCET | 0 | 0 | 0 | 0 | 0 | 1 | 0 | 16 | -999302058
| PP |  | Průraz pod základ objektu včetně zabetonování a opravy hydroizolace | [15 empty] | PP | 2
117 | K | 583313400v | Oprava stavebních konstrukcí v místě napojení | ks | 1 |  | 0 |  |  |  | základní |  | 0 | 0 | 0 | 0 | 0 | 16 | K | 2 |  |  |  | ROZPOCET | 0 | 0 | 0 | 0 | 0 | 1 | 0 | 16 | -123808709
| PP |  | kamenivo těžené drobné frakce 0-4 třída A | [15 empty] | PP | 2
118 | K | 583313400v1 | Hodinová zúčtovací sazba kopáč(čištění výkopu) | hod | 85 |  | 0 |  |  |  | základní |  | 0 | 0 | 0 | 0 | 0 | 16 | K | 2 |  |  |  | ROZPOCET | 0 | 0 | 0 | 0 | 0 | 1 | 0 | 16 | -157118676
| PP |  | Hodinová zúčtovací sazba kopáč(čištění výkopu) | [15 empty] | PP | 2
123 | K | 592456010 | dlažba desková betonová 50x50x5 cm barva dle stávající | m2 | 132 |  | 0 |  |  |  | základní |  | 0 | 0 | 0 | 0 | 0 | 16 | K | 2 |  |  |  | ROZPOCET | 0 | 0 | 0 | 0 | 0 | 1 | 0 | 16 | -1121216084
| PP |  | dlažba desková betonová 50x50x5 cm barva dle stávající | [15 empty] | PP | 2
| VV |  | 132 |  | 132 | [13 empty] | VV | 2 | 2 | True | 1 | ROZPOCET
122 | K | 596811223 | Kladení betonové dlažby komunikací pro pěší do lože z kameniva vel do 0,25 m2 plochy přes 300 m2 | m2 | 132 |  | 0 |  |  |  | základní |  | 0 | 0 | 0 | 0 | 0 | 16 | K | 2 |  |  |  | ROZPOCET | 0 | 0 | 0 | 0 | 0 | 1 | 0 | 16 | -400776746
119 | K | 919122111 | Těsnění spár zálivkou za tepla pro komůrky š 10 mm hl 20 mm s těsnicím profilem | m | 64.8 |  | 0 |  |  |  | základní |  | 0 | 0 | 0 | 0 | 0 | 16 | K | 2 |  |  |  | ROZPOCET | 0 | 0 | 0 | 0 | 0 | 1 | 0 | 16 | 174327391
| PP |  | Těsnění spár zálivkou za tepla pro komůrky š 10 mm hl 20 mm s těsnicím profilem | [15 empty] | PP | 2
120 | K | 919735112 | Řezání stávajícího živičného krytu hl do 100 mm | m | 64.8 |  | 0 |  |  |  | základní |  | 0 | 0 | 0 | 0 | 0 | 16 | K | 2 |  |  |  | ROZPOCET | 0 | 0 | 0 | 0 | 0 | 1 | 0 | 16 | 1338673198
| PP |  | Řezání stávajícího živičného krytu hl do 100 mm | [15 empty] | PP | 2
| VV |  | ((5+5+8)*3)*1,2 |  | 64.8 | [13 empty] | VV | 2 | 2 | True | 1 | ROZPOCET
| D | 1000000 | Práce a dodávky HSV |  |  |  | 0 | [5 empty] | 0 |  | 0 |  | 0 | 1 | D | 1 |  |  |  | ROZPOCET | [6 empty] | 0
136 | K | 997013501 | Odvoz suti na skládku a vybouraných hmot nebo meziskládku do 1 km se složením | t | 494.4 |  | 0 |  |  |  | základní |  | 0 | 0 | 0 | 0 | 0 | 4 | K | 2 |  |  |  | ROZPOCET | 0 | 0 | 0 | 0 | 0 | 1 | 0 | 4 | -1609783212
| PP |  | Odvoz suti na skládku a vybouraných hmot nebo meziskládku do 1 km se složením | [15 empty] | PP | 2
| VV |  | 618*0,8 |  | 494.4 | [13 empty] | VV | 2 | 2 | True | 1 | ROZPOCET
137 | K | 997013509 | Příplatek k odvozu suti a vybouraných hmot na skládku ZKD 1 km přes 1 km | t | 4940 |  | 0 |  |  |  | základní |  | 0 | 0 | 0 | 0 | 0 | 4 | K | 2 |  |  |  | ROZPOCET | 0 | 0 | 0 | 0 | 0 | 1 | 0 | 4 | -1311288924
| PP |  | Příplatek k odvozu suti a vybouraných hmot na skládku ZKD 1 km přes 1 km | [15 empty] | PP | 2
| VV |  | 10*494 |  | 4940 | [13 empty] | VV | 2 | 2 | True | 1 | ROZPOCET
| D | PSV | Práce a dodávky PSV |  |  |  | 0 | [5 empty] | 0 |  | 1102.0238 |  | 0 | 2 | D | 0 |  |  |  | ROZPOCET | [6 empty] | 0
| D | 723 | Zdravotechnika - plynovod |  |  |  | 0 | [5 empty] | 0 |  | 4.9896 |  | 0 | 2 | D | 1 |  |  |  | ROZPOCET | [6 empty] | 0
1 | K | 722176119 | Montáž potrubí plastové spojované svary polyfuzně do D 90 mm | m | 180 |  | 0 | CS ÚRS 2016 01 |  |  | základní |  | 0 | 0.0013993 | 0.25188 | 0 | 0 | 16 | K | 2 |  |  |  | ROZPOCET | 0 | 0 | 0 | 0 | 0 | 1 | 0 | 16 | 817067997
| PP |  | Montáž potrubí plastové spojované svary polyfuzně do D 90 mm | [15 empty] | PP | 2
| VV |  | 108+72 |  | 180 | [13 empty] | VV | 2 | 2 | True | 1 | ROZPOCET
2 | K | 722176120 | Montáž potrubí plastové spojované svary polyfuzně do D 110 mm | m | 396 |  | 0 | CS ÚRS 2016 01 |  |  | základní |  | 0 | 0.0016993 | 0.67294 | 0 | 0 | 16 | K | 2 |  |  |  | ROZPOCET | 0 | 0 | 0 | 0 | 0 | 1 | 0 | 16 | 130407440
| PP |  | Montáž potrubí z plastových trub svařovaných polyfuzně D přes 90 do 110 mm | [15 empty] | PP | 2
3 | K | 722176120s | Montáž potrubí plastové spojované svary polyfuzně do D 200 mm | m | 132 |  | 0 |  |  |  | základní |  | 0 | 0.0017 | 0.2244 | 0 | 0 | 16 | K | 2 |  |  |  | ROZPOCET | 0 | 0 | 0 | 0 | 0 | 1 | 0 | 16 | 576463979
| PP |  | Montáž potrubí z plastových trub svařovaných polyfuzně D přes 90 do 110 mm | [15 empty] | PP | 2
11 | K | 723111203 | Potrubí ocelové závitové černé bezešvé svařované běžné DN 20 | m | 12 |  | 0 | CS ÚRS 2016 01 |  |  | základní |  | 0 | 0.0018474 | 0.022168 | 0 | 0 | 16 | K | 2 |  |  |  | ROZPOCET | 0 | 0 | 0 | 0 | 0 | 1 | 0 | 16 | -1407910840
| PP |  | Potrubí ocelové závitové černé bezešvé svařované běžné DN 20 | [15 empty] | PP | 2
12 | K | 723111206 | Potrubí ocelové závitové černé bezešvé svařované běžné DN 40 | m | 4 |  | 0 | CS ÚRS 2016 01 |  |  | základní |  | 0 | 0.0039593 | 0.015837 | 0 | 0 | 16 | K | 2 |  |  |  | ROZPOCET | 0 | 0 | 0 | 0 | 0 | 1 | 0 | 16 | -979054464
| PP |  | Potrubí ocelové závitové černé bezešvé svařované běžné DN 50 | [15 empty] | PP | 2
95 | K | 723150313 | Potrubí ocelové hladké černé bezešvé spojované svařováním tvářené za tepla D 76x3,2 mm | m | 20 |  | 0 | CS ÚRS 2016 01 |  |  | základní |  | 0 | 0.0068 | 0.136 | 0 | 0 | 16 | K | 2 |  |  |  | ROZPOCET | 0 | 0 | 0 | 0 | 0 | 1 | 0 | 16 | -1845778798
| PP |  | Potrubí z ocelových trubek hladkých černých spojovaných svařováním tvářených za tepla D 76/3,2 | [15 empty] | PP | 2
13 | K | 723150314 | Potrubí ocelové hladké černé bezešvé spojované svařováním tvářené za tepla D 89x3,6 mm | m | 18 |  | 0 | CS ÚRS 2016 01 |  |  | základní |  | 0 | 0.0088801 | 0.15984 | 0 | 0 | 16 | K | 2 |  |  |  | ROZPOCET | 0 | 0 | 0 | 0 | 0 | 1 | 0 | 16 | -1630594485
| PP |  | Potrubí z ocelových trubek hladkých černých spojovaných svařováním tvářených za tepla D 89/3,6 | [15 empty] | PP | 2
17 | K | 723150345 | Redukce zhotovená kováním přes 1 DN DN 80/50 | kus | 2 |  | 0 | CS ÚRS 2016 01 |  |  | základní |  | 0 | 0.0023728 | 0.0047456 | 0 | 0 | 16 | K | 2 |  |  |  | ROZPOCET | 0 | 0 | 0 | 0 | 0 | 1 | 0 | 16 | -1804237407
| PP |  | Potrubí z ocelových trubek hladkých redukce - zhotovení kováním přes 1 DN DN 80/ 50 | [15 empty] | PP | 2
20 | K | 723150356 | Redukce zhotovená kováním přes 2 DN DN 125/65 | kus | 1 |  | 0 | CS ÚRS 2016 01 |  |  | základní |  | 0 | 0.0046308 | 0.0046308 | 0 | 0 | 16 | K | 2 |  |  |  | ROZPOCET | 0 | 0 | 0 | 0 | 0 | 1 | 0 | 16 | 2042137422
| PP |  | Potrubí z ocelových trubek hladkých redukce - zhotovení kováním přes 2 DN DN 125/65 | [15 empty] | PP | 2
21 | K | 723160207 | Přípojka k plynoměru spojované na závit bez ochozu DN80 | kus | 1 |  | 0 |  |  |  | základní |  | 0 | 0.00873 | 0.00873 | 0 | 0 | 16 | K | 2 |  |  |  | ROZPOCET | 0 | 0 | 0 | 0 | 0 | 1 | 0 | 16 | 490681162
| PP |  | Přípojka k plynoměru spojované na závit bez ochozu G 2 | [15 empty] | PP | 2
23 | K | 723160334 | Vodivé propojení pilíře měření a regulace plynu | kus | 8 |  | 0 |  |  |  | základní |  | 0 | 0.00027 | 0.00216 | 0 | 0 | 16 | K | 2 |  |  |  | ROZPOCET | 0 | 0 | 0 | 0 | 0 | 1 | 0 | 16 | 1059410010
75 | K | 723170117 | Potrubí plynové plastové Pe 100, PN 0,4 MPa, D 63 x 5,8 mm spojované elektrotvarovkami | m | 108 |  | 0 | CS ÚRS 2016 01 |  |  | základní |  | 0 | 0.0013636 | 0.14727 | 0 | 0 | 16 | K | 2 |  |  |  | ROZPOCET | 0 | 0 | 0 | 0 | 0 | 1 | 0 | 16 | -193293566
| PP |  | Potrubí z plastových trub Pe100 spojovaných elektrotvarovkami PN 0,4 MPa (SDR 11) D 63 x 5,8 mm | [15 empty] | PP | 2
| VV |  | 90*1,2 |  | 108 | [13 empty] | VV | 2 | 2 | True | 1 | ROZPOCET
24 | K | 723170128 | Potrubí plynové plastové Pe 100, PN 0,1 MPa, D 90 x 5,2 mm spojované elektrotvarovkami | m | 396 |  | 0 | CS ÚRS 2016 01 |  |  | základní |  | 0 | 0.0018953 | 0.75055 | 0 | 0 | 16 | K | 2 |  |  |  | ROZPOCET | 0 | 0 | 0 | 0 | 0 | 1 | 0 | 16 | -1082196134
| PP |  | Potrubí z plastových trub Pe100 spojovaných elektrotvarovkami PN 0,1 MPa (SDR 17,6) D 110 x 10 mm | [15 empty] | PP | 2
| VV |  | (15+105+80+90+40)*1,2 |  | 396 | [13 empty] | VV | 2 | 2 | True | 1 | ROZPOCET
25 | K | 723170128a | Potrubí plynové plastové Pe 100, PN 0,1 MPa, D 90 x 8,2 mm spojované elektrotvarovkami opláštěné SDR11 | m | 72 |  | 0 |  |  |  | základní |  | 0 | 0.0019 | 0.1368 | 0 | 0 | 16 | K | 2 |  |  |  | ROZPOCET | 0 | 0 | 0 | 0 | 0 | 1 | 0 | 16 | 249100412
| PP |  | Potrubí z plastových trub Pe100 spojovaných elektrotvarovkami PN 0,1 MPa (SDR 17,6) D 90 x 8,2 mm | [15 empty] | PP | 2
| VV |  | (50+10)*1,2 |  | 72 | [13 empty] | VV | 2 | 2 | True | 1 | ROZPOCET
27 | K | 723190251b | Revize plynovodu | kč | 2 |  | 0 |  |  |  | základní |  | 0 | 0.00013 | 0.00026 | 0 | 0 | 16 | K | 2 |  |  |  | ROZPOCET | 0 | 0 | 0 | 0 | 0 | 1 | 0 | 16 | 2029070545
| PP |  | Revize plynovodu | [15 empty] | PP | 2
28 | K | 723190251c | Tlaková zkouška plynovodu | kč | 2 |  | 0 |  |  |  | základní |  | 0 | 0.00013 | 0.00026 | 0 | 0 | 16 | K | 2 |  |  |  | ROZPOCET | 0 | 0 | 0 | 0 | 0 | 1 | 0 | 16 | 1933543638
| PP |  | Tlaková zkouška plynovodu | [15 empty] | PP | 2
29 | K | 723190251d | Stavební přípomoci | h | 525 |  | 0 |  |  |  | základní |  | 0 | 0.00013 | 0.06825 | 0 | 0 | 16 | K | 2 |  |  |  | ROZPOCET | 0 | 0 | 0 | 0 | 0 | 1 | 0 | 16 | -1538590279
| PP |  | Stavební přípomoci -stavební úpravy stávajícího pilíře HUP -stavební průrazy opěrnou zdí -osazení ocelové konstrukce pro kotelnu -úprava stanoviště kotelny do původního stavu -výkop v místě napojení stávajícíh plynovodů v areálu | [15 empty] | PP | 2
31 | K | 723190251i | Pilíř pro HUP a fakturační měření | ks | 1 |  | 0 |  |  |  | základní |  | 0 | 0.00013 | 0.00013 | 0 | 0 | 16 | K | 2 |  |  |  | ROZPOCET | 0 | 0 | 0 | 0 | 0 | 1 | 0 | 16 | -532126408
| PP |  | Pilíř pro HUP | [15 empty] | PP | 2
94 | K | 723190251i1 | Pilíř pro HUP dočasné kotelny | ks | 1 |  | 0 |  |  |  | základní |  | 0 | 0.00013 | 0.00013 | 0 | 0 | 16 | K | 2 |  |  |  | ROZPOCET | 0 | 0 | 0 | 0 | 0 | 1 | 0 | 16 | -758715244
| PP |  | Pilíř pro HUP | [15 empty] | PP | 2
32 | K | 723190251k | Podružný plynoměr membránový G6 | ks | 2 |  | 0 |  |  |  | základní |  | 0 | 0.00013 | 0.00026 | 0 | 0 | 16 | K | 2 |  |  |  | ROZPOCET | 0 | 0 | 0 | 0 | 0 | 1 | 0 | 16 | 1802353939
76 | K | 723213213 | Kohout přírubový kulový uzavírací DN 65 PN 16 plyn těleso uhlíková ocel | kus | 4 |  | 0 |  |  |  | základní |  | 0 | 0.0297 | 0.1188 | 0 | 0 | 16 | K | 2 |  |  |  | ROZPOCET | 0 | 0 | 0 | 0 | 0 | 1 | 0 | 16 | 44123930
| PP |  | Armatury přírubové kulové kohouty PN 16 do 200 st.C uzavírací těleso uhlíková ocel (K 85 111 516) DN 65 | [15 empty] | PP | 2
33 | K | 723213214 | Kohout přírubový kulový uzavírací DN 80 PN 16 plyn těleso uhlíková ocel | kus | 5 |  | 0 |  |  |  | základní |  | 0 | 0.03451 | 0.17255 | 0 | 0 | 16 | K | 2 |  |  |  | ROZPOCET | 0 | 0 | 0 | 0 | 0 | 1 | 0 | 16 | 862271996
| PP |  | Armatury přírubové kulové kohouty PN 16 do 200 st.C uzavírací těleso uhlíková ocel (K 85 111 516) DN 80 | [15 empty] | PP | 2
35 | K | 723213215a | Zpětná klapkaplynová DN 80 PN 16 plyn těleso uhlíková ocel | kus | 1 |  | 0 |  |  |  | základní |  | 0 | 0.04993 | 0.04993 | 0 | 0 | 16 | K | 2 |  |  |  | ROZPOCET | 0 | 0 | 0 | 0 | 0 | 1 | 0 | 16 | -1591544488
37 | K | 723214136 | Filtr plynový DN 80 PN 16 plyn těleso uhlíková ocel | kus | 2 |  | 0 |  |  |  | základní |  | 0 | 0.0154 | 0.0308 | 0 | 0 | 16 | K | 2 |  |  |  | ROZPOCET | 0 | 0 | 0 | 0 | 0 | 1 | 0 | 16 | -1895095739
| PP |  | Filtr plynový DN 80 PN 16 do 300°C těleso uhlíková ocel s vypouštěcí přírubou | [15 empty] | PP | 2
78 | K | 723219102 | Montáž armatur plynovodních přírubových DN 50 ostatní typ | kus | 1 |  | 0 | CS ÚRS 2016 01 |  |  | základní |  | 0 | 0.0039956 | 0.0039956 | 0 | 0 | 16 | K | 2 |  |  |  | ROZPOCET | 0 | 0 | 0 | 0 | 0 | 1 | 0 | 16 | -464759252
| PP |  | Montáž armatur plynovodních přírubových DN 50 ostatní typ | [15 empty] | PP | 2
77 | K | 723219103 | Montáž armatur plynovodních přírubových DN 65 ostatní typ | kus | 6 |  | 0 | CS ÚRS 2016 01 |  |  | základní |  | 0 | 0.0046818 | 0.028091 | 0 | 0 | 16 | K | 2 |  |  |  | ROZPOCET | 0 | 0 | 0 | 0 | 0 | 1 | 0 | 16 | -1952759449
| PP |  | Armatury přírubové montáž armatur přírubových ostatních typů DN 65 | [15 empty] | PP | 2
40 | K | 723219104 | Montáž armatur plynovodních přírubových DN 80 ostatní typ | kus | 8 |  | 0 | CS ÚRS 2016 01 |  |  | základní |  | 0 | 0.0080338 | 0.06427 | 0 | 0 | 16 | K | 2 |  |  |  | ROZPOCET | 0 | 0 | 0 | 0 | 0 | 1 | 0 | 16 | -977022495
| PP |  | Armatury přírubové montáž armatur přírubových ostatních typů DN 80 | [15 empty] | PP | 2
43 | K | 723221302 | Ventil vzorkovací rohový G 1/2 PN 5 s vnějším závitem | kus | 2 |  | 0 | CS ÚRS 2016 01 |  |  | základní |  | 0 | 0.00020005 | 0.0004001 | 0 | 0 | 16 | K | 2 |  |  |  | ROZPOCET | 0 | 0 | 0 | 0 | 0 | 1 | 0 | 16 | -270649426
| PP |  | Armatury s jedním závitem ventily vzorkovací ( IVAR ) rohové PN 4 vnější závit G 1/2 | [15 empty] | PP | 2
138 | K | 723221304 | Ventil vzorkovací rohový G 1/2 PN 5 s vnitřním závitem | kus | 2 |  | 0 | CS ÚRS 2016 01 |  |  | základní |  | 0 | 0.00020005 | 0.0004001 | 0 | 0 | 16 | K | 2 |  |  |  | ROZPOCET | 0 | 0 | 0 | 0 | 0 | 1 | 0 | 16 | -799706839
| PP |  | Armatury s jedním závitem ventily vzorkovací ( IVAR ) rohové PN 5 vnitřní závit G 1/2 | [15 empty] | PP | 2
46 | K | 723231167a | Havarijní uzávěr kotleny BAP 65 ST -B-16-SOLO R s bypasem a manostatem | kus | 2 |  | 0 |  |  |  | základní |  | 0 | 0.00208 | 0.00416 | 0 | 0 | 16 | K | 2 |  |  |  | ROZPOCET | 0 | 0 | 0 | 0 | 0 | 1 | 0 | 16 | -310525741
| PP |  | Havarijní uzávěr kotleny BAP 65 NT -B-16-SOLO R s bypasem | [15 empty] | PP | 2
47 | K | 723231167d | Regulátor tlaku STL/STL dle specifikace v PD s sbezpečnostním rychlouzávěrem a pojistným ventilem 300/20kPa 115m3/h | kus | 2 |  | 0 |  |  |  | základní |  | 0 | 0.00208 | 0.00416 | 0 | 0 | 16 | K | 2 |  |  |  | ROZPOCET | 0 | 0 | 0 | 0 | 0 | 1 | 0 | 16 | 1930421859
| PP |  | Regulátor tlaku STL/nTL | [15 empty] | PP | 2
49 | K | 723239101 | Montáž armatur plynovodních se dvěma závity G 1/2 ostatní typ | kus | 2 |  | 0 | CS ÚRS 2016 01 |  |  | základní |  | 0 | 1.2e-06 | 2.4e-06 | 0 | 0 | 16 | K | 2 |  |  |  | ROZPOCET | 0 | 0 | 0 | 0 | 0 | 1 | 0 | 16 | -849394265
| PP |  | Armatury se dvěma závity montáž armatur se dvěma závity ostatních typů do G 1/2 | [15 empty] | PP | 2
50 | M | 286139240a3 | Tvarovka spojka PE 100, SDR 11, 110 | ks | 40 |  | 0 |  |  |  | základní |  | 0 | 0.00144 | 0.0576 | 0 | 0 | 32 | M | 2 |  |  |  | ROZPOCET | 0 | 0 | 0 | 0 | 0 | 1 | 0 | 16 | -329682907
90 | M | 286139240a4 | Tvarovka spojka PE 100, SDR 11, 63 | ks | 10 |  | 0 |  |  |  | základní |  | 0 | 0.00144 | 0.0144 | 0 | 0 | 32 | M | 2 |  |  |  | ROZPOCET | 0 | 0 | 0 | 0 | 0 | 1 | 0 | 16 | -1401754522
| PP | [17 empty] | PP | 2
91 | M | 286139240a9 | Tvarovka spojka PE 100, SDR 11, 90 | ks | 10 |  | 0 |  |  |  | základní |  | 0 | 0.00144 | 0.0144 | 0 | 0 | 32 | M | 2 |  |  |  | ROZPOCET | 0 | 0 | 0 | 0 | 0 | 1 | 0 | 16 | 121267925
51 | M | 286139240b1 | Tvarovka koleno 11° PE 100, SDR 11, dn110 | ks | 7 |  | 0 |  |  |  | základní |  | 0 | 0.00144 | 0.01008 | 0 | 0 | 32 | M | 2 |  |  |  | ROZPOCET | 0 | 0 | 0 | 0 | 0 | 1 | 0 | 16 | -314481300
| PP | [17 empty] | PP | 2
52 | M | 286139240b2 | Tvarovka koleno 30° PE 100, SDR 11, dn110 | ks | 2 |  | 0 |  |  |  | základní |  | 0 | 0.00144 | 0.00288 | 0 | 0 | 32 | M | 2 |  |  |  | ROZPOCET | 0 | 0 | 0 | 0 | 0 | 1 | 0 | 16 | 2069241413
79 | M | 286139240b3 | Tvarovka koleno 90° PE 100, SDR 11, dn110 | ks | 4 |  | 0 |  |  |  | základní |  | 0 | 0.00144 | 0.00576 | 0 | 0 | 32 | M | 2 |  |  |  | ROZPOCET | 0 | 0 | 0 | 0 | 0 | 1 | 0 | 16 | -1907819310
80 | M | 286139240b4 | Tvarovka koleno 45° PE 100, SDR 11, dn110 | ks | 1 |  | 0 |  |  |  | základní |  | 0 | 0.00144 | 0.00144 | 0 | 0 | 32 | M | 2 |  |  |  | ROZPOCET | 0 | 0 | 0 | 0 | 0 | 1 | 0 | 16 | 388393315
81 | M | 286139240b5 | Tvarovka koleno 30° PE 100, SDR 11, dn90 | ks | 2 |  | 0 |  |  |  | základní |  | 0 | 0.00144 | 0.00288 | 0 | 0 | 32 | M | 2 |  |  |  | ROZPOCET | 0 | 0 | 0 | 0 | 0 | 1 | 0 | 16 | -1137993836
82 | M | 286139240b6 | Tvarovka koleno 90° PE 100, SDR 11, dn90 | ks | 1 |  | 0 |  |  |  | základní |  | 0 | 0.00144 | 0.00144 | 0 | 0 | 32 | M | 2 |  |  |  | ROZPOCET | 0 | 0 | 0 | 0 | 0 | 1 | 0 | 16 | 1972195932
83 | M | 286139240b7 | Tvarovka koleno 90° PE 100, SDR 11, dn63 | ks | 3 |  | 0 |  |  |  | základní |  | 0 | 0.00144 | 0.00432 | 0 | 0 | 32 | M | 2 |  |  |  | ROZPOCET | 0 | 0 | 0 | 0 | 0 | 1 | 0 | 16 | -496613160
84 | M | 286139240b10 | Tvarovka T PE 100, SDR 11, dn110 | ks | 1 |  | 0 |  |  |  | základní |  | 0 | 0.00144 | 0.00144 | 0 | 0 | 32 | M | 2 |  |  |  | ROZPOCET | 0 | 0 | 0 | 0 | 0 | 1 | 0 | 16 | -1117437605
85 | M | 286139240b11 | Tvarovka redukce PE 100, SDR 11, dn110/63 | ks | 1 |  | 0 |  |  |  | základní |  | 0 | 0.00144 | 0.00144 | 0 | 0 | 32 | M | 2 |  |  |  | ROZPOCET | 0 | 0 | 0 | 0 | 0 | 1 | 0 | 16 | -1258292520
86 | M | 286139240b12 | Tvarovka redukce PE 100, SDR 11, dn110/90 | ks | 1 |  | 0 |  |  |  | základní |  | 0 | 0.00144 | 0.00144 | 0 | 0 | 32 | M | 2 |  |  |  | ROZPOCET | 0 | 0 | 0 | 0 | 0 | 1 | 0 | 16 | 84410118
87 | M | 286139240b13 | Tvarovka redukce PE 100, SDR 11, dn50/63 | ks | 1 |  | 0 |  |  |  | základní |  | 0 | 0.00144 | 0.00144 | 0 | 0 | 32 | M | 2 |  |  |  | ROZPOCET | 0 | 0 | 0 | 0 | 0 | 1 | 0 | 16 | -1343443083
88 | M | 286139240b14 | Tvarovka navrtávací sada vrnchí s ventilem a spojkou kit PE 100, SDR 11, dn50 | ks | 1 |  | 0 |  |  |  | základní |  | 0 | 0.00144 | 0.00144 | 0 | 0 | 32 | M | 2 |  |  |  | ROZPOCET | 0 | 0 | 0 | 0 | 0 | 1 | 0 | 16 | -487003269
53 | M | 286139240c1 | Tvarovka přechodová navařovací PE 100, SDR 11, 90-80 | m | 3 |  | 0 |  |  |  | základní |  | 0 | 0.00144 | 0.00432 | 0 | 0 | 32 | M | 2 |  |  |  | ROZPOCET | 0 | 0 | 0 | 0 | 0 | 1 | 0 | 16 | 1793053537
89 | M | 286139240c10 | Tvarovka zaslepovací SMU-K DN 80 PN16 | ks | 1 |  | 0 |  |  |  | základní |  | 0 | 0.00144 | 0.00144 | 0 | 0 | 32 | M | 2 |  |  |  | ROZPOCET | 0 | 0 | 0 | 0 | 0 | 1 | 0 | 16 | 1335530185
55 | M | 286139640 | trubka ochranná pro plyn PEHD 90 x 3,5 mm | m | 108 |  | 0 | CS ÚRS 2016 01 |  |  | základní |  | 0 | 0.00096 | 0.10368 | 0 | 0 | 32 | M | 2 |  |  |  | ROZPOCET | 0 | 0 | 0 | 0 | 0 | 1 | 0 | 16 | -1986217769
| PP | [17 empty] | PP | 2
| VV |  | (7+20+5+14+11+5+5+15+8)*1,2 |  | 108 | [13 empty] | VV | 2 | 2 | True | 1 | ROZPOCET
92 | M | 286139640a1 | trubka ochranná pro plyn PEHD 160 | m | 12 |  | 0 |  |  |  | základní |  | 0 | 0.00096 | 0.01152 | 0 | 0 | 32 | M | 2 |  |  |  | ROZPOCET | 0 | 0 | 0 | 0 | 0 | 1 | 0 | 16 | -739400182
| VV |  | 10*1,2 |  | 12 | [13 empty] | VV | 2 | 2 | True | 1 | ROZPOCET
93 | M | 286139640a2 | trubka ochranná pro plyn PEHD 110 | m | 12 |  | 0 |  |  |  | základní |  | 0 | 0.00096 | 0.01152 | 0 | 0 | 32 | M | 2 |  |  |  | ROZPOCET | 0 | 0 | 0 | 0 | 0 | 1 | 0 | 16 | 330240286
| VV |  | 10*1,2 |  | 12 | [13 empty] | VV | 2 | 2 | True | 1 | ROZPOCET
56 | M | 286139640x | zákopový kulový kohout PE100 SDR 11 d110 | m | 1 |  | 0 |  |  |  | základní |  | 0 | 0.00096 | 0.00096 | 0 | 0 | 32 | M | 2 |  |  |  | ROZPOCET | 0 | 0 | 0 | 0 | 0 | 1 | 0 | 16 | 392236946
57 | M | 286139640y | kulový kohout PE100 SDR 11 d110 - zemní teleskopická souprava | m | 1 |  | 0 |  |  |  | základní |  | 0 | 0.00096 | 0.00096 | 0 | 0 | 32 | M | 2 |  |  |  | ROZPOCET | 0 | 0 | 0 | 0 | 0 | 1 | 0 | 16 | -1713478717
58 | M | 286139640z | Hydrantový poklop kruhový s podkladní betonovou deskou a rámečkem | m | 1 |  | 0 |  |  |  | základní |  | 0 | 0.00096 | 0.00096 | 0 | 0 | 32 | M | 2 |  |  |  | ROZPOCET | 0 | 0 | 0 | 0 | 0 | 1 | 0 | 16 | 1361981441
59 | M | 286139640a | Ochranná folie Plyn š 150 mm perforovaná | m | 691.2 |  | 0 |  |  |  | základní |  | 0 | 0.00096 | 0.66355 | 0 | 0 | 32 | M | 2 |  |  |  | ROZPOCET | 0 | 0 | 0 | 0 | 0 | 1 | 0 | 16 | -139688809
| PP |  | Ochranná folie Plyn š 150 mm perforovaná | [15 empty] | PP | 2
| VV |  | 576*1,2 |  | 691.2 | [13 empty] | VV | 2 | 2 | True | 1 | ROZPOCET
60 | M | 286139640b | Signalizační vodič plyn | m | 691.2 |  | 0 |  |  |  | základní |  | 0 | 0.00096 | 0.66355 | 0 | 0 | 32 | M | 2 |  |  |  | ROZPOCET | 0 | 0 | 0 | 0 | 0 | 1 | 0 | 16 | -355838287
| PP |  | Signalizační vodič plyn | [15 empty] | PP | 2
| VV |  | 576*1,2 |  | 691.2 | [13 empty] | VV | 2 | 2 | True | 1 | ROZPOCET
61 | M | 286139640g | Plynoměr rotační G 100 DN 80 s přepočítačem dodávka RWE | ks | 1 |  | 0 |  |  |  | základní |  | 0 | 0.00096 | 0.00096 | 0 | 0 | 32 | M | 2 |  |  |  | ROZPOCET | 0 | 0 | 0 | 0 | 0 | 1 | 0 | 16 | 768328914
62 | K | 723239101a | Napojení na stávající plynovodní přípojku v pilíři HUP | kus | 1 |  | 0 |  |  |  | základní |  | 0 | 0 | 0 | 0 | 0 | 16 | K | 2 |  |  |  | ROZPOCET | 0 | 0 | 0 | 0 | 0 | 1 | 0 | 16 | -1221192906
4 | K | 723239101b | Montáž zemního uzávěru vč. teleskopické zemní soupravy | kus | 1 |  | 0 |  |  |  | základní |  | 0 | 0 | 0 | 0 | 0 | 16 | K | 2 |  |  |  | ROZPOCET | 0 | 0 | 0 | 0 | 0 | 1 | 0 | 16 | -1930962559
5 | K | 723239101c | Uzavření stávajícího plynovodu | kus | 1 |  | 0 |  |  |  | základní |  | 0 | 0 | 0 | 0 | 0 | 16 | K | 2 |  |  |  | ROZPOCET | 0 | 0 | 0 | 0 | 0 | 1 | 0 | 16 | -2116173405
6 | K | 723239101d | Signalizační sloupek | kus | 3 |  | 0 |  |  |  | základní |  | 0 | 0 | 0 | 0 | 0 | 16 | K | 2 |  |  |  | ROZPOCET | 0 | 0 | 0 | 0 | 0 | 1 | 0 | 16 | 1237966273
70 | K | 733190244a | Ocelová nosná konstrukce trubního rozvodu dodávka Mtž | kg | 200 |  | 0 |  |  |  | základní |  | 0 | 0 | 0 | 0 | 0 | 16 | K | 2 |  |  |  | ROZPOCET | 0 | 0 | 0 | 0 | 0 | 1 | 0 | 16 | 1504099787
| PP |  | Ocelová nosná konstrukce trubního rozvodu dodávka Mtž | [15 empty] | PP | 2
7 | K | 734173414 | Spoj přírubový PN 16/I do 200°C DN 50 | kus | 1 |  | 0 |  |  |  | základní |  | 0 | 0.00507 | 0.00507 | 0 | 0 | 16 | K | 2 |  |  |  | ROZPOCET | 0 | 0 | 0 | 0 | 0 | 1 | 0 | 16 | 142920258
| PP |  | Mezikusy, přírubové spoje přírubové spoje PN 16/I, 200 st.C DN 50 | [15 empty] | PP | 2
8 | K | 734173417 | Spoj přírubový PN 16/I do 200°C DN 80 | kus | 8 |  | 0 |  |  |  | základní |  | 0 | 0.00923 | 0.07384 | 0 | 0 | 16 | K | 2 |  |  |  | ROZPOCET | 0 | 0 | 0 | 0 | 0 | 1 | 0 | 16 | 1660474879
| PP |  | Mezikusy, přírubové spoje přírubové spoje PN 16/I, 200 st.C DN 80 | [15 empty] | PP | 2
9 | K | 734173418 | Spoj přírubový PN 16/I do 200°C DN 65 | kus | 6 |  | 0 |  |  |  | základní |  | 0 | 0.01168 | 0.07008 | 0 | 0 | 16 | K | 2 |  |  |  | ROZPOCET | 0 | 0 | 0 | 0 | 0 | 1 | 0 | 16 | -977309389
| PP |  | Mezikusy, přírubové spoje přírubové spoje PN 16/I, 200 st.C DN 100 | [15 empty] | PP | 2
64 | K | 998723101 | Přesun hmot tonážní pro vnitřní plynovod v objektech v do 6 m | t | 4.99 |  | 0 | CS ÚRS 2016 01 |  |  | základní |  | 0 | 0 | 0 | 0 | 0 | 16 | K | 2 |  |  |  | ROZPOCET | 0 | 0 | 0 | 0 | 0 | 1 | 0 | 16 | -883490286
| PP |  | Přesun hmot tonážní pro vnitřní plynovod v objektech v do 6 m | [15 empty] | PP | 2
65 | K | 998723192 | Příplatek k přesunu hmot tonážní 723 za zvětšený přesun do 100 m | t | 4.99 |  | 0 | CS ÚRS 2016 01 |  |  | základní |  | 0 | 0 | 0 | 0 | 0 | 16 | K | 2 |  |  |  | ROZPOCET | 0 | 0 | 0 | 0 | 0 | 1 | 0 | 16 | -1414586850
| PP |  | Příplatek k přesunu hmot tonážní 723 za zvětšený přesun do 100 m | [15 empty] | PP | 2
66 | M | 500500028b | manometr komplet vč, smyčky a uzávěru 0-600 kPa | kus | 6 |  | 0 |  |  |  | základní |  | 0 | 0.01 | 0.06 | 0 | 0 | 32 | M | 2 |  |  |  | ROZPOCET | 0 | 0 | 0 | 0 | 0 | 1 | 0 | 16 | -102655220
67 | M | 500500028x | manometr komplet vč, smyčky a uzávěru 0-60 kPa | kus | 4 |  | 0 |  |  |  | základní |  | 0 | 0.01 | 0.04 | 0 | 0 | 32 | M | 2 |  |  |  | ROZPOCET | 0 | 0 | 0 | 0 | 0 | 1 | 0 | 16 | 908138465
68 | M | 500500028d | návarek 20/1,5 + zátka | kus | 4 |  | 0 |  |  |  | základní |  | 0 | 0.01 | 0.04 | 0 | 0 | 32 | M | 2 |  |  |  | ROZPOCET | 0 | 0 | 0 | 0 | 0 | 1 | 0 | 16 | 577586906
| PP |  | návarek 20/1,5 + zátka | [15 empty] | PP | 2
139 | M | 500500028e | návarek 1/2 + zátka | kus | 2 |  | 0 |  |  |  | základní |  | 0 | 0.01 | 0.02 | 0 | 0 | 32 | M | 2 |  |  |  | ROZPOCET | 0 | 0 | 0 | 0 | 0 | 1 | 0 | 16 | -1686436162
69 | M | 500500028y | Teploměr technický skleněný s jímkou a pouzdrem -30 až 50°C | kus | 1 |  | 0 |  |  |  | základní |  | 0 | 0.01 | 0.01 | 0 | 0 | 32 | M | 2 |  |  |  | ROZPOCET | 0 | 0 | 0 | 0 | 0 | 1 | 0 | 16 | 1516595707
| D | 731 | Ústřední vytápění - kotelny |  |  |  | 0 | [5 empty] | 0 |  | 1096.9835 |  | 0 | 2 | D | 1 |  |  |  | ROZPOCET | [6 empty] | 0
131 | K | 731251122 | Doprava , naložení a složení dočasných kotelen | kus | 4 |  | 0 |  |  |  | základní |  | 0 | 0.05533 | 0.22132 | 0 | 0 | 16 | K | 2 |  |  |  | ROZPOCET | 0 | 0 | 0 | 0 | 0 | 1 | 0 | 16 | 86132231
130 | K | 731251124 | Pronájem dočasné kotelny 2 kusy dle specifikace v TZ | měsíc | 24 |  | 0 |  |  |  | základní |  | 0 | 0.06433 | 1.5439 | 0 | 0 | 16 | K | 2 |  |  |  | ROZPOCET | 0 | 0 | 0 | 0 | 0 | 1 | 0 | 16 | -1037539981
132 | K | 731251124a | Provoz kotelny- obsluha | měsíc | 24 |  | 0 |  |  |  | základní |  | 0 | 0.06433 | 1.5439 | 0 | 0 | 16 | K | 2 |  |  |  | ROZPOCET | 0 | 0 | 0 | 0 | 0 | 1 | 0 | 16 | -1531180136
134 | K | 731251124b | Ocelová konstrukce pro osazení kotelny | kg | 8500 |  | 0 |  |  |  | základní |  | 0 | 0.06433 | 546.805 | 0 | 0 | 16 | K | 2 |  |  |  | ROZPOCET | 0 | 0 | 0 | 0 | 0 | 1 | 0 | 16 | 487505409
140 | K | 731251124c | Demontáž a likvidace ocelová konstrukce pro osazení kotelny | kg | 8500 |  | 0 |  |  |  | základní |  | 0 | 0.06433 | 546.805 | 0 | 0 | 16 | K | 2 |  |  |  | ROZPOCET | 0 | 0 | 0 | 0 | 0 | 1 | 0 | 16 | -169338196
141 | K | 731251124d | Zaslepení plynovodu a demontáž pilíře pro provizorní kotelnu včetně zařízení | kus | 1 |  | 0 |  |  |  | základní |  | 0 | 0.06433 | 0.06433 | 0 | 0 | 16 | K | 2 |  |  |  | ROZPOCET | 0 | 0 | 0 | 0 | 0 | 1 | 0 | 16 | 1916409166
| D | 783 | Dokončovací práce - nátěry |  |  |  | 0 | [5 empty] | 0 |  | 0.05066 |  | 0 | 2 | D | 1 |  |  |  | ROZPOCET | [6 empty] | 0
133 | K | 783221112 | Nátěry syntetické KDK barva s dlouhou životností lesklý povrch 1x antikorozní, 1x základní, 2x email | m2 | 60 |  | 0 |  |  |  | základní |  | 0 | 0.00066 | 0.0396 | 0 | 0 | 16 | K | 2 |  |  |  | ROZPOCET | 0 | 0 | 0 | 0 | 0 | 1 | 0 | 16 | -1906613432
| PP |  | Nátěry kovových stavebních doplňkových konstrukcí syntetické na vzduchu schnoucí dražšími barvami s dlouhou životností lesklý povrch 1x antikorozní, 1x základní 2x email | [15 empty] | PP | 2
72 | K | 783425421 | Nátěry syntetické potrubí do DN 50 barva s dlouhou životností lesklý povrch 1x antikorozní, 1x základní, 1x email | m | 12 |  | 0 |  |  |  | základní |  | 0 | 9e-05 | 0.00108 | 0 | 0 | 16 | K | 2 |  |  |  | ROZPOCET | 0 | 0 | 0 | 0 | 0 | 1 | 0 | 16 | 362444305
| PP |  | Nátěry syntetické potrubí do DN 50 barva s dlouhou životností matný povrch 1x antikorozní, 1x základní, 1x email | [15 empty] | PP | 2
73 | K | 783425514 | Nátěry syntetické potrubí do DN 100 barva s dlouhou životností lesklý povrch 2x antikorozní, 1x základní, 2x email | m | 27 |  | 0 |  |  |  | základní |  | 0 | 0.00029 | 0.00783 | 0 | 0 | 16 | K | 2 |  |  |  | ROZPOCET | 0 | 0 | 0 | 0 | 0 | 1 | 0 | 16 | -1729175115
| PP |  | Nátěry kovových potrubí a armatur syntetické na vzduchu schnoucí barvami potrubí přes DN 50 do DN 100 mm lesklý povrch 2x antikorozní, 1x základní a 2x email | [15 empty] | PP | 2
74 | K | 783425614 | Nátěry syntetické potrubí do DN 150 barva s dlouhou životností lesklý povrch 2x antikorozní, 1x základní, 2x email | m | 5 |  | 0 |  |  |  | základní |  | 0 | 0.00043 | 0.00215 | 0 | 0 | 16 | K | 2 |  |  |  | ROZPOCET | 0 | 0 | 0 | 0 | 0 | 1 | 0 | 16 | -1472325090
| PP |  | Nátěry kovových potrubí a armatur syntetické na vzduchu schnoucí i barvami potrubí přes DN 100 do DN 150 mm lesklý povrch 2x antikorozní, 1x základní a 2x email | [15 empty] | PP | 2
| D | OST | OST |  |  |  | 0 | [5 empty] | 0 |  | 0.16128 |  | 0 | 4 | D | 0 |  |  |  | ROZPOCET | [6 empty] | 0
| D | 750 | Ostatní |  |  |  | 0 | [5 empty] | 0 |  | 0.16128 |  | 0 | 4 | D | 1 |  |  |  | ROZPOCET | [6 empty] | 0
126 | K | 734890801a | Odvoz a likvidace demontovaného materiálu | h | 50 |  | 0 |  |  |  | základní |  | 0 | 0 | 0 | 0 | 0 | 16 | K | 2 |  |  |  | ROZPOCET | 0 | 0 | 0 | 0 | 0 | 1 | 0 | 16 | -57040540
| PP |  | Odvoz a likvidace demontovaného materiálu | [15 empty] | PP | 2
127 | K | 735120911 | Nepředvídatelné práce | h | 50 |  | 0 |  |  |  | základní |  | 0 | 0.00048 | 0.024 | 0 | 0 | 16 | K | 2 |  |  |  | ROZPOCET | 0 | 0 | 0 | 0 | 0 | 1 | 0 | 16 | 814108467
| PP |  | Nepředvídatelné práce | [15 empty] | PP | 2
128 | K | 735120911a | Zábor veřejného prostranství 60 dnů | m2 | 285 |  | 0 |  |  |  | základní |  | 0 | 0.00048 | 0.1368 | 0 | 0 | 16 | K | 2 |  |  |  | ROZPOCET | 0 | 0 | 0 | 0 | 0 | 1 | 0 | 16 | -1993629883
| VV |  | 285*1 |  | 285 | [13 empty] | VV | 2 | 2 | True | 1 | ROZPOCET
129 | K | 735120911b | Vstupní poplatek zábor veřejného prostranství | kč | 1 |  | 0 |  |  |  | základní |  | 0 | 0.00048 | 0.00048 | 0 | 0 | 16 | K | 2 |  |  |  | ROZPOCET | 0 | 0 | 0 | 0 | 0 | 1 | 0 | 16 | 153355591

## Pokyny pro vyplnění
Struktura údajů, formát souboru a metodika pro zpracování
Struktura
Soubor je složen ze záložky Rekapitulace stavby a záložek s názvem soupisu prací pro jednotlivé objekty ve formátu XLS. Každá ze záložek přitom obsahuje
ještě samostatné sestavy vymezené orámovaním a nadpisem sestavy.
Rekapitulace stavby obsahuje sestavu Rekapitulace stavby a Rekapitulace objektů stavby a soupisů prací.
V sestavě Rekapitulace stavby jsou uvedeny informace identifikující předmět veřejné zakázky na stavební práce, KSO, CC-CZ, CZ-CPV, CZ-CPA a rekapitulaci
celkové nabídkové ceny uchazeče.
V sestavě Rekapitulace objektů stavby a soupisů prací je uvedena rekapitulace stavebních objektů, inženýrských objektů, provozních souborů,
vedlejších a ostatních nákladů a ostatních nákladů s rekapitulací nabídkové ceny za jednotlivé soupisy prací. Na základě údaje Typ je možné
identifikovat, zda se jedná o objekt nebo soupis prací pro daný objekt:
|  | STA | Stavební objekt pozemní
|  | ING | Stavební objekt inženýrský
|  | PRO | Provozní soubor
|  | VON | Vedlejší a ostatní náklady
|  | OST | Ostatní
|  | Soupis | Soupis prací pro daný typ objektu
Soupis prací pro jednotlivé objekty obsahuje sestavy Krycí list soupisu, Rekapitulace členění soupisu prací, Soupis prací. Za soupis prací může být považován
i objekt stavby v případě, že neobsahuje podřízenou zakázku.
Krycí list soupisu obsahuje rekapitulaci informací o předmětu veřejné zakázky ze sestavy Rekapitulace stavby, informaci o zařazení objektu do KSO,
CC-CZ, CZ-CPV, CZ-CPA a rekapitulaci celkové nabídkové ceny uchazeče za aktuální soupis prací.
Rekapitulace členění soupisu prací obsahuje rekapitulaci soupisu prací ve všech úrovních členění soupisu tak, jak byla tato členění použita (např.
stavební díly, funkční díly, případně jiné členění) s rekapitulací nabídkové ceny.
Soupis prací obsahuje položky veškerých stavebních nebo montážních prací, dodávek materiálů a služeb nezbytných pro zhotovení stavebního objektu,
inženýrského objektu, provozního souboru, vedlejších a ostatních nákladů.
Pro položky soupisu prací se zobrazují následující informace:
|  | PČ |  | Pořadové číslo položky v aktuálním soupisu
|  | TYP |  | Typ položky: K - konstrukce, M - materiál, PP - plný popis, PSC - poznámka k souboru cen, P - poznámka k položce, VV - výkaz výměr
|  | Kód |  | Kód položky
|  | Popis |  | Zkrácený popis položky
|  | MJ |  | Měrná jednotka položky
|  | Množství |  | Množství v měrné jednotce
|  | J.cena |  | Jednotková cena položky. Zadaní může obsahovat namísto J.ceny sloupce J.materiál a J.montáž, jejichž součet definuje
J.cenu položky.
|  | Cena celkem |  | Celková cena položky daná jako součin množství a j.ceny
|  | Cenová soustava |  | Příslušnost položky do cenové soustavy
Ke každé položce soupisu prací se na samostatných řádcích může zobrazovat:
Plný popis položky
Poznámka k souboru cen a poznámka zadavatele
Výkaz výměr
Pokud je k řádku výkazu výměr evidovaný údaj ve sloupci Kód, jedná se o definovaný odkaz, na který se může odvolávat výkaz výměr z jiné položky.
Metodika pro zpracování
Jednotlivé sestavy jsou v souboru provázány. Editovatelné pole jsou zvýrazněny žlutým podbarvením, ostatní pole neslouží k editaci a nesmí být jakkoliv
modifikovány.
Uchazeč je pro podání nabídky povinen vyplnit žlutě podbarvená pole:
Pole Uchazeč v sestavě Rekapitulace stavby - zde uchazeč vyplní svůj název (název subjektu)
Pole IČ a DIČ v sestavě Rekapitulace stavby - zde uchazeč vyplní svoje IČ a DIČ
Datum v sestavě Rekapitulace stavby - zde uchazeč vyplní datum vytvoření nabídky
J.cena = jednotková cena v sestavě Soupis prací o maximálním počtu desetinných míst uvedených v poli
- pokud sestavy soupisů prací obsahují pole J.cena, musí být všechna tato pole vyplněna nenulovými kladnými číslicemi
Poznámka - nepovinný údaj pro položku soupisu
V případě, že sestavy soupisů prací neobsahují pole J.cena, potom ve všech soupisech prací obsahují pole:
- J.materiál - jednotková cena materiálu
- J.montáž - jednotková cena montáže
Uchazeč je v tomto případě povinen vyplnit všechna pole J.materiál a pole J.montáž nenulovými kladnými číslicemi. V případech, kdy položka
neobsahuje žádný materiál je přípustné, aby pole J.materiál bylo vyplněno nulou. V případech, kdy položka neobsahuje žádnou montáž je přípustné,
aby pole J.montáž bylo vyplněno nulou. Není však přípustné, aby obě pole - J.materiál, J.Montáž byly u jedné položky vyplněny nulou.
Rekapitulace stavby
Název |  |  | Povinný |  | Popis | Typ | Max. počet
atributu |  |  | (A/N) |  |  |  | znaků
Kód |  |  | A |  | Kód stavby | String | 20
Stavba |  |  | A |  | Název stavby | String | 120
Místo |  |  | N |  | Místo stavby | String | 50
Datum |  |  | A |  | Datum vykonaného exportu | Date
KSO |  |  | N |  | Klasifikace stavebního objektu | String | 15
CC-CZ |  |  | N |  | Klasifikace stavbeních děl | String | 15
CZ-CPV |  |  | N |  | Společný slovník pro veřejné zakázky | String | 20
CZ-CPA |  |  | N |  | Klasifikace produkce podle činností | String | 20
Zadavatel |  |  | N |  | Zadavatel zadaní | String | 50
IČ |  |  | N |  | IČ zadavatele zadaní | String | 20
DIČ |  |  | N |  | DIČ zadavatele zadaní | String | 20
Uchazeč |  |  | N |  | Uchazeč veřejné zakázky | String | 50
Projektant |  |  | N |  | Projektant | String | 50
Poznámka |  |  | N |  | Poznámka k zadání | String | 255
Sazba DPH |  |  | A |  | Rekapitulace sazeb DPH u položek soupisů | eGSazbaDph
Základna DPH |  |  | A |  | Základna DPH určena součtem celkové ceny z položek soupisů | Double
Hodnota DPH |  |  | A |  | Hodnota DPH | Double
Cena bez DPH |  |  | A |  | Celková cena bez DPH za celou stavbu. Sčítává se ze všech listů. | Double
Cena s DPH |  |  | A |  | Celková cena s DPH za celou stavbu | Double
Rekapitulace objektů stavby a soupisů prací
Název |  |  | Povinný |  | Popis | Typ | Max. počet
atributu |  |  | (A/N) |  |  |  | znaků
Kód |  |  | A |  | Přebírá se z Rekapitulace stavby | String | 20
Stavba |  |  | A |  | Přebírá se z Rekapitulace stavby | String | 120
Místo |  |  | N |  | Přebírá se z Rekapitulace stavby | String | 50
Datum |  |  | A |  | Přebírá se z Rekapitulace stavby | Date
Zadavatel |  |  | N |  | Přebírá se z Rekapitulace stavby | String | 50
Projektant |  |  | N |  | Přebírá se z Rekapitulace stavby | String | 50
Uchazeč |  |  | N |  | Přebírá se z Rekapitulace stavby | String | 50
Kód |  |  | A |  | Kód objektu | String | 20
Objektu, Soupis prací |  |  | A |  | Název objektu | String | 120
Cena bez DPH |  |  | A |  | Cena bez DPH za daný objekt | Double
Cena s DPH |  |  | A |  | Cena spolu s DPH za daný objekt | Double
Typ |  |  | A |  | Typ zakázky | eGTypZakazky
Krycí list soupisu
Název |  |  | Povinný |  | Popis | Typ | Max. počet
atributu |  |  | (A/N) |  |  |  | znaků
Stavba |  |  | A |  | Přebírá se z Rekapitulace stavby | String | 120
Objekt |  |  | A |  | Kód a název objektu | String | 20 + 120
Soupis |  |  | A |  | Kód a název soupisu | String | 20 + 120
KSO |  |  | N |  | Klasifikace stavebního objektu | String | 15
CC-CZ |  |  | N |  | Klasifikace stavbeních děl | String | 15
CZ-CPV |  |  | N |  | Společný slovník pro veřejné zakázky | String | 20
CZ-CPA |  |  | N |  | Klasifikace produkce podle činností | String | 20
Místo |  |  | N |  | Přebírá se z Rekapitulace stavby | String | 50
Zadavatel |  |  | N |  | Přebírá se z Rekapitulace stavby | String | 50
Uchazeč |  |  | N |  | Přebírá se z Rekapitulace stavby | String | 50
Projektant |  |  | N |  | Přebírá se z Rekapitulace stavby | String | 50
Poznámka |  |  | N |  | Poznámka k soupisu prací | String | 255
Sazba DPH |  |  | A |  | Rekapitulace sazeb DPH na položkách aktuálního soupisu | eGSazbaDph
Základna DPH |  |  | A |  | Základna DPH určena součtem celkové ceny z položek aktuálního soupisu | Double
Hodnota DPH |  |  | A |  | Hodnota DPH | Double
Cena bez DPH |  |  | A |  | Cena bez DPH za daný soupis | Double
Cena s DPH |  |  | A |  | Cena s DPH za daný soupis | Double
Rekapitulace členění soupisu prací
Název |  |  | Povinný |  | Popis | Typ | Max. počet
atributu |  |  | (A/N) |  |  |  | znaků
Stavba |  |  | A |  | Přebírá se z Rekapitulace stavby | String | 120
Objekt |  |  | A |  | Kód a název objektu, přebírá se z Krycího listu soupisu | String | 20 + 120
Soupis |  |  | A |  | Kód a název objektu, přebírá se z Krycího listu soupisu | String | 20 + 120
Místo |  |  | N |  | Přebírá se z Rekapitulace stavby | String | 50
Datum |  |  | A |  | Přebírá se z Rekapitulace stavby | Date
Zadavatel |  |  | N |  | Přebírá se z Rekapitulace stavby | String | 50
Projektant |  |  | N |  | Přebírá se z Rekapitulace stavby | String | 50
Uchazeč |  |  | N |  | Přebírá se z Rekapitulace stavby | String | 50
Kód dílu - Popis |  |  | A |  | Kód a název dílu ze soupisu | String | 20 + 100
Cena celkem |  |  | A |  | Cena celkem za díl ze soupisu | Double
Soupis prací
Název |  |  | Povinný |  | Popis | Typ | Max. počet
atributu |  |  | (A/N) |  |  |  | znaků
Stavba |  |  | A |  | Přebírá se z Rekapitulace stavby | String | 120
Objekt |  |  | A |  | Kód a název objektu | String | 20 + 120
Soupis |  |  | A |  | Přebírá se z Krycího listu soupisu | String | 20 + 120
Místo |  |  | N |  | Přebírá se z Krycího listu soupisu | String | 50
Datum |  |  | A |  | Přebírá se z Krycího listu soupisu | Date
Zadavatel |  |  | N |  | Přebírá se z Krycího listu soupisu | String | 50
Projektant |  |  | N |  | Přebírá se z Krycího listu soupisu | String | 50
Uchazeč |  |  | N |  | Přebírá se z Krycího listu soupisu | String | 50
PČ |  |  | A |  | Pořadové číslo položky soupisu | Long
Typ |  |  | A |  | Typ položky soupisu | eGTypPolozky | 1
Kód |  |  | A |  | Kód položky ze soupisu | String | 20
Popis |  |  | A |  | Popis položky ze soupisu | String | 255
MJ |  |  | A |  | Měrná jednotka položky | String | 10
Množství |  |  | A |  | Množství položky soupisu | Double
J.Cena |  |  | A |  | Jednotková cena položky | Double
Cena celkem |  |  | A |  | Cena celkem vyčíslena jako J.Cena * Množství | Double
Cenová soustava |  |  | N |  | Zařazení položky do cenové soustavy | String | 50
p |  |  | N |  | Poznámka položky ze soupisu | Memo
psc |  |  | N |  | Poznámka k souboru cen ze soupisu | Memo
pp |  |  | N |  | Plný popis položky ze soupisu | Memo
vv |  |  | N |  | Výkaz výměr (figura, výraz, výměra) ze soupisu | Text,Text,Double | 20, 150
Datová věta
Typ věty |  |  | Hodnota |  | Význam
eGSazbaDPH |  |  | základní |  | Základní sazba DPH
|  |  | snížená |  | Snížená sazba DPH
|  |  | nulová |  | Nulová sazba DPH
|  |  | zákl. přenesená |  | Základní sazba DPH přenesená
|  |  | sníž. přenesená |  | Snížená sazba DPH přenesená
eGTypZakazky |  |  | STA |  | Stavební objekt
|  |  | PRO |  | Provozní soubor
|  |  | ING |  | Inženýrský objekt
|  |  | VON |  | Vedlejší a ostatní náklady
|  |  | OST |  | Ostatní náklady
eGTypPolozky |  |  | 1 |  | Položka typu HSV
|  |  | 2 |  | Položka typu PSV
|  |  | 3 |  | Položka typu M
|  |  | 4 |  | Položka typu OST