## Rozpočet
stavební objekt / provozní soubor |  |  | název / číslo
SOUPIS PRACÍ A DODÁVEK VČETNÉ NABÍDKOVÉHO OCENĚNÍ
Č. | Popis položky | Umístění | Výměra | Měr. | Dodávka |  | Montáž
pol. |  |  |  | jedn. | jednotkově | celkem | jednotkově | celkem
Stavba : | SO21 - Modernizace a dostavba oblastní nemocnice Náchod a.s. - I etapa
Profese : | D.21.4.b – VZDUCHOTECHNIKA
401. | Zařízení č. 401 - Chlazení strojovny potrubní pošty
401.A.1 | Venkovní klimatizační jednotka Systém s minimální délkou chladivového potrubí 75 bm a rozdílem výšky mezi venkovní a vnitřní jednotkou 30 m. Garantovaný výkon chlazení do -15 °C. | fasáda | 1 | ks |  | 0 |  | 0
401.A.2 | Venkovní klimatizační jednotka Systém s minimální délkou chladivového potrubí 75 bm a rozdílem výšky mezi venkovní a vnitřní jednotkou 30 m. Garantovaný výkon chlazení do -15 °C. | fasáda | 1 | ks |  | 0 |  | 0
401.A.3 | Vnitřní 4-cestná podstropní jednotka Jednotka je včetně čerpadla kondenzátu | Strojovna potrubní pošty | 1 | ks |  | 0 |  | 0
401.A.4 | Vnitřní 4-cestná podstropní jednotka Jednotka je včetně čerpadla kondenzátu | Strojovna potrubní pošty | 1 | ks |  | 0 |  | 0
401.C.1 | Dálkový ovladač drátový dálkový ovladač | Strojovna potrubní pošty | 2 | ks |  | 0 |  | 0
401.C.2 | Kumunikační karta do vnitřní jednotky - protokol MODBUS | Strojovna potrubní pošty | 2 | ks |  | 0 |  | 0
401.E.1 | Chladivové potrubí průměr 9,52 mm – měděné, předizolované | 1PP | 60 | bm |  | 0 |  | 0
401.E.2 | Chladivové potrubí průměr 15,9 mm – měděné, předizolované | 1PP | 60 | bm |  | 0 |  | 0
401.H.1 | Izolace K-Flex ROLE-Samolepící páska -15m, šířka 50 mm, tl. 3 mm | 1PP | 10 | ks |  | 0 |  | 0
401.R.1 | Plechový žlab 500x100x2000 mm – pro vedení rozvodů chladu. Žlab je včetně víka, spojek, tvarovek, nosného materiálu a nožiček na střechu. Žlab bude komaxitován. RAL dle architekta | 1PP | 5 | ks |  | 0 |  | 0
401.S.1 | Konzola pro uchycení venkovní jednotky - žárově zinkovaná | 1PP | 2 | ks |  | 0 |  | 0
401.S.2 | Nátěr chladivového potrubí barvou odolnou UV záření | 1PP | 20 | bm |  | 0 |  | 0
401.W.1 | Komunikační kabel mezi venkovní jednotkou a vnitřní jednotkou | 1PP | 60 | bm |  | 0 |  | 0
401.X.1 | Chladivo R410a | 1PP | 8 | kg |  | 0 |  | 0
401.J.1 | Závěsový, montážní, spojovací a těsnící materiál. Plechové potrubí bude uloženo na závěsy, hadice budou na potrubí připevněny plastovou šedou samolepící spojovací páskou, izolace budou kryty stříbrnou AL samolepící páskou. Potrubí bude spojováno samořeznými šrouby. Použité hmoždinky budou natloukací do betonu. Nosný systém bude na hmoždinky vynesen pomocí závitových tyčí. | 1PP | 20 | kg |  | 0 |  | 0
400. | Ostatní
400.1 | Zprovoznění zařízení, zaregulování | Objekt D | 2 | hod |  | 0 |  | 0
400.2 | Zaškolení provozovatele | Objekt D | 1 | hod |  | 0 |  | 0
400.3 | Dokumentace skutečného stavu (3 PARÉ) + 1x elektronická podoba | Objekt D | 2 | hod |  | 0 |  | 0
400.4 | Dokumentace pro předání díla : - návod k obsluze - generální a jednotlivých strojů a zařízení, - protokol o zaškolení, - protokol o předání, - ostatní potřebné protokoly | Objekt D | 2 | hod |  | 0 |  | 0
400.5 | Stavební přípomoce Vrtání a bourání prostupů pro VZT potrubí, stavební zapravení a začištění prostupů. | Objekt D | 40 | hod |  | 0 |  | 0
| Dodávka | [6 empty] | 0
| Montáž | [6 empty] | 0
| Celkem bez DPH | [6 empty] | 0
REKAPITULACE dle zařízení
401. | Zařízení č. 401 - Chlazení strojovny potrubní pošty |  |  |  |  | 0 |  | 0
0
400. | Ostatní |  |  |  |  | 0 |  | 0
0
| Celkem bez DPH | [6 empty] | 0