## Rekapitulace stavby
Export VZ |  | List obsahuje: |  |  |  |  | 1) Rekapitulace stavby |  |  | 2) Rekapitulace objektů stavby a soupisů prací | [16 empty] | 3.0 | [5 empty] | False | False | {bd49b356-fa46-4b77-bd27-7d80134c6ce0}
[18 empty] | >> skryté sloupce << | [13 empty] | 0,01 | 21
[32 empty] | 0,01 | 15
|  | REKAPITULACE STAVBY | [16 empty] | v --- níže se nacházejí doplnkové a pomocné údaje k sestavám --- v | [11 empty] | Návod na vyplnění | 0,001
|  | Kód: |  |  |  |  | 1000010-11 | [23 empty] | Měnit lze pouze buňky se žlutým podbarvením! 1) v Rekapitulaci stavby vyplňte údaje o Uchazeči (přenesou se do ostatních sestav i v jiných listech) 2) na vybraných listech vyplňte v sestavě Soupis prací ceny u položek Podrobnosti k vyplnění naleznete na poslední záložce s Pokyny pro vyplnění | 0,01
|  | Stavba: |  |  |  |  | MODERNIZACE A DOSTAVBA OBLASTNÍ NEMOCNICE NÁCHOD , a.s. - I. etapa | [24 empty] | 0,1
|  | KSO: |  |  |  |  | 827 4 | [6 empty] | CC-CZ: | [17 empty] | 1
|  | Místo: |  |  |  |  | Náchod | [6 empty] | Datum: |  | 7.3.2016 | [15 empty] | 10
100
|  | Zadavatel: | [11 empty] | IČ: | [17 empty] | 0,1
|  |  | Královéhradceký kraj | [10 empty] | DIČ: | [17 empty] | 0,1
0,1
|  | Uchazeč: | [11 empty] | IČ: |  | Vyplň údaj | [15 empty] | 0,1
|  |  | Vyplň údaj | [10 empty] | DIČ: |  | Vyplň údaj | [15 empty] | 0,1
False
|  | Projektant: | [11 empty] | IČ: |  | 11016019 | [15 empty] | False
|  |  | Jiří Vik Tepelná technika | [10 empty] | DIČ: |  | CZ45092711 | [15 empty] | True
0,01
|  | Poznámka: | [29 empty] | 0,01
False
|  | Cena bez DPH | [11 empty] | 0
[8 empty] | Sazba daně |  | Základ daně |  |  |  | Výše daně
|  | DPH |  | základní |  |  |  | 21% |  | 0 |  |  |  | 0
|  |  |  | snížená |  |  |  | 15% |  | 0 |  |  |  | 0
|  |  |  | zákl. přenesená |  |  |  | 21% |  | 0 |  |  |  | 0
|  |  |  | sníž. přenesená |  |  |  | 15% |  | 0 |  |  |  | 0
|  |  |  | nulová |  |  |  | 0% |  | 0 |  |  |  | 0
|  | Cena s DPH | [6 empty] | v |  | CZK |  |  | 0
REKAPITULACE OBJEKTŮ STAVBY A SOUPISŮ PRACÍ
| Kód: | [6 empty] | 1000010-11
| Stavba: | [6 empty] | MODERNIZACE A DOSTAVBA OBLASTNÍ NEMOCNICE NÁCHOD , a.s. - I. etapa
| Místo: | [6 empty] | Náchod |  |  |  |  | Datum: |  | 7.3.2016
| Zadavatel: | [6 empty] | Královéhradceký kraj |  |  |  |  | Projektant: |  | Jiří Vik Tepelná technika |  |  |  | Informatívní údaje z listů zakázek
Uchazeč:
| Kód |  |  |  | Objekt, Soupis prací | [6 empty] | Cena bez DPH [CZK] |  |  |  | Cena s DPH [CZK] | Typ |  | z toho Ostat. náklady [CZK] | DPH [CZK] | Normohodiny [h] | DPH základní [CZK] | DPH snížená [CZK] | DPH základní přenesená [CZK] | DPH snížená přenesená [CZK] | Základna DPH základní | Základna DPH snížená | Základna DPH zákl. přenesená | Základna DPH sníž. přenesená | Základna DPH nulová
| Náklady stavby celkem | [10 empty] | 0 |  |  |  | 0 |  |  | 0 | 0 | 0 | 0 | 0 | 0 | 0 | 0 | 0 | 0 | 0 | 0 |  | D | 0 | ###NOIMPORT### | IMPORT | {bd49b356-fa46-4b77-bd27-7d80134c6ce0} | {00000000-0000-0000-0000-000000000000} | 827 4
/ |  | onn10000.10-11 |  |  |  | 10000.10-11 STAVENIŠTNÍ ROZVODY TEPLA | [5 empty] | 0 |  |  |  | 0 | STA |  | 0 | 0 | 0 | 0 | 0 | 0 | 0 | 0 | 0 | 0 | 0 | 0 |  |  | 1 |  | IMPORT | {7ac734d2-adb4-47c5-a4a3-534fdd66c45d} | {bd49b356-fa46-4b77-bd27-7d80134c6ce0} | 827 4 | 2

## onn10000.10-11 - 10000.10...
| List obsahuje: |  | 1) Krycí list soupisu | 2) Rekapitulace |  |  | 3) Soupis prací | Zpět na list: | Rekapitulace stavby
[9 empty] | >> skryté sloupce << | [9 empty] | {7ac734d2-adb4-47c5-a4a3-534fdd66c45d}
2
| KRYCÍ LIST SOUPISU | [8 empty] | v --- níže se nacházejí doplnkové a pomocné údaje k sestavám --- v | [8 empty] | False
Stavba:
MODERNIZACE A DOSTAVBA OBLASTNÍ NEMOCNICE NÁCHOD , a.s. - I. etapa
Objekt:
onn10000.10-11 - 10000.10-11 STAVENIŠTNÍ ROZVODY TEPLA
| KSO: |  | 827 4 |  |  | CC-CZ:
| Místo: |  | Náchod |  |  | Datum: | 7.3.2016
| Zadavatel: |  |  |  |  | IČ:
|  | Kálovéhradecký kraj |  |  |  | DIČ:
| Uchazeč: |  |  |  |  | IČ:
DIČ:
| Projektant: |  |  |  |  | IČ: | 11016019
|  | Jiří Vik Tepelná technika |  |  |  | DIČ: | CZ45092711
Poznámka:
| Cena bez DPH | [5 empty] | 0
|  |  | Základ daně |  |  | Sazba daně | Výše daně
| DPH | základní | 0 |  |  | 21% | 0
|  | snížená | 0 |  |  | 15% | 0
|  | zákl. přenesená | 0 |  |  | 21% | 0
|  | sníž. přenesená | 0 |  |  | 15% | 0
|  | nulová | 0 |  |  | 0% | 0
| Cena s DPH |  |  | v | CZK |  | 0
REKAPITULACE ČLENĚNÍ SOUPISU PRACÍ
Stavba:
MODERNIZACE A DOSTAVBA OBLASTNÍ NEMOCNICE NÁCHOD , a.s. - I. etapa
Objekt:
onn10000.10-11 - 10000.10-11 STAVENIŠTNÍ ROZVODY TEPLA
Místo: |  |  | Náchod |  |  | Datum: | 7.3.2016
Zadavatel: |  |  | Kálovéhradecký kraj |  |  | Projektant: | Jiří Vik Tepelná technika
Uchazeč:
Kód dílu - Popis | [6 empty] | Cena celkem [CZK]
Náklady soupisu celkem | [6 empty] | 0 | [12 empty] | -1
| HSV - Práce a dodávky HSV | [5 empty] | 0
| 001 - Stavební práce | [5 empty] | 0
| PSV - Práce a dodávky PSV | [5 empty] | 0
| 713 - Izolace tepelné | [5 empty] | 0
| 733 - Ústřední vytápění, trubní rozvod | [5 empty] | 0
| 734 - Ústřední topení, armatury | [5 empty] | 0
| 783 - Dokončovací práce - nátěry | [5 empty] | 0
| OST - OST | [5 empty] | 0
| 750 - Ostatní | [5 empty] | 0
SOUPIS PRACÍ
Stavba:
MODERNIZACE A DOSTAVBA OBLASTNÍ NEMOCNICE NÁCHOD , a.s. - I. etapa
Objekt:
onn10000.10-11 - 10000.10-11 STAVENIŠTNÍ ROZVODY TEPLA
Místo: |  |  | Náchod |  |  | Datum: | 7.3.2016
Zadavatel: |  |  | Kálovéhradecký kraj |  |  | Projektant: | Jiří Vik Tepelná technika
Uchazeč:
PČ | Typ | Kód | Popis | MJ | Množství | J.cena [CZK] | Cena celkem [CZK] | Cenová soustava |  | Poznámka | DPH | J. Nh [h] | Nh celkem [h] | J. hmotnost [t] | Hmotnost celkem [t] | J. suť [t] | Suť Celkem [t]
Náklady soupisu celkem | [6 empty] | 0 | [5 empty] | 0 |  | 65.4366 |  | 14.6476 |  | D | -1 | [10 empty] | 0
| D | HSV | Práce a dodávky HSV |  |  |  | 0 | [5 empty] | 0 |  | 0.20124 |  | 0 | 1 | D | 0 |  |  |  | ROZPOCET | [6 empty] | 0
| D | 001 | Stavební práce |  |  |  | 0 | [5 empty] | 0 |  | 0.20124 |  | 0 | 1 | D | 1 |  |  |  | ROZPOCET | [6 empty] | 0
91 | K | 113107242 | Odstranění podkladu pl do 50 m2 živičných tl 100 mm | m2 | 69.12 |  | 0 |  |  |  | základní |  | 0 | 0 | 0 | 0 | 0 | 16 | K | 2 |  |  |  | ROZPOCET | 0 | 0 | 0 | 0 | 0 | 1 | 0 | 16 | 898389886
| PP |  | Odstranění podkladu pl přes 200 m2 živičných tl 100 mm | [15 empty] | PP | 2
| VV |  | ((1,2*1,2)*40)*1,2 |  | 69.12 | [13 empty] | VV | 2 | 2 | True | 1 | ROZPOCET
92 | K | 131201201 | Hloubení jam zapažených v hornině tř. 3 objemu do 100 m3 | m3 | 82.944 |  | 0 | CS ÚRS 2016 01 |  |  | základní |  | 0 | 0 | 0 | 0 | 0 | 16 | K | 2 |  |  |  | ROZPOCET | 0 | 0 | 0 | 0 | 0 | 1 | 0 | 16 | 1028081510
| PP |  | Hloubení jam zapažených v hornině tř. 3 objemu do 100 m3 | [15 empty] | PP | 2
| VV |  | ((1,2*1,2*1,2)*40)*1,2 |  | 82.944 | [13 empty] | VV | 2 | 2 | True | 1 | ROZPOCET
| VV |  | Součet |  | 82.944 | [13 empty] | VV | 2 | 4 | True | 0 | ROZPOCET
| VV |  | Součet |  | 0 | [13 empty] | VV | 2 | 4 | True | 0 | ROZPOCET
93 | K | 151101101 | Zřízení příložného pažení a rozepření stěn rýh hl do 2 m | m2 | 240 |  | 0 | CS ÚRS 2016 01 |  |  | základní |  | 0 | 0.00083851 | 0.20124 | 0 | 0 | 16 | K | 2 |  |  |  | ROZPOCET | 0 | 0 | 0 | 0 | 0 | 1 | 0 | 16 | 946779929
| PP |  | Zřízení příložného pažení a rozepření stěn rýh hl do 2 m | [15 empty] | PP | 2
| VV |  | 6*40 |  | 240 | [13 empty] | VV | 2 | 2 | True | 1 | ROZPOCET
94 | K | 151101111 | Odstranění příložného pažení a rozepření stěn rýh hl do 2 m | m2 | 240 |  | 0 | CS ÚRS 2016 01 |  |  | základní |  | 0 | 0 | 0 | 0 | 0 | 16 | K | 2 |  |  |  | ROZPOCET | 0 | 0 | 0 | 0 | 0 | 1 | 0 | 16 | 1423269239
| PP |  | Odstranění příložného pažení a rozepření stěn rýh hl do 2 m | [15 empty] | PP | 2
95 | K | 161101101 | Svislé přemístění výkopku z horniny tř. 1 až 4 hl výkopu do 2,5 m | m3 | 153 |  | 0 |  |  |  | základní |  | 0 | 0 | 0 | 0 | 0 | 16 | K | 2 |  |  |  | ROZPOCET | 0 | 0 | 0 | 0 | 0 | 1 | 0 | 16 | 1931162187
| PP |  | Svislé přemístění výkopku z horniny tř. 1 až 4 hl výkopu do 2,5 m | [15 empty] | PP | 2
| VV |  | 70+83 |  | 153 | [13 empty] | VV | 2 | 2 | True | 1 | ROZPOCET
96 | K | 162701105 | Vodorovné přemístění do 10000 m výkopku z horniny tř. 1 až 4 | m3 | 153 |  | 0 |  |  |  | základní |  | 0 | 0 | 0 | 0 | 0 | 16 | K | 2 |  |  |  | ROZPOCET | 0 | 0 | 0 | 0 | 0 | 1 | 0 | 16 | -1890750108
| PP |  | Vodorovné přemístění do 10000 m výkopku z horniny tř. 1 až 4 | [15 empty] | PP | 2
106 | K | 167101101 | Nakládání výkopku z hornin tř. 1 až 4 do 100 m3 | m3 | 153 |  | 0 |  |  |  | základní |  | 0 | 0 | 0 | 0 | 0 | 16 | K | 2 |  |  |  | ROZPOCET | 0 | 0 | 0 | 0 | 0 | 1 | 0 | 16 | 1367272113
| PP |  | Nakládání výkopku z hornin tř. 1 až 4 do 100 m3 | [15 empty] | PP | 2
107 | K | 171201201 | Uložení sypaniny na skládky | m3 | 153 |  | 0 |  |  |  | základní |  | 0 | 0 | 0 | 0 | 0 | 16 | K | 2 |  |  |  | ROZPOCET | 0 | 0 | 0 | 0 | 0 | 1 | 0 | 16 | 1480516633
| PP |  | Uložení sypaniny na skládky | [15 empty] | PP | 2
108 | K | 171201202 | Skladné | m3 | 153 |  | 0 |  |  |  | základní |  | 0 | 0 | 0 | 0 | 0 | 16 | K | 2 |  |  |  | ROZPOCET | 0 | 0 | 0 | 0 | 0 | 1 | 0 | 16 | -419691864
| PP |  | Skladné | [15 empty] | PP | 2
97 | K | 567124111 a | Základová patka pro ocelovou konstrukci uložení potrubí a trubního mostu beton C25/30 | m3 | 153 |  | 0 |  |  |  | základní |  | 0 | 0 | 0 | 0 | 0 | 16 | K | 2 |  |  |  | ROZPOCET | 0 | 0 | 0 | 0 | 0 | 1 | 0 | 16 | -1467244477
| PP |  | Podklad z podkladového betonu tř. PB I (C 20/25) tl 150 mm | [15 empty] | PP | 2
98 | K | 583313400s | čerpání vody z rýhy | h | 60 |  | 0 |  |  |  | základní |  | 0 | 0 | 0 | 0 | 0 | 16 | K | 2 |  |  |  | ROZPOCET | 0 | 0 | 0 | 0 | 0 | 1 | 0 | 16 | 1705022466
99 | K | 583313400t | Průraz do topného kanálu | ks | 8 |  | 0 |  |  |  | základní |  | 0 | 0 | 0 | 0 | 0 | 16 | K | 2 |  |  |  | ROZPOCET | 0 | 0 | 0 | 0 | 0 | 1 | 0 | 16 | 139382595
100 | K | 583313400v | Oprava stavebních konstrukcí v místě napojení | ks | 8 |  | 0 |  |  |  | základní |  | 0 | 0 | 0 | 0 | 0 | 16 | K | 2 |  |  |  | ROZPOCET | 0 | 0 | 0 | 0 | 0 | 1 | 0 | 16 | -584852701
101 | K | 583313400v1 | Hodinová zúčtovací sazba kopáč(čištění výkopu) | hod | 50 |  | 0 |  |  |  | základní |  | 0 | 0 | 0 | 0 | 0 | 16 | K | 2 |  |  |  | ROZPOCET | 0 | 0 | 0 | 0 | 0 | 1 | 0 | 16 | 582121108
109 | K | 997013501 | Odvoz výkopku na skládku a vybouraných hmot nebo meziskládku do 1 km se složením | t | 275.4 |  | 0 |  |  |  | základní |  | 0 | 0 | 0 | 0 | 0 | 4 | K | 2 |  |  |  | ROZPOCET | 0 | 0 | 0 | 0 | 0 | 1 | 0 | 4 | 1639283846
| PP |  | Odvoz suti na skládku a vybouraných hmot nebo meziskládku do 1 km se složením | [15 empty] | PP | 2
| VV |  | 153*1,8 |  | 275.4 | [13 empty] | VV | 2 | 2 | True | 1 | ROZPOCET
110 | K | 997013509 | Příplatek k odvozu výkopku a vybouraných hmot na skládku ZKD 1 km přes 1 km | t | 2750 |  | 0 |  |  |  | základní |  | 0 | 0 | 0 | 0 | 0 | 4 | K | 2 |  |  |  | ROZPOCET | 0 | 0 | 0 | 0 | 0 | 1 | 0 | 4 | -1697697501
| PP |  | Příplatek k odvozu suti a vybouraných hmot na skládku ZKD 1 km přes 1 km | [15 empty] | PP | 2
| VV |  | 10*275 |  | 2750 | [13 empty] | VV | 2 | 2 | True | 1 | ROZPOCET
| D | PSV | Práce a dodávky PSV |  |  |  | 0 | [5 empty] | 0 |  | 65.2114 |  | 14.6476 | 2 | D | 0 |  |  |  | ROZPOCET | [6 empty] | 0
| D | 713 | Izolace tepelné |  |  |  | 0 | [5 empty] | 0 |  | 13.0938 |  | 2.406 | 2 | D | 1 |  |  |  | ROZPOCET | [6 empty] | 0
1 | K | 713300921 | Příplatek k opravě izolací tepelných těles vyspravení foliemi za správkový kus | kus | 16 |  | 0 | CS ÚRS 2016 01 |  |  | základní |  | 0 | 0 | 0 | 0 | 0 | 16 | K | 2 |  |  |  | ROZPOCET | 0 | 0 | 0 | 0 | 0 | 1 | 0 | 16 | 417325365
| PP |  | Příplatek k opravě izolací tepelných těles vyspravení foliemi za správkový kus | [15 empty] | PP | 2
2 | K | 713400821 | Izolace tepelné odstranění pásů nebo fólií z trub | m2 | 700 |  | 0 |  |  |  | základní |  | 0 | 0 | 0 | 0.0021 | 1.47 | 16 | K | 2 |  |  |  | ROZPOCET | 0 | 0 | 0 | 0 | 0 | 1 | 0 | 16 | -881552547
| PP |  | Izolace tepelné odstranění pásů nebo fólií z trub | [15 empty] | PP | 2
3 | K | 713400822 | Izolace tepelné odstranění pásů nebo fólií z ohybů | m2 | 60 |  | 0 |  |  |  | základní |  | 0 | 0 | 0 | 0.0022 | 0.132 | 16 | K | 2 |  |  |  | ROZPOCET | 0 | 0 | 0 | 0 | 0 | 1 | 0 | 16 | -2079964423
| PP |  | Izolace tepelné odstranění pásů nebo fólií z ohybů | [15 empty] | PP | 2
4 | K | 713411112 | Montáž izolace tepelné potrubí pásy nebo rohožemi bez úpravy staženými drátem 2x | m2 | 1801 |  | 0 | CS ÚRS 2016 01 |  |  | základní |  | 0 | 0.0002 | 0.3602 | 0 | 0 | 16 | K | 2 |  |  |  | ROZPOCET | 0 | 0 | 0 | 0 | 0 | 1 | 0 | 16 | -1859267017
| PP |  | Montáž izolace tepelné potrubí a ohybů pásy nebo rohožemi bez povrchové úpravy (izolační materiál ve specifikaci) ovinutými kolem potrubí a staženými ocelovým drátem potrubí dvouvrstvá | [15 empty] | PP | 2
| VV |  | 930+19+852 |  | 1801 | [13 empty] | VV | 2 | 2 | True | 1 | ROZPOCET
5 | M | 631535650 | rohož izolační z minerální plsťi 65 tl.50 mm | m2 | 889.28 |  | 0 | CS ÚRS 2016 01 |  |  | základní |  | 0 | 0.00325 | 2.8902 | 0 | 0 | 32 | M | 2 |  |  |  | ROZPOCET | 0 | 0 | 0 | 0 | 0 | 1 | 0 | 16 | 248786646
| PP |  | plsť minerální a výrobky z ní (desky, skruže, pásy, rohože, vložkové pytle apod.) z minerální plsti - technické izolace rohož , miner.plsť jednostranně našitá na drátěné pletivo, pro izolaci parních potrubních rozvodů, šířka 1000 mm tl. 120 mm | [15 empty] | PP | 2
| VV |  | ((1*148)+(1,16*420))*1,4 |  | 889.28 | [13 empty] | VV | 2 | 2 | True | 1 | ROZPOCET
88 | M | 6315356601 | rohož izolační z minerální plsťi tl.60 mm | m2 | 19.782 |  | 0 |  |  |  | základní |  | 0 | 0.0039 | 0.07715 | 0 | 0 | 32 | M | 2 |  |  |  | ROZPOCET | 0 | 0 | 0 | 0 | 0 | 1 | 0 | 16 | 1368610720
| PP |  | vlákno minerální a výrobky z něj (desky, skruže, pásy, rohože, vložkové pytle apod.) desky z orientovaných vláken - technické izolace rohož , miner.plsť jednostranně našitá na drátěné pletivo, pro izolaci parních potrubních rozvodů, šířka 1000 mm tl. 60 mm | [15 empty] | PP | 2
| VV |  | (0,314*45)*1,4 |  | 19.782 | [13 empty] | VV | 2 | 2 | True | 1 | ROZPOCET
89 | M | 631535700 | rohož izolační z minerální plsťi DP 65 tl.100 mm | m2 | 782.852 |  | 0 | CS ÚRS 2016 01 |  |  | základní |  | 0 | 0.0065 | 5.0885 | 0 | 0 | 32 | M | 2 |  |  |  | ROZPOCET | 0 | 0 | 0 | 0 | 0 | 1 | 0 | 16 | -1833168288
| PP |  | vlákno minerální a výrobky z něj (desky, skruže, pásy, rohože, vložkové pytle apod.) desky z orientovaných vláken - technické izolace rohož , miner.plsť jednostranně našitá na drátěné pletivo, pro izolaci parních potrubních rozvodů, šířka 1000 mm tl.100 mm | [15 empty] | PP | 2
| VV |  | ((0,56*37)+(133*0,62)+(240*0,8)+(330*0,8))*1,4 |  | 782.852 | [13 empty] | VV | 2 | 2 | True | 1 | ROZPOCET
7 | M | 631605410 | povrchová úprava AL plechcem | m2 | 2227.498 |  | 0 | CS ÚRS 2016 01 |  |  | základní |  | 0 | 0.0021 | 4.6777 | 0 | 0 | 32 | M | 2 |  |  |  | ROZPOCET | 0 | 0 | 0 | 0 | 0 | 1 | 0 | 16 | 1074890068
| PP |  | Povrchová úprava tepelné izolace Al plechem | [15 empty] | PP | 2
| VV |  | ((45*0,47)+(36*0,88)+(0,94*106)+(240*1)+(1*332)+(1,4*148)+(1,57*420))*1,4 |  | 2227.498 | [13 empty] | VV | 2 | 2 | True | 1 | ROZPOCET
90 | K | 713490811 | Demontáž izolace tepelné oplechování pevné potrubí vnějšího obvodu do 500 mm | m | 600 |  | 0 | CS ÚRS 2016 01 |  |  | základní |  | 0 | 0 | 0 | 0.00134 | 0.804 | 16 | K | 2 |  |  |  | ROZPOCET | 0 | 0 | 0 | 0 | 0 | 1 | 0 | 16 | -270255197
| PP |  | Odstranění tepelné izolace potrubí a ohybů – doplňky a součásti demontáž oplechování pevného vnějšího obvodu do 500 mm potrubí | [15 empty] | PP | 2
| D | 733 | Ústřední vytápění, trubní rozvod |  |  |  | 0 | [5 empty] | 0 |  | 47.5274 |  | 11.5976 | 2 | D | 1 |  |  |  | ROZPOCET | [6 empty] | 0
113 | K | 733111403p | Potrubí ocelové závitové svařované zesílené nízkotlaké DN 15 | m | 40 |  | 0 |  |  |  | základní |  | 0 | 0.00173 | 0.0692 | 0 | 0 | 16 | K | 2 |  |  |  | ROZPOCET | 0 | 0 | 0 | 0 | 0 | 1 | 0 | 16 | -1452202610
| PP |  | Potrubí z trubek ocelových závitových svařovaných zesílených nízkotlakých DN 15 | [15 empty] | PP | 2
114 | K | 733111405p | Potrubí ocelové závitové svařované zesílené nízkotlaké DN 25 | m | 55 |  | 0 |  |  |  | základní |  | 0 | 0.00282 | 0.1551 | 0 | 0 | 16 | K | 2 |  |  |  | ROZPOCET | 0 | 0 | 0 | 0 | 0 | 1 | 0 | 16 | 322905223
| PP |  | Potrubí z trubek ocelových závitových svařovaných zesílených nízkotlakých DN 25 | [15 empty] | PP | 2
115 | K | 733111406p | Potrubí ocelové závitové svařované zesílené nízkotlaké DN 32 | m | 25 |  | 0 |  |  |  | základní |  | 0 | 0.00364 | 0.091 | 0 | 0 | 16 | K | 2 |  |  |  | ROZPOCET | 0 | 0 | 0 | 0 | 0 | 1 | 0 | 16 | 898264995
| PP |  | Potrubí z trubek ocelových závitových svařovaných zesílených nízkotlakých DN 32 | [15 empty] | PP | 2
116 | K | 733111407p | Potrubí ocelové závitové svařované zesílené nízkotlaké DN 40 | m | 45 |  | 0 |  |  |  | základní |  | 0 | 0.0041 | 0.1845 | 0 | 0 | 16 | K | 2 |  |  |  | ROZPOCET | 0 | 0 | 0 | 0 | 0 | 1 | 0 | 16 | 1448745733
| PP |  | Potrubí z trubek ocelových závitových svařovaných zesílených nízkotlakých DN 40 | [15 empty] | PP | 2
70 | K | 733120832 | Demontáž potrubí ocelového hladkého do D 133 | m | 509 |  | 0 | CS ÚRS 2016 01 |  |  | základní |  | 0 | 0.0001 | 0.0509 | 0.01384 | 7.0446 | 16 | K | 2 |  |  |  | ROZPOCET | 0 | 0 | 0 | 0 | 0 | 1 | 0 | 16 | -949475960
| PP |  | Demontáž potrubí z trubek ocelových hladkých D přes 89 do 133 | [15 empty] | PP | 2
| VV |  | 45+31+106+327 |  | 509 | [13 empty] | VV | 2 | 2 | True | 1 | ROZPOCET
71 | K | 733120836 | Demontáž potrubí ocelového hladkého do D 159 | m | 41 |  | 0 | CS ÚRS 2016 01 |  |  | základní |  | 0 | 0.000124 | 0.005084 | 0.02359 | 0.96719 | 16 | K | 2 |  |  |  | ROZPOCET | 0 | 0 | 0 | 0 | 0 | 1 | 0 | 16 | 785322488
| PP |  | Demontáž potrubí z trubek ocelových hladkých D přes 133 do 159 | [15 empty] | PP | 2
72 | K | 733120839 | Demontáž potrubí ocelového hladkého D 219 | m | 52 |  | 0 | CS ÚRS 2016 01 |  |  | základní |  | 0 | 0.000148 | 0.007696 | 0.03956 | 2.0571 | 16 | K | 2 |  |  |  | ROZPOCET | 0 | 0 | 0 | 0 | 0 | 1 | 0 | 16 | 1781606540
| PP |  | Demontáž potrubí z trubek ocelových hladkých D 219 | [15 empty] | PP | 2
117 | K | 733121118p | Potrubí ocelové hladké bezešvé běžné nízkotlaké D 57x2,9 | m | 45 |  | 0 |  |  |  | základní |  | 0 | 0.00553 | 0.24885 | 0 | 0 | 16 | K | 2 |  |  |  | ROZPOCET | 0 | 0 | 0 | 0 | 0 | 1 | 0 | 16 | -2092736532
| PP |  | Potrubí z trubek ocelových hladkých bezešvých tvářených za tepla nízkotlakých D 57/2,9 | [15 empty] | PP | 2
118 | K | 733121123p | Potrubí ocelové hladké bezešvé běžné nízkotlaké D 76x5,0 | m | 334.8 |  | 0 |  |  |  | základní |  | 0 | 0.0075 | 2.511 | 0 | 0 | 16 | K | 2 |  |  |  | ROZPOCET | 0 | 0 | 0 | 0 | 0 | 1 | 0 | 16 | -2017185243
| PP |  | Potrubí z trubek ocelových hladkých bezešvých tvářených za tepla nízkotlakých D 76/5,0 | [15 empty] | PP | 2
| VV |  | (264+15)*1,2 |  | 334.8 | [13 empty] | VV | 2 | 2 | True | 1 | ROZPOCET
119 | K | 733121128p | Potrubí ocelové hladké bezešvé běžné nízkotlaké D 108x4,0 | m | 35 |  | 0 |  |  |  | základní |  | 0 | 0.00981 | 0.34335 | 0 | 0 | 16 | K | 2 |  |  |  | ROZPOCET | 0 | 0 | 0 | 0 | 0 | 1 | 0 | 16 | 101694240
| PP |  | Potrubí z trubek ocelových hladkých bezešvých tvářených za tepla nízkotlakých D 108/4,0 | [15 empty] | PP | 2
120 | K | 733121132p | Potrubí ocelové hladké bezešvé běžné nízkotlaké D 133x4,5 | m | 332 |  | 0 |  |  |  | základní |  | 0 | 0.01621 | 5.3817 | 0 | 0 | 16 | K | 2 |  |  |  | ROZPOCET | 0 | 0 | 0 | 0 | 0 | 1 | 0 | 16 | -443785058
| PP |  | Potrubí z trubek ocelových hladkých bezešvých tvářených za tepla nízkotlakých D 133/4,5 | [15 empty] | PP | 2
37 | K | 733121158 | Potrubí ocelové hladké bezešvé nízkotlaké nebo středotlaké D 57x2,9 | m | 36 |  | 0 | CS ÚRS 2016 01 |  |  | základní |  | 0 | 0.0058768 | 0.21156 | 0 | 0 | 16 | K | 2 |  |  |  | ROZPOCET | 0 | 0 | 0 | 0 | 0 | 1 | 0 | 16 | 2081132691
| PP |  | Potrubí z trubek ocelových hladkých bezešvých tvářených za tepla nízkotlakých a středotlakých D 57/2,9 | [15 empty] | PP | 2
| VV |  | (15+15)*1,2 |  | 36 | [13 empty] | VV | 2 | 2 | True | 1 | ROZPOCET
36 | K | 733121165 | Potrubí ocelové hladké bezešvé nízkotlaké nebo středotlaké D 89x3,6 | m | 37.44 |  | 0 | CS ÚRS 2016 01 |  |  | základní |  | 0 | 0.0075897 | 0.28416 | 0 | 0 | 16 | K | 2 |  |  |  | ROZPOCET | 0 | 0 | 0 | 0 | 0 | 1 | 0 | 16 | 2311893
| PP |  | Potrubí z trubek ocelových hladkých bezešvých tvářených za tepla nízkotlakých a středotlakých D 89/3,6 | [15 empty] | PP | 2
| VV |  | (6+6+6+6)*1,3*1,2 |  | 37.44 | [13 empty] | VV | 2 | 2 | True | 1 | ROZPOCET
121 | K | 733133153 | Kompenzátor pro ocelové potrubí tvaru U s hladkými ohyby DN 65 | kus | 6 |  | 0 | CS ÚRS 2016 01 |  |  | základní |  | 0 | 0.0347 | 0.2082 | 0 | 0 | 16 | K | 2 |  |  |  | ROZPOCET | 0 | 0 | 0 | 0 | 0 | 1 | 0 | 16 | -1078461315
| PP |  | Kompenzátory pro ocelové potrubí tvaru U s hladkými ohyby DN 65 | [15 empty] | PP | 2
122 | K | 733133156 | Kompenzátor pro ocelové potrubí tvaru U s hladkými ohyby DN 125 | kus | 6 |  | 0 | CS ÚRS 2016 01 |  |  | základní |  | 0 | 0.12242 | 0.73454 | 0 | 0 | 16 | K | 2 |  |  |  | ROZPOCET | 0 | 0 | 0 | 0 | 0 | 1 | 0 | 16 | 449561897
| PP |  | Kompenzátory pro ocelové potrubí tvaru U s hladkými ohyby DN 125 | [15 empty] | PP | 2
123 | K | 733190107p | Zkouška těsnosti potrubí ocelové závitové do DN 40 | m | 165 |  | 0 |  |  |  | základní |  | 0 | 0 | 0 | 0 | 0 | 16 | K | 2 |  |  |  | ROZPOCET | 0 | 0 | 0 | 0 | 0 | 1 | 0 | 16 | -949257072
| PP |  | Zkoušky těsnosti potrubí, manžety prostupové z trubek ocelových zkoušky těsnosti potrubí (za provozu) z trubek ocelových závitových DN do 40 | [15 empty] | PP | 2
| VV |  | 40+55+25+45 |  | 165 | [13 empty] | VV | 2 | 2 | True | 1 | ROZPOCET
125 | K | 733190219p | Zkouška těsnosti potrubí ocelové hladké přes D 51x2,6 do D 60,3x2,9 | m | 45 |  | 0 |  |  |  | základní |  | 0 | 0 | 0 | 0 | 0 | 16 | K | 2 |  |  |  | ROZPOCET | 0 | 0 | 0 | 0 | 0 | 1 | 0 | 16 | -690323447
| PP |  | Zkoušky těsnosti potrubí, manžety prostupové z trubek ocelových zkoušky těsnosti potrubí (za provozu) z trubek ocelových hladkých D přes 51/2,6 do 60,3/2,9 | [15 empty] | PP | 2
126 | K | 733190225p | Zkouška těsnosti potrubí ocelové hladké přes D 60,3x2,9 do D 89x5,0 | m | 334 |  | 0 |  |  |  | základní |  | 0 | 0 | 0 | 0 | 0 | 16 | K | 2 |  |  |  | ROZPOCET | 0 | 0 | 0 | 0 | 0 | 1 | 0 | 16 | -1988622329
| PP |  | Zkoušky těsnosti potrubí, manžety prostupové z trubek ocelových zkoušky těsnosti potrubí (za provozu) z trubek ocelových hladkých D přes 60,3/2,9 do 89/5,0 | [15 empty] | PP | 2
127 | K | 733190232p | Zkouška těsnosti potrubí ocelové hladké přes D 89x5,0 do D 133x5,0 | m | 367 |  | 0 |  |  |  | základní |  | 0 | 0 | 0 | 0 | 0 | 16 | K | 2 |  |  |  | ROZPOCET | 0 | 0 | 0 | 0 | 0 | 1 | 0 | 16 | -1536469669
| PP |  | Zkoušky těsnosti potrubí, manžety prostupové z trubek ocelových zkoušky těsnosti potrubí (za provozu) z trubek ocelových hladkých D přes 89/5,0 do 133/5,0 | [15 empty] | PP | 2
102 | K | 733190244a | Ocelová nosná konstrukce trubního rozvodu dodávka Mtž | kg | 5500 |  | 0 |  |  |  | základní |  | 0 | 0 | 0 | 0 | 0 | 16 | K | 2 |  |  |  | ROZPOCET | 0 | 0 | 0 | 0 | 0 | 1 | 0 | 16 | 874196915
| PP |  | Ocelová nosná konstrukce trubního rozvodu dodávka Mtž | [15 empty] | PP | 2
35 | K | 733121168 | Potrubí ocelové hladké bezešvé nízkotlaké nebo středotlaké D 108x4,0 | m | 98.4 |  | 0 | CS ÚRS 2016 01 |  |  | základní |  | 0 | 0.010375 | 1.0209 | 0 | 0 | 16 | K | 2 |  |  |  | ROZPOCET | 0 | 0 | 0 | 0 | 0 | 1 | 0 | 16 | 1433809409
| PP |  | Potrubí z trubek ocelových hladkých bezešvých tvářených za tepla nízkotlakých a středotlakých D 108/4,0 | [15 empty] | PP | 2
| VV |  | (35+35+6+6)*1,2 |  | 98.4 | [13 empty] | VV | 2 | 2 | True | 1 | ROZPOCET
34 | K | 733121172 | Potrubí ocelové hladké bezešvé nízkotlaké nebo středotlaké D 133x4,5 | m | 240 |  | 0 | CS ÚRS 2016 01 |  |  | základní |  | 0 | 0.016385 | 3.9323 | 0 | 0 | 16 | K | 2 |  |  |  | ROZPOCET | 0 | 0 | 0 | 0 | 0 | 1 | 0 | 16 | 90707720
| PP |  | Potrubí z trubek ocelových hladkých bezešvých tvářených za tepla nízkotlakých a středotlakých D 133/4,5 | [15 empty] | PP | 2
| VV |  | (85+85+15+15)*1,2 |  | 240 | [13 empty] | VV | 2 | 2 | True | 1 | ROZPOCET
33 | K | 733121176 | Potrubí ocelové hladké bezešvé nízkotlaké nebo středotlaké D 159x6,3 | m | 38.4 |  | 0 | CS ÚRS 2016 01 |  |  | základní |  | 0 | 0.017703 | 0.6798 | 0 | 0 | 16 | K | 2 |  |  |  | ROZPOCET | 0 | 0 | 0 | 0 | 0 | 1 | 0 | 16 | -995363629
| PP |  | Potrubí z trubek ocelových hladkých bezešvých tvářených za tepla nízkotlakých a středotlakých D 159/6,3 | [15 empty] | PP | 2
| VV |  | (8+8+8+8)*1,2 |  | 38.4 | [13 empty] | VV | 2 | 2 | True | 1 | ROZPOCET
32 | K | 733121179 | Potrubí ocelové hladké bezešvé nízkotlaké nebo středotlaké D 219x6,3 | m | 148.8 |  | 0 | CS ÚRS 2016 01 |  |  | základní |  | 0 | 0.029967 | 4.4591 | 0 | 0 | 16 | K | 2 |  |  |  | ROZPOCET | 0 | 0 | 0 | 0 | 0 | 1 | 0 | 16 | -244451723
| PP |  | Potrubí z trubek ocelových hladkých bezešvých tvářených za tepla nízkotlakých a středotlakých D 219/6,3 | [15 empty] | PP | 2
| VV |  | (15+15+4+4+25+25+18+18)*1,2 |  | 148.8 | [13 empty] | VV | 2 | 2 | True | 1 | ROZPOCET
31 | K | 733121244 | Potrubí ocelové hladké bezešvé v kotelnách nebo strojovnách D 273x7,0 | m | 420 |  | 0 | CS ÚRS 2016 01 |  |  | základní |  | 0 | 0.044302 | 18.6067 | 0 | 0 | 16 | K | 2 |  |  |  | ROZPOCET | 0 | 0 | 0 | 0 | 0 | 1 | 0 | 16 | -834629127
| PP |  | Potrubí z trubek ocelových hladkých bezešvých tvářených za tepla v kotelnách a strojovnách D 273/7,0 | [15 empty] | PP | 2
| VV |  | (175+175)*1,2 |  | 420 | [13 empty] | VV | 2 | 2 | True | 1 | ROZPOCET
68 | K | 733131138 | Kompenzátor pro ocelové potrubí pryžový DN 150 PN 16 do 90°C přírubový | soubor | 4 |  | 0 | CS ÚRS 2016 01 |  |  | základní |  | 0 | 0.035688 | 0.14275 | 0 | 0 | 16 | K | 2 |  |  |  | ROZPOCET | 0 | 0 | 0 | 0 | 0 | 1 | 0 | 16 | -586329744
| PP |  | Kompenzátory pro ocelové potrubí pryžové PN 16 do 90 st.C přírubové (BRA.F8.500) DN 150 | [15 empty] | PP | 2
69 | K | 733139157 | Montáž kompenzátoru pro ocelové potrubí osového vlnového DN 150 | kus | 4 |  | 0 | CS ÚRS 2016 01 |  |  | základní |  | 0 | 0.023001 | 0.092003 | 0 | 0 | 16 | K | 2 |  |  |  | ROZPOCET | 0 | 0 | 0 | 0 | 0 | 1 | 0 | 16 | -1209258151
| PP |  | Kompenzátory pro ocelové potrubí montáž kompenzátorů osových vlnových DN 150 | [15 empty] | PP | 2
73 | K | 733140811 | Odřezání nádoby odvzdušňovací | kus | 8 |  | 0 | CS ÚRS 2016 01 |  |  | základní |  | 0 | 3.8e-05 | 0.000304 | 0.00705 | 0.0564 | 16 | K | 2 |  |  |  | ROZPOCET | 0 | 0 | 0 | 0 | 0 | 1 | 0 | 16 | 447036309
| PP |  | Demontáž odvzdušňovacích nádob a stříšek odřezání nádoby | [15 empty] | PP | 2
61 | K | 733141105 | Odvzdušňovací nádoba z trubek ocelových DN 100 | kus | 8 |  | 0 | CS ÚRS 2016 01 |  |  | základní |  | 0 | 0.0042468 | 0.033974 | 0 | 0 | 16 | K | 2 |  |  |  | ROZPOCET | 0 | 0 | 0 | 0 | 0 | 1 | 0 | 16 | -2023801294
| PP |  | Odvzdušňovací nádobky, odlučovače a odkalovače nádobky z trubek ocelových DN 100 | [15 empty] | PP | 2
39 | K | 733190232 | Zkouška těsnosti potrubí ocelové hladké přes D 89x5,0 do D 133x5,0 | m | 338 |  | 0 | CS ÚRS 2016 01 |  |  | základní |  | 0 | 0 | 0 | 0 | 0 | 16 | K | 2 |  |  |  | ROZPOCET | 0 | 0 | 0 | 0 | 0 | 1 | 0 | 16 | 1533295301
| PP |  | Zkoušky těsnosti potrubí, manžety prostupové z trubek ocelových zkoušky těsnosti potrubí (za provozu) z trubek ocelových hladkých D přes 89/5,0 do 133/5,0 | [15 empty] | PP | 2
| VV |  | 98+240 |  | 338 | [13 empty] | VV | 2 | 2 | True | 1 | ROZPOCET
40 | K | 733190235 | Zkouška těsnosti potrubí ocelové hladké přes D 133x5,0 do D 159x6,3 | m | 38 |  | 0 | CS ÚRS 2016 01 |  |  | základní |  | 0 | 0 | 0 | 0 | 0 | 16 | K | 2 |  |  |  | ROZPOCET | 0 | 0 | 0 | 0 | 0 | 1 | 0 | 16 | 1484166858
| PP |  | Zkoušky těsnosti potrubí, manžety prostupové z trubek ocelových zkoušky těsnosti potrubí (za provozu) z trubek ocelových hladkých D přes 133/5,0 do 159/6,3 | [15 empty] | PP | 2
41 | K | 733190239 | Zkouška těsnosti potrubí ocelové hladké přes D 159x6,3 do D 219x6,3 | m | 186 |  | 0 | CS ÚRS 2016 01 |  |  | základní |  | 0 | 0 | 0 | 0 | 0 | 16 | K | 2 |  |  |  | ROZPOCET | 0 | 0 | 0 | 0 | 0 | 1 | 0 | 16 | 1578530008
| PP |  | Zkoušky těsnosti potrubí, manžety prostupové z trubek ocelových zkoušky těsnosti potrubí (za provozu) z trubek ocelových hladkých D přes 159/6,3 do 219/6,3 | [15 empty] | PP | 2
9 | K | 733190245 | Zkouška těsnosti potrubí ocelové hladké přes D 273x7,0 do D 324x8,0 | m | 420 |  | 0 | CS ÚRS 2016 01 |  |  | základní |  | 0 | 0 | 0 | 0 | 0 | 16 | K | 2 |  |  |  | ROZPOCET | 0 | 0 | 0 | 0 | 0 | 1 | 0 | 16 | -1800448902
| PP |  | Zkoušky těsnosti potrubí, manžety prostupové z trubek ocelových zkoušky těsnosti potrubí (za provozu) z trubek ocelových hladkých D přes 273/7,0 do 324/8,0 | [15 empty] | PP | 2
10 | K | 7331902451 | Kluzné uložení vodící žárově pozinkované s jednou potrubní objímkou pro potrubí DN 250 | ks | 200 |  | 0 |  |  |  | základní |  | 0 | 0.01 | 2 | 0 | 0 | 16 | K | 2 |  |  |  | ROZPOCET | 0 | 0 | 0 | 0 | 0 | 1 | 0 | 16 | 1020472697
| VV |  | 100*2 |  | 200 | [13 empty] | VV | 2 | 2 | True | 1 | ROZPOCET
42 | K | 7331902452 | Základový pozinkovaný plech pro kluzné uložení 300/300/10 s vodícími svorkami | ks | 200 |  | 0 |  |  |  | základní |  | 0 | 0.01 | 2 | 0 | 0 | 16 | K | 2 |  |  |  | ROZPOCET | 0 | 0 | 0 | 0 | 0 | 1 | 0 | 16 | -2118297665
| VV |  | 100*2 |  | 200 | [13 empty] | VV | 2 | 2 | True | 1 | ROZPOCET
12 | K | 7331902453 | Osazení základového plechu a vodícího vedení včetně upevnění a výškového seřízení | ks | 200 |  | 0 |  |  |  | základní |  | 0 | 0.01 | 2 | 0 | 0 | 16 | K | 2 |  |  |  | ROZPOCET | 0 | 0 | 0 | 0 | 0 | 1 | 0 | 16 | -355822992
| VV |  | 100*2 |  | 200 | [13 empty] | VV | 2 | 2 | True | 1 | ROZPOCET
13 | K | 7331902454 | Konstrukce pevného bodu kotvená do stěn a podlahy energokanálu | ks | 4 |  | 0 |  |  |  | základní |  | 0 | 0.01 | 0.04 | 0 | 0 | 16 | K | 2 |  |  |  | ROZPOCET | 0 | 0 | 0 | 0 | 0 | 1 | 0 | 16 | -178633226
14 | K | 7331902455 | Příprava podkladu pro osazení základového plechu kluzného vedení | ks | 200 |  | 0 |  |  |  | základní |  | 0 | 0.01 | 2 | 0 | 0 | 16 | K | 2 |  |  |  | ROZPOCET | 0 | 0 | 0 | 0 | 0 | 1 | 0 | 16 | 1794412430
111 | K | 733191113z1 | Požární ucpávka dod/mtž DN100- DN200 | kus | 8 |  | 0 |  |  |  | základní |  | 0 | 0.00191 | 0.01528 | 0 | 0 | 16 | K | 2 |  |  |  | ROZPOCET | 0 | 0 | 0 | 0 | 0 | 1 | 0 | 16 | -151931725
74 | K | 733191828 | Odřezání držáku potrubí třmenového do D 108 bez demontáže podpěr, konzol nebo výložníků | kus | 160 |  | 0 | CS ÚRS 2016 01 |  |  | základní |  | 0 | 2.964e-06 | 0.00047424 | 0.00068 | 0.1088 | 16 | K | 2 |  |  |  | ROZPOCET | 0 | 0 | 0 | 0 | 0 | 1 | 0 | 16 | 674459198
| PP |  | Demontáž příslušenství potrubí odřezání třmenových držáků bez demontáže podpěr, konzol nebo výložníků D přes 76 do 108 | [15 empty] | PP | 2
75 | K | 733191836 | Odřezání držáku potrubí třmenového do D 159 bez demontáže podpěr, konzol nebo výložníků | kus | 80 |  | 0 | CS ÚRS 2016 01 |  |  | základní |  | 0 | 4.94e-06 | 0.0003952 | 0.0009 | 0.072 | 16 | K | 2 |  |  |  | ROZPOCET | 0 | 0 | 0 | 0 | 0 | 1 | 0 | 16 | 260785031
| PP |  | Demontáž příslušenství potrubí odřezání třmenových držáků bez demontáže podpěr, konzol nebo výložníků D přes 108 do 159 | [15 empty] | PP | 2
15 | K | 733191844 | Odřezání držáku potrubí třmenového do D 377 bez demontáže podpěr, konzol nebo výložníků | kus | 85 |  | 0 | CS ÚRS 2016 01 |  |  | základní |  | 0 | 7.36e-06 | 0.0006256 | 0.00292 | 0.2482 | 16 | K | 2 |  |  |  | ROZPOCET | 0 | 0 | 0 | 0 | 0 | 1 | 0 | 16 | 250469647
| PP |  | Odřezání držáku potrubí třmenového do D 377 bez demontáže podpěr, konzol nebo výložníků | [15 empty] | PP | 2
16 | K | 733194810 | Rozřezání konzoly, podpěry nebo výložníku pro potrubí z U profilu do U 6,5 | kus | 124 |  | 0 | CS ÚRS 2016 01 |  |  | základní |  | 0 | 2.8e-05 | 0.003472 | 0.00567 | 0.70308 | 16 | K | 2 |  |  |  | ROZPOCET | 0 | 0 | 0 | 0 | 0 | 1 | 0 | 16 | -1503390155
| PP |  | Rozřezání konzoly, podpěry nebo výložníku pro potrubí z U profilu do U 6,5 | [15 empty] | PP | 2
17 | K | 733194810x | Podchycení trubní trasy při demontáži podpor | kus | 60 |  | 0 |  |  |  | základní |  | 0 | 3e-05 | 0.0018 | 0.00567 | 0.3402 | 16 | K | 2 |  |  |  | ROZPOCET | 0 | 0 | 0 | 0 | 0 | 1 | 0 | 16 | 86445948
| PP |  | Rozřezání konzoly, podpěry nebo výložníku pro potrubí z U profilu do U 6,5 | [15 empty] | PP | 2
82 | K | 733194918 | Navaření odbočky na potrubí ocelové hladké D 57x2,9 mm | kus | 2 |  | 0 | CS ÚRS 2016 01 |  |  | základní |  | 0 | 0.000302 | 0.000604 | 0 | 0 | 16 | K | 2 |  |  |  | ROZPOCET | 0 | 0 | 0 | 0 | 0 | 1 | 0 | 16 | -607086170
| PP |  | Opravy rozvodů potrubí z trubek ocelových hladkých navaření odbočky na stávající potrubí odbočka D 57/2,9 | [15 empty] | PP | 2
81 | K | 733194925 | Navaření odbočky na potrubí ocelové hladké D 89x3,6 mm | kus | 4 |  | 0 | CS ÚRS 2016 01 |  |  | základní |  | 0 | 0.000498 | 0.001992 | 0 | 0 | 16 | K | 2 |  |  |  | ROZPOCET | 0 | 0 | 0 | 0 | 0 | 1 | 0 | 16 | -183333288
| PP |  | Opravy rozvodů potrubí z trubek ocelových hladkých navaření odbočky na stávající potrubí odbočka D 89/3,6 | [15 empty] | PP | 2
83 | K | 733194928 | Navaření odbočky na potrubí ocelové hladké D 108x4 mm | kus | 2 |  | 0 | CS ÚRS 2016 01 |  |  | základní |  | 0 | 0.000498 | 0.000996 | 0 | 0 | 16 | K | 2 |  |  |  | ROZPOCET | 0 | 0 | 0 | 0 | 0 | 1 | 0 | 16 | 289140617
| PP |  | Opravy rozvodů potrubí z trubek ocelových hladkých navaření odbočky na stávající potrubí odbočka D 108/4,0 | [15 empty] | PP | 2
84 | K | 733194935 | Navaření odbočky na potrubí ocelové hladké D 159x4,5 mm | kus | 4 |  | 0 | CS ÚRS 2016 01 |  |  | základní |  | 0 | 0.00175 | 0.007 | 0 | 0 | 16 | K | 2 |  |  |  | ROZPOCET | 0 | 0 | 0 | 0 | 0 | 1 | 0 | 16 | -1886757657
| PP |  | Opravy rozvodů potrubí z trubek ocelových hladkých navaření odbočky na stávající potrubí odbočka D 159/4,5 | [15 empty] | PP | 2
112 | K | 733391102b | Stavební přípomoci | h | 550 |  | 0 |  |  |  | základní |  | 0 | 0 | 0 | 0 | 0 | 16 | K | 2 |  |  |  | ROZPOCET | 0 | 0 | 0 | 0 | 0 | 1 | 0 | 16 | 2039768161
18 | K | 733890801 | Přemístění potrubí demontovaného vodorovně do 100 m v objektech výšky do 6 m | t | 15 |  | 0 | CS ÚRS 2016 01 |  |  | základní |  | 0 | 0 | 0 | 0 | 0 | 16 | K | 2 |  |  |  | ROZPOCET | 0 | 0 | 0 | 0 | 0 | 1 | 0 | 16 | -1108000279
| PP |  | Přemístění potrubí demontovaného vodorovně do 100 m v objektech výšky do 6 m | [15 empty] | PP | 2
19 | K | 998733101 | Přesun hmot tonážní pro rozvody potrubí v objektech v do 6 m | t | 47.527 |  | 0 | CS ÚRS 2016 01 |  |  | základní |  | 0 | 0 | 0 | 0 | 0 | 16 | K | 2 |  |  |  | ROZPOCET | 0 | 0 | 0 | 0 | 0 | 1 | 0 | 16 | 1337761868
| PP |  | Přesun hmot tonážní pro rozvody potrubí v objektech v do 6 m | [15 empty] | PP | 2
20 | K | 998733193 | Příplatek k přesunu hmot tonážní 733 za zvětšený přesun do 500 m | t | 47.527 |  | 0 | CS ÚRS 2016 01 |  |  | základní |  | 0 | 0 | 0 | 0 | 0 | 16 | K | 2 |  |  |  | ROZPOCET | 0 | 0 | 0 | 0 | 0 | 1 | 0 | 16 | 1009125690
| PP |  | Příplatek k přesunu hmot tonážní 733 za zvětšený přesun do 500 m | [15 empty] | PP | 2
| D | 734 | Ústřední topení, armatury |  |  |  | 0 | [5 empty] | 0 |  | 4.2722 |  | 0.644 | 2 | D | 1 |  |  |  | ROZPOCET | [6 empty] | 0
128 | M | 510510116b2 | Uzavírací ventil přírubový nerez s vlnovcovou ucpávkou PN16 300°C DN25 | kus | 10 |  | 0 |  |  |  | základní |  | 0 | 0.02 | 0.2 | 0 | 0 | 32 | M | 2 |  |  |  | ROZPOCET | 0 | 0 | 0 | 0 | 0 | 1 | 0 | 16 | -1806141205
129 | M | 510510116b4 | Uzavírací ventil přírubový nerez s vlnovcovou ucpávkou PN16 300°C DN40 | kus | 2 |  | 0 |  |  |  | základní |  | 0 | 0.02 | 0.04 | 0 | 0 | 32 | M | 2 |  |  |  | ROZPOCET | 0 | 0 | 0 | 0 | 0 | 1 | 0 | 16 | -50878107
130 | M | 510510116b6 | Uzavírací ventil přírubový nerez s vlnovcovou ucpávkou PN16 300°C T DN65 | kus | 5 |  | 0 |  |  |  | základní |  | 0 | 0.02 | 0.1 | 0 | 0 | 32 | M | 2 |  |  |  | ROZPOCET | 0 | 0 | 0 | 0 | 0 | 1 | 0 | 16 | -1969626039
131 | M | 510510116b8 | Uzavírací ventil přírubový nerez s vlnovcovou ucpávkou PN16 300°C DN125 | kus | 3 |  | 0 |  |  |  | základní |  | 0 | 0.02 | 0.06 | 0 | 0 | 32 | M | 2 |  |  |  | ROZPOCET | 0 | 0 | 0 | 0 | 0 | 1 | 0 | 16 | 625053586
132 | M | 510510116e | odvaděč kondenzátu plovákový přírubový PN16 300°C DN25 | kus | 10 |  | 0 |  |  |  | základní |  | 0 | 0.02 | 0.2 | 0 | 0 | 32 | M | 2 |  |  |  | ROZPOCET | 0 | 0 | 0 | 0 | 0 | 1 | 0 | 16 | 1731452076
133 | M | 510510116k | Manometr 0-10bar pr 100mm, smyčka manometru 3/8", kohout manometru 3/8" komplet | kus | 4 |  | 0 |  |  |  | základní |  | 0 | 0.02 | 0.08 | 0 | 0 | 32 | M | 2 |  |  |  | ROZPOCET | 0 | 0 | 0 | 0 | 0 | 1 | 0 | 16 | -1109014544
76 | K | 734100812 | Demontáž armatury přírubové se dvěma přírubami do DN 100 | kus | 8 |  | 0 | CS ÚRS 2016 01 |  |  | základní |  | 0 | 1.674e-05 | 0.00013392 | 0.039 | 0.312 | 16 | K | 2 |  |  |  | ROZPOCET | 0 | 0 | 0 | 0 | 0 | 1 | 0 | 16 | -58667003
| PP |  | Demontáž armatur přírubových se dvěma přírubami přes 50 do DN 100 | [15 empty] | PP | 2
77 | K | 734100813 | Demontáž armatury přírubové se dvěma přírubami do DN 150 | kus | 4 |  | 0 | CS ÚRS 2016 01 |  |  | základní |  | 0 | 1.674e-05 | 6.696e-05 | 0.083 | 0.332 | 16 | K | 2 |  |  |  | ROZPOCET | 0 | 0 | 0 | 0 | 0 | 1 | 0 | 16 | 708818262
| PP |  | Demontáž armatur přírubových se dvěma přírubami přes 100 do DN 150 | [15 empty] | PP | 2
134 | K | 734109212p | Montáž armatury přírubové se dvěma přírubami PN 16 DN 25 | kus | 20 |  | 0 |  |  |  | základní |  | 0 | 0.00324 | 0.0648 | 0 | 0 | 16 | K | 2 |  |  |  | ROZPOCET | 0 | 0 | 0 | 0 | 0 | 1 | 0 | 16 | 185435342
| PP |  | Montáž armatur přírubových se dvěma přírubami PN 16 DN 25 | [15 empty] | PP | 2
135 | K | 734109213p | Montáž armatury přírubové se dvěma přírubami PN 16 DN 40 | kus | 2 |  | 0 |  |  |  | základní |  | 0 | 0.00553 | 0.01106 | 0 | 0 | 16 | K | 2 |  |  |  | ROZPOCET | 0 | 0 | 0 | 0 | 0 | 1 | 0 | 16 | -338605226
| PP |  | Montáž armatur přírubových se dvěma přírubami PN 16 DN 40 | [15 empty] | PP | 2
43 | K | 734109214 | Montáž armatury přírubové se dvěma přírubami PN 16 DN 50 | kus | 4 |  | 0 | CS ÚRS 2014 01 |  |  | základní |  | 0 | 0.00704 | 0.02816 | 0 | 0 | 16 | K | 2 |  |  |  | ROZPOCET | 0 | 0 | 0 | 0 | 0 | 1 | 0 | 16 | 1855358352
| PP |  | Montáž armatur přírubových se dvěma přírubami PN 16 DN 50 | [15 empty] | PP | 2
136 | K | 734109215p | Montáž armatury přírubové se dvěma přírubami PN 16 DN 65 | kus | 5 |  | 0 |  |  |  | základní |  | 0 | 0.00939 | 0.04695 | 0 | 0 | 16 | K | 2 |  |  |  | ROZPOCET | 0 | 0 | 0 | 0 | 0 | 1 | 0 | 16 | -1933691496
| PP |  | Montáž armatur přírubových se dvěma přírubami PN 16 DN 65 | [15 empty] | PP | 2
44 | K | 734109216 | Montáž armatury přírubové se dvěma přírubami PN 16 DN 80 | kus | 8 |  | 0 | CS ÚRS 2014 01 |  |  | základní |  | 0 | 0.01149 | 0.09192 | 0 | 0 | 16 | K | 2 |  |  |  | ROZPOCET | 0 | 0 | 0 | 0 | 0 | 1 | 0 | 16 | 437983160
| PP |  | Montáž armatur přírubových se dvěma přírubami PN 16 DN 80 | [15 empty] | PP | 2
45 | K | 734109217 | Montáž armatury přírubové se dvěma přírubami PN 16 DN 100 | kus | 4 |  | 0 | CS ÚRS 2014 01 |  |  | základní |  | 0 | 0.01362 | 0.05448 | 0 | 0 | 16 | K | 2 |  |  |  | ROZPOCET | 0 | 0 | 0 | 0 | 0 | 1 | 0 | 16 | -1772882762
| PP |  | Montáž armatur přírubových se dvěma přírubami PN 16 DN 100 | [15 empty] | PP | 2
137 | K | 734109218p | Montáž armatury přírubové se dvěma přírubami PN 16 DN 125 | kus | 3 |  | 0 |  |  |  | základní |  | 0 | 0.01736 | 0.05208 | 0 | 0 | 16 | K | 2 |  |  |  | ROZPOCET | 0 | 0 | 0 | 0 | 0 | 1 | 0 | 16 | -1174598051
| PP |  | Montáž armatur přírubových se dvěma přírubami PN 16 DN 125 | [15 empty] | PP | 2
46 | K | 734109219 | Montáž armatury přírubové se dvěma přírubami PN 16 DN 150 | kus | 4 |  | 0 | CS ÚRS 2014 01 |  |  | základní |  | 0 | 0.02305 | 0.0922 | 0 | 0 | 16 | K | 2 |  |  |  | ROZPOCET | 0 | 0 | 0 | 0 | 0 | 1 | 0 | 16 | 1201939802
| PP |  | Montáž armatur přírubových se dvěma přírubami PN 16 DN 150 | [15 empty] | PP | 2
47 | M | 551280870 | klapka uzavírací mezipřírubová- disk nerez, DN 50 | kus | 4 |  | 0 | CS ÚRS 2016 01 |  |  | základní |  | 0 | 0.0025 | 0.01 | 0 | 0 | 32 | M | 2 |  |  |  | ROZPOCET | 0 | 0 | 0 | 0 | 0 | 1 | 0 | 16 | -1489273087
| PP |  | příslušenství k armaturám pro ústřední topení armatury topenářské klapka uzavírací mezipřírubová - disk nerez , PN16 DN 50 | [15 empty] | PP | 2
48 | M | 551280890 | klapka uzavírací mezipřírubová - disk nerez, DN 80 | kus | 8 |  | 0 | CS ÚRS 2016 01 |  |  | základní |  | 0 | 0.00385 | 0.0308 | 0 | 0 | 32 | M | 2 |  |  |  | ROZPOCET | 0 | 0 | 0 | 0 | 0 | 1 | 0 | 16 | -273041168
| PP |  | příslušenství k armaturám pro ústřední topení armatury topenářské klapka uzavírací mezipřírubová - disk nerez , PN16 DN 80 | [15 empty] | PP | 2
49 | M | 551280900 | klapka uzavírací mezipřírubová- disk nerez, DN 100 | kus | 4 |  | 0 | CS ÚRS 2016 01 |  |  | základní |  | 0 | 0.00475 | 0.019 | 0 | 0 | 32 | M | 2 |  |  |  | ROZPOCET | 0 | 0 | 0 | 0 | 0 | 1 | 0 | 16 | 329718905
| PP |  | příslušenství k armaturám pro ústřední topení armatury topenářské klapka uzavírací mezipřírubová - disk nerez, PN16 DN 100 | [15 empty] | PP | 2
57 | K | 734109314 | Montáž armatury přivařovací PN 25-40 DN 15 | kus | 12 |  | 0 | CS ÚRS 2014 01 |  |  | základní |  | 0 | 0.00765 | 0.0918 | 0 | 0 | 16 | K | 2 |  |  |  | ROZPOCET | 0 | 0 | 0 | 0 | 0 | 1 | 0 | 16 | -1888184462
58 | K | 734109317 | Montáž armatury přivařovací PN 25-40 DN 100 | kus | 2 |  | 0 | CS ÚRS 2014 01 |  |  | základní |  | 0 | 0.01929 | 0.03858 | 0 | 0 | 16 | K | 2 |  |  |  | ROZPOCET | 0 | 0 | 0 | 0 | 0 | 1 | 0 | 16 | -1117648890
59 | K | 734109320 | Montáž armatury přivařovací PN 25-40 DN 200 | kus | 6 |  | 0 | CS ÚRS 2014 01 |  |  | základní |  | 0 | 0.04671 | 0.28026 | 0 | 0 | 16 | K | 2 |  |  |  | ROZPOCET | 0 | 0 | 0 | 0 | 0 | 1 | 0 | 16 | -1270067333
60 | K | 734109321 | Montáž armatury přivařovací PN 25-40 DN 250 | kus | 6 |  | 0 | CS ÚRS 2014 01 |  |  | základní |  | 0 | 0.06615 | 0.3969 | 0 | 0 | 16 | K | 2 |  |  |  | ROZPOCET | 0 | 0 | 0 | 0 | 0 | 1 | 0 | 16 | 299171377
138 | K | 734173412p | Spoj přírubový PN 16/I do 200°C DN 25 | kus | 20 |  | 0 |  |  |  | základní |  | 0 | 0.00284 | 0.0568 | 0 | 0 | 16 | K | 2 |  |  |  | ROZPOCET | 0 | 0 | 0 | 0 | 0 | 1 | 0 | 16 | 1542201797
| PP |  | Mezikusy, přírubové spoje přírubové spoje PN 16/I, 200 st.C DN 25 | [15 empty] | PP | 2
139 | K | 734173413p | Spoj přírubový PN 16/I do 200°C DN 40 | kus | 2 |  | 0 |  |  |  | základní |  | 0 | 0.00472 | 0.00944 | 0 | 0 | 16 | K | 2 |  |  |  | ROZPOCET | 0 | 0 | 0 | 0 | 0 | 1 | 0 | 16 | -1579438140
| PP |  | Mezikusy, přírubové spoje přírubové spoje PN 16/I, 200 st.C DN 40 | [15 empty] | PP | 2
50 | K | 734173414 | Spoj přírubový PN 16/I do 200°C DN 50 | kus | 4 |  | 0 | CS ÚRS 2014 01 |  |  | základní |  | 0 | 0.00617 | 0.02468 | 0 | 0 | 16 | K | 2 |  |  |  | ROZPOCET | 0 | 0 | 0 | 0 | 0 | 1 | 0 | 16 | 770331916
| PP |  | Mezikusy, přírubové spoje přírubové spoje PN 16/I, 200 st.C DN 50 | [15 empty] | PP | 2
140 | K | 734173416p | Spoj přírubový PN 16/I do 200°C DN 65 | kus | 5 |  | 0 |  |  |  | základní |  | 0 | 0.00845 | 0.04225 | 0 | 0 | 16 | K | 2 |  |  |  | ROZPOCET | 0 | 0 | 0 | 0 | 0 | 1 | 0 | 16 | -419720663
| PP |  | Mezikusy, přírubové spoje přírubové spoje PN 16/I, 200 st.C DN 65 | [15 empty] | PP | 2
51 | K | 734173417 | Spoj přírubový PN 16/I do 200°C DN 80 | kus | 8 |  | 0 | CS ÚRS 2014 01 |  |  | základní |  | 0 | 0.00963 | 0.07704 | 0 | 0 | 16 | K | 2 |  |  |  | ROZPOCET | 0 | 0 | 0 | 0 | 0 | 1 | 0 | 16 | -193662343
| PP |  | Mezikusy, přírubové spoje přírubové spoje PN 16/I, 200 st.C DN 80 | [15 empty] | PP | 2
52 | K | 734173418 | Spoj přírubový PN 16/I do 200°C DN 100 | kus | 4 |  | 0 | CS ÚRS 2014 01 |  |  | základní |  | 0 | 0.01168 | 0.04672 | 0 | 0 | 16 | K | 2 |  |  |  | ROZPOCET | 0 | 0 | 0 | 0 | 0 | 1 | 0 | 16 | 390274137
| PP |  | Mezikusy, přírubové spoje přírubové spoje PN 16/I, 200 st.C DN 100 | [15 empty] | PP | 2
141 | K | 734173421 | Spoj přírubový PN 16/I do 200°C DN 125 | kus | 3 |  | 0 | CS ÚRS 2014 01 |  |  | základní |  | 0 | 0.01527 | 0.04581 | 0 | 0 | 16 | K | 2 |  |  |  | ROZPOCET | 0 | 0 | 0 | 0 | 0 | 1 | 0 | 16 | -245237173
| PP |  | Mezikusy, přírubové spoje přírubové spoje PN 16/I, 200 st.C DN 125 | [15 empty] | PP | 2
78 | K | 734190818 | Rozpojení přírubového spoje do DN 100 | kus | 8 |  | 0 | CS ÚRS 2016 01 |  |  | základní |  | 0 | 1.674e-05 | 0.00013392 | 0 | 0 | 16 | K | 2 |  |  |  | ROZPOCET | 0 | 0 | 0 | 0 | 0 | 1 | 0 | 16 | 1632009391
| PP |  | Demontáž přírub rozpojení přírubového spoje přes 50 do DN 100 | [15 empty] | PP | 2
79 | K | 734190822 | Rozpojení přírubového spoje do DN 150 | kus | 4 |  | 0 | CS ÚRS 2016 01 |  |  | základní |  | 0 | 1.674e-05 | 6.696e-05 | 0 | 0 | 16 | K | 2 |  |  |  | ROZPOCET | 0 | 0 | 0 | 0 | 0 | 1 | 0 | 16 | -1808144234
| PP |  | Demontáž přírub rozpojení přírubového spoje přes 100 do DN 150 | [15 empty] | PP | 2
53 | K | 734192323 | Kohout přivařovací DN 15 PN40 180°C s páčkou | kus | 12 |  | 0 | CS ÚRS 2014 01 |  |  | základní |  | 0 | 0.0754 | 0.9048 | 0 | 0 | 64 | K | 2 |  |  |  | ROZPOCET | 0 | 0 | 0 | 0 | 0 | 1 | 0 | 64 | 380726144
54 | K | 7341923231 | Kohout přivařovací DN 100 PN25 180°C s páčkou | kus | 2 |  | 0 |  |  |  | základní |  | 0 | 0.0754 | 0.1508 | 0 | 0 | 64 | K | 2 |  |  |  | ROZPOCET | 0 | 0 | 0 | 0 | 0 | 1 | 0 | 64 | -691878734
55 | K | 7341923232 | Kohout přivařovací DN 200 PN25 180°C s převodovkou a kolem | kus | 6 |  | 0 |  |  |  | základní |  | 0 | 0.0754 | 0.4524 | 0 | 0 | 64 | K | 2 |  |  |  | ROZPOCET | 0 | 0 | 0 | 0 | 0 | 1 | 0 | 64 | -463266767
| PP |  | Ostatní přírubové armatury klapky zpětné samočinné PN 16 do 100 st.C (BRA.F5.000) DN 200 | [15 empty] | PP | 2
56 | K | 7341923233 | Kohout přivařovací DN 250 PN25 180°C s převodovkou a kolem | kus | 6 |  | 0 |  |  |  | základní |  | 0 | 0.0754 | 0.4524 | 0 | 0 | 64 | K | 2 |  |  |  | ROZPOCET | 0 | 0 | 0 | 0 | 0 | 1 | 0 | 64 | 581229125
64 | K | 734209115 | Montáž armatury závitové s dvěma závity G 1 | kus | 30 |  | 0 | CS ÚRS 2016 01 |  |  | základní |  | 0 | 0.00015314 | 0.0045942 | 0 | 0 | 16 | K | 2 |  |  |  | ROZPOCET | 0 | 0 | 0 | 0 | 0 | 1 | 0 | 16 | -374246279
| PP |  | Montáž závitových armatur se 2 závity G 1 (DN 25) | [15 empty] | PP | 2
65 | K | 734292715 | Kohout kulový přímý G 1 PN 42 do 185°C vnitřní závit | kus | 30 |  | 0 | CS ÚRS 2016 01 |  |  | základní |  | 0 | 0.00050305 | 0.015092 | 0 | 0 | 16 | K | 2 |  |  |  | ROZPOCET | 0 | 0 | 0 | 0 | 0 | 1 | 0 | 16 | 248724528
| PP |  | Ostatní armatury kulové kohouty PN 42 do 185 st.C přímé vnitřní závit (R 250 D Giacomini) G 1 | [15 empty] | PP | 2
80 | K | 734890801 | Přemístění demontovaných armatur vodorovně do 100 m v objektech výšky do 6 m | t | 2 |  | 0 | CS ÚRS 2016 01 |  |  | základní |  | 0 | 0 | 0 | 0 | 0 | 16 | K | 2 |  |  |  | ROZPOCET | 0 | 0 | 0 | 0 | 0 | 1 | 0 | 16 | 1475223589
| PP |  | Vnitrostaveništní přemístění vybouraných (demontovaných) hmot armatur vodorovně do 100 m v objektech výšky do 6 m | [15 empty] | PP | 2
66 | K | 998734103 | Přesun hmot tonážní pro armatury v objektech v do 24 m | t | 2.312 |  | 0 | CS ÚRS 2016 01 |  |  | základní |  | 0 | 0 | 0 | 0 | 0 | 16 | K | 2 |  |  |  | ROZPOCET | 0 | 0 | 0 | 0 | 0 | 1 | 0 | 16 | 1596191941
| PP |  | Přesun hmot pro armatury stanovený z hmotnosti přesunovaného materiálu vodorovná dopravní vzdálenost do 50 m v objektech výšky přes 12 do 24 m | [15 empty] | PP | 2
67 | K | 998734193 | Příplatek k přesunu hmot tonážní 734 za zvětšený přesun do 500 m | t | 2.312 |  | 0 | CS ÚRS 2016 01 |  |  | základní |  | 0 | 0 | 0 | 0 | 0 | 16 | K | 2 |  |  |  | ROZPOCET | 0 | 0 | 0 | 0 | 0 | 1 | 0 | 16 | 1911559119
| PP |  | Přesun hmot pro armatury stanovený z hmotnosti přesunovaného materiálu Příplatek k cenám za zvětšený přesun přes vymezenou největší dopravní vzdálenost do 500 m | [15 empty] | PP | 2
| D | 783 | Dokončovací práce - nátěry |  |  |  | 0 | [5 empty] | 0 |  | 0.31801 |  | 0 | 2 | D | 1 |  |  |  | ROZPOCET | [6 empty] | 0
103 | K | 783221112 | Nátěry syntetické KDK barva s dlouhou životností lesklý povrch 1x antikorozní, 1x základní, 2x email | m2 | 100 |  | 0 | CS ÚRS 2014 01 |  |  | základní |  | 0 | 0.00066 | 0.066 | 0 | 0 | 16 | K | 2 |  |  |  | ROZPOCET | 0 | 0 | 0 | 0 | 0 | 1 | 0 | 16 | -1674364640
| PP |  | Nátěry kovových stavebních doplňkových konstrukcí syntetické na vzduchu schnoucí i barvami lesklý povrch 1x antikorozní, 1x základní 2x email | [15 empty] | PP | 2
21 | K | 783225100 | Nátěry syntetické kovových doplňkových konstrukcí barva standardní dvojnásobné a 1x email | m2 | 70 |  | 0 |  |  |  | základní |  | 0 | 0.00023 | 0.0161 | 0 | 0 | 16 | K | 2 |  |  |  | ROZPOCET | 0 | 0 | 0 | 0 | 0 | 1 | 0 | 16 | -1859966813
| PP |  | Nátěry kovových stavebních doplňkových konstrukcí syntetické na vzduchu schnoucí standardními barvami dvojnásobné a 1x email | [15 empty] | PP | 2
87 | K | 783425411 | Nátěry syntetické potrubí do DN 50 barva s dlouhou životností lesklý povrch 1x antikorozní, 1x základní, 1x email | m | 95 |  | 0 | CS ÚRS 2014 01 |  |  | základní |  | 0 | 9e-05 | 0.00855 | 0 | 0 | 16 | K | 2 |  |  |  | ROZPOCET | 0 | 0 | 0 | 0 | 0 | 1 | 0 | 16 | -640558310
| PP |  | Nátěry kovových potrubí a armatur syntetické na vzduchu schnoucí barvami potrubí do DN 50 mm lesklý povrch 1x antikorozní, 1x základní a 1x email | [15 empty] | PP | 2
142 | K | 783425428 | Nátěry syntetické potrubí do DN 50 barva s dlouhou životností základní antikorozní | m | 70 |  | 0 | CS ÚRS 2014 01 |  |  | základní |  | 0 | 3e-05 | 0.0021 | 0 | 0 | 16 | K | 2 |  |  |  | ROZPOCET | 0 | 0 | 0 | 0 | 0 | 1 | 0 | 16 | 465865857
| PP |  | Nátěry kovových potrubí a armatur syntetické na vzduchu schnoucí barvami s dlouhou životností potrubí do DN 50 mm základní antikorozní | [15 empty] | PP | 2
143 | K | 783425528 | Nátěry syntetické potrubí do DN 100 barva s dlouhou životností základní antikorozní | m | 153 |  | 0 | CS ÚRS 2014 01 |  |  | základní |  | 0 | 6e-05 | 0.00918 | 0 | 0 | 16 | K | 2 |  |  |  | ROZPOCET | 0 | 0 | 0 | 0 | 0 | 1 | 0 | 16 | 2034159627
| PP |  | Nátěry kovových potrubí a armatur syntetické na vzduchu schnoucí barvami s dlouhou životností) potrubí přes DN 50 do DN 100 mm základní antikorozní | [15 empty] | PP | 2
85 | K | 783425611a | Nátěry syntetické potrubí do DN 150 barva s dlouhou životností lesklý povrch 1x antikorozní, 1x základní, 1x email | m | 334 |  | 0 |  |  |  | základní |  | 0 | 0.00026 | 0.08684 | 0 | 0 | 16 | K | 2 |  |  |  | ROZPOCET | 0 | 0 | 0 | 0 | 0 | 1 | 0 | 16 | -1211675539
| PP |  | Nátěry kovových potrubí a armatur syntetické na vzduchu schnoucí barvami s dlouhou životností potrubí přes DN 100 do DN 150 mm lesklý povrch 1x antikorozní, 1x základní a 1x email | [15 empty] | PP | 2
144 | K | 783425628 | Nátěry syntetické potrubí do DN 250 barva s dlouhou životností základní antikorozní | m | 1276 |  | 0 | CS ÚRS 2014 01 |  |  | základní |  | 0 | 9e-05 | 0.11484 | 0 | 0 | 16 | K | 2 |  |  |  | ROZPOCET | 0 | 0 | 0 | 0 | 0 | 1 | 0 | 16 | 818451538
| PP |  | Nátěry kovových potrubí a armatur syntetické na vzduchu schnoucí barvami s dlouhou životností potrubí přes DN 100 do DN 150 mm základní antikorozní | [15 empty] | PP | 2
24 | K | 783903811 | Odmaštění nátěrů chemickými rozpouštědly | m2 | 240 |  | 0 |  |  |  | základní |  | 0 | 6e-05 | 0.0144 | 0 | 0 | 16 | K | 2 |  |  |  | ROZPOCET | 0 | 0 | 0 | 0 | 0 | 1 | 0 | 16 | -1341932073
| PP |  | Ostatní práce odmaštění chemickými rozpouštědly | [15 empty] | PP | 2
25 | K | 783904811 | Odrezivění kovových konstrukcí | m2 | 200 |  | 0 |  |  |  | základní |  | 0 | 0 | 0 | 0 | 0 | 16 | K | 2 |  |  |  | ROZPOCET | 0 | 0 | 0 | 0 | 0 | 1 | 0 | 16 | -1430308991
| PP |  | Ostatní práce odrezivění kovových konstrukcí | [15 empty] | PP | 2
| D | OST | OST |  |  |  | 0 | [5 empty] | 0 |  | 0.024 |  | 0 | 4 | D | 0 |  |  |  | ROZPOCET | [6 empty] | 0
| D | 750 | Ostatní |  |  |  | 0 | [5 empty] | 0 |  | 0.024 |  | 0 | 4 | D | 1 |  |  |  | ROZPOCET | [6 empty] | 0
27 | K | 733391102 | Topná zkouška | h | 75 |  | 0 |  |  |  | základní |  | 0 | 0 | 0 | 0 | 0 | 16 | K | 2 |  |  |  | ROZPOCET | 0 | 0 | 0 | 0 | 0 | 1 | 0 | 16 | -851975359
| PP |  | Topná zkouška | [15 empty] | PP | 2
28 | K | 734890801a | Odvoz a likvidace demontovaného materiálu | h | 60 |  | 0 |  |  |  | základní |  | 0 | 0 | 0 | 0 | 0 | 16 | K | 2 |  |  |  | ROZPOCET | 0 | 0 | 0 | 0 | 0 | 1 | 0 | 16 | 943254778
| PP |  | Odvoz a likvidace demontovaného materiálu | [15 empty] | PP | 2
29 | K | 735120911 | Nepředvídatelné práce | h | 50 |  | 0 |  |  |  | základní |  | 0 | 0.00048 | 0.024 | 0 | 0 | 16 | K | 2 |  |  |  | ROZPOCET | 0 | 0 | 0 | 0 | 0 | 1 | 0 | 16 | 730463111

## Pokyny pro vyplnění
Struktura údajů, formát souboru a metodika pro zpracování
Struktura
Soubor je složen ze záložky Rekapitulace stavby a záložek s názvem soupisu prací pro jednotlivé objekty ve formátu XLS. Každá ze záložek přitom obsahuje
ještě samostatné sestavy vymezené orámovaním a nadpisem sestavy.
Rekapitulace stavby obsahuje sestavu Rekapitulace stavby a Rekapitulace objektů stavby a soupisů prací.
V sestavě Rekapitulace stavby jsou uvedeny informace identifikující předmět veřejné zakázky na stavební práce, KSO, CC-CZ, CZ-CPV, CZ-CPA a rekapitulaci
celkové nabídkové ceny uchazeče.
V sestavě Rekapitulace objektů stavby a soupisů prací je uvedena rekapitulace stavebních objektů, inženýrských objektů, provozních souborů,
vedlejších a ostatních nákladů a ostatních nákladů s rekapitulací nabídkové ceny za jednotlivé soupisy prací. Na základě údaje Typ je možné
identifikovat, zda se jedná o objekt nebo soupis prací pro daný objekt:
|  | STA | Stavební objekt pozemní
|  | ING | Stavební objekt inženýrský
|  | PRO | Provozní soubor
|  | VON | Vedlejší a ostatní náklady
|  | OST | Ostatní
|  | Soupis | Soupis prací pro daný typ objektu
Soupis prací pro jednotlivé objekty obsahuje sestavy Krycí list soupisu, Rekapitulace členění soupisu prací, Soupis prací. Za soupis prací může být považován
i objekt stavby v případě, že neobsahuje podřízenou zakázku.
Krycí list soupisu obsahuje rekapitulaci informací o předmětu veřejné zakázky ze sestavy Rekapitulace stavby, informaci o zařazení objektu do KSO,
CC-CZ, CZ-CPV, CZ-CPA a rekapitulaci celkové nabídkové ceny uchazeče za aktuální soupis prací.
Rekapitulace členění soupisu prací obsahuje rekapitulaci soupisu prací ve všech úrovních členění soupisu tak, jak byla tato členění použita (např.
stavební díly, funkční díly, případně jiné členění) s rekapitulací nabídkové ceny.
Soupis prací obsahuje položky veškerých stavebních nebo montážních prací, dodávek materiálů a služeb nezbytných pro zhotovení stavebního objektu,
inženýrského objektu, provozního souboru, vedlejších a ostatních nákladů.
Pro položky soupisu prací se zobrazují následující informace:
|  | PČ |  | Pořadové číslo položky v aktuálním soupisu
|  | TYP |  | Typ položky: K - konstrukce, M - materiál, PP - plný popis, PSC - poznámka k souboru cen, P - poznámka k položce, VV - výkaz výměr
|  | Kód |  | Kód položky
|  | Popis |  | Zkrácený popis položky
|  | MJ |  | Měrná jednotka položky
|  | Množství |  | Množství v měrné jednotce
|  | J.cena |  | Jednotková cena položky. Zadaní může obsahovat namísto J.ceny sloupce J.materiál a J.montáž, jejichž součet definuje
J.cenu položky.
|  | Cena celkem |  | Celková cena položky daná jako součin množství a j.ceny
|  | Cenová soustava |  | Příslušnost položky do cenové soustavy
Ke každé položce soupisu prací se na samostatných řádcích může zobrazovat:
Plný popis položky
Poznámka k souboru cen a poznámka zadavatele
Výkaz výměr
Pokud je k řádku výkazu výměr evidovaný údaj ve sloupci Kód, jedná se o definovaný odkaz, na který se může odvolávat výkaz výměr z jiné položky.
Metodika pro zpracování
Jednotlivé sestavy jsou v souboru provázány. Editovatelné pole jsou zvýrazněny žlutým podbarvením, ostatní pole neslouží k editaci a nesmí být jakkoliv
modifikovány.
Uchazeč je pro podání nabídky povinen vyplnit žlutě podbarvená pole:
Pole Uchazeč v sestavě Rekapitulace stavby - zde uchazeč vyplní svůj název (název subjektu)
Pole IČ a DIČ v sestavě Rekapitulace stavby - zde uchazeč vyplní svoje IČ a DIČ
Datum v sestavě Rekapitulace stavby - zde uchazeč vyplní datum vytvoření nabídky
J.cena = jednotková cena v sestavě Soupis prací o maximálním počtu desetinných míst uvedených v poli
- pokud sestavy soupisů prací obsahují pole J.cena, musí být všechna tato pole vyplněna nenulovými kladnými číslicemi
Poznámka - nepovinný údaj pro položku soupisu
V případě, že sestavy soupisů prací neobsahují pole J.cena, potom ve všech soupisech prací obsahují pole:
- J.materiál - jednotková cena materiálu
- J.montáž - jednotková cena montáže
Uchazeč je v tomto případě povinen vyplnit všechna pole J.materiál a pole J.montáž nenulovými kladnými číslicemi. V případech, kdy položka
neobsahuje žádný materiál je přípustné, aby pole J.materiál bylo vyplněno nulou. V případech, kdy položka neobsahuje žádnou montáž je přípustné,
aby pole J.montáž bylo vyplněno nulou. Není však přípustné, aby obě pole - J.materiál, J.Montáž byly u jedné položky vyplněny nulou.
Rekapitulace stavby
Název |  |  | Povinný |  | Popis | Typ | Max. počet
atributu |  |  | (A/N) |  |  |  | znaků
Kód |  |  | A |  | Kód stavby | String | 20
Stavba |  |  | A |  | Název stavby | String | 120
Místo |  |  | N |  | Místo stavby | String | 50
Datum |  |  | A |  | Datum vykonaného exportu | Date
KSO |  |  | N |  | Klasifikace stavebního objektu | String | 15
CC-CZ |  |  | N |  | Klasifikace stavbeních děl | String | 15
CZ-CPV |  |  | N |  | Společný slovník pro veřejné zakázky | String | 20
CZ-CPA |  |  | N |  | Klasifikace produkce podle činností | String | 20
Zadavatel |  |  | N |  | Zadavatel zadaní | String | 50
IČ |  |  | N |  | IČ zadavatele zadaní | String | 20
DIČ |  |  | N |  | DIČ zadavatele zadaní | String | 20
Uchazeč |  |  | N |  | Uchazeč veřejné zakázky | String | 50
Projektant |  |  | N |  | Projektant | String | 50
Poznámka |  |  | N |  | Poznámka k zadání | String | 255
Sazba DPH |  |  | A |  | Rekapitulace sazeb DPH u položek soupisů | eGSazbaDph
Základna DPH |  |  | A |  | Základna DPH určena součtem celkové ceny z položek soupisů | Double
Hodnota DPH |  |  | A |  | Hodnota DPH | Double
Cena bez DPH |  |  | A |  | Celková cena bez DPH za celou stavbu. Sčítává se ze všech listů. | Double
Cena s DPH |  |  | A |  | Celková cena s DPH za celou stavbu | Double
Rekapitulace objektů stavby a soupisů prací
Název |  |  | Povinný |  | Popis | Typ | Max. počet
atributu |  |  | (A/N) |  |  |  | znaků
Kód |  |  | A |  | Přebírá se z Rekapitulace stavby | String | 20
Stavba |  |  | A |  | Přebírá se z Rekapitulace stavby | String | 120
Místo |  |  | N |  | Přebírá se z Rekapitulace stavby | String | 50
Datum |  |  | A |  | Přebírá se z Rekapitulace stavby | Date
Zadavatel |  |  | N |  | Přebírá se z Rekapitulace stavby | String | 50
Projektant |  |  | N |  | Přebírá se z Rekapitulace stavby | String | 50
Uchazeč |  |  | N |  | Přebírá se z Rekapitulace stavby | String | 50
Kód |  |  | A |  | Kód objektu | String | 20
Objektu, Soupis prací |  |  | A |  | Název objektu | String | 120
Cena bez DPH |  |  | A |  | Cena bez DPH za daný objekt | Double
Cena s DPH |  |  | A |  | Cena spolu s DPH za daný objekt | Double
Typ |  |  | A |  | Typ zakázky | eGTypZakazky
Krycí list soupisu
Název |  |  | Povinný |  | Popis | Typ | Max. počet
atributu |  |  | (A/N) |  |  |  | znaků
Stavba |  |  | A |  | Přebírá se z Rekapitulace stavby | String | 120
Objekt |  |  | A |  | Kód a název objektu | String | 20 + 120
Soupis |  |  | A |  | Kód a název soupisu | String | 20 + 120
KSO |  |  | N |  | Klasifikace stavebního objektu | String | 15
CC-CZ |  |  | N |  | Klasifikace stavbeních děl | String | 15
CZ-CPV |  |  | N |  | Společný slovník pro veřejné zakázky | String | 20
CZ-CPA |  |  | N |  | Klasifikace produkce podle činností | String | 20
Místo |  |  | N |  | Přebírá se z Rekapitulace stavby | String | 50
Zadavatel |  |  | N |  | Přebírá se z Rekapitulace stavby | String | 50
Uchazeč |  |  | N |  | Přebírá se z Rekapitulace stavby | String | 50
Projektant |  |  | N |  | Přebírá se z Rekapitulace stavby | String | 50
Poznámka |  |  | N |  | Poznámka k soupisu prací | String | 255
Sazba DPH |  |  | A |  | Rekapitulace sazeb DPH na položkách aktuálního soupisu | eGSazbaDph
Základna DPH |  |  | A |  | Základna DPH určena součtem celkové ceny z položek aktuálního soupisu | Double
Hodnota DPH |  |  | A |  | Hodnota DPH | Double
Cena bez DPH |  |  | A |  | Cena bez DPH za daný soupis | Double
Cena s DPH |  |  | A |  | Cena s DPH za daný soupis | Double
Rekapitulace členění soupisu prací
Název |  |  | Povinný |  | Popis | Typ | Max. počet
atributu |  |  | (A/N) |  |  |  | znaků
Stavba |  |  | A |  | Přebírá se z Rekapitulace stavby | String | 120
Objekt |  |  | A |  | Kód a název objektu, přebírá se z Krycího listu soupisu | String | 20 + 120
Soupis |  |  | A |  | Kód a název objektu, přebírá se z Krycího listu soupisu | String | 20 + 120
Místo |  |  | N |  | Přebírá se z Rekapitulace stavby | String | 50
Datum |  |  | A |  | Přebírá se z Rekapitulace stavby | Date
Zadavatel |  |  | N |  | Přebírá se z Rekapitulace stavby | String | 50
Projektant |  |  | N |  | Přebírá se z Rekapitulace stavby | String | 50
Uchazeč |  |  | N |  | Přebírá se z Rekapitulace stavby | String | 50
Kód dílu - Popis |  |  | A |  | Kód a název dílu ze soupisu | String | 20 + 100
Cena celkem |  |  | A |  | Cena celkem za díl ze soupisu | Double
Soupis prací
Název |  |  | Povinný |  | Popis | Typ | Max. počet
atributu |  |  | (A/N) |  |  |  | znaků
Stavba |  |  | A |  | Přebírá se z Rekapitulace stavby | String | 120
Objekt |  |  | A |  | Kód a název objektu | String | 20 + 120
Soupis |  |  | A |  | Přebírá se z Krycího listu soupisu | String | 20 + 120
Místo |  |  | N |  | Přebírá se z Krycího listu soupisu | String | 50
Datum |  |  | A |  | Přebírá se z Krycího listu soupisu | Date
Zadavatel |  |  | N |  | Přebírá se z Krycího listu soupisu | String | 50
Projektant |  |  | N |  | Přebírá se z Krycího listu soupisu | String | 50
Uchazeč |  |  | N |  | Přebírá se z Krycího listu soupisu | String | 50
PČ |  |  | A |  | Pořadové číslo položky soupisu | Long
Typ |  |  | A |  | Typ položky soupisu | eGTypPolozky | 1
Kód |  |  | A |  | Kód položky ze soupisu | String | 20
Popis |  |  | A |  | Popis položky ze soupisu | String | 255
MJ |  |  | A |  | Měrná jednotka položky | String | 10
Množství |  |  | A |  | Množství položky soupisu | Double
J.Cena |  |  | A |  | Jednotková cena položky | Double
Cena celkem |  |  | A |  | Cena celkem vyčíslena jako J.Cena * Množství | Double
Cenová soustava |  |  | N |  | Zařazení položky do cenové soustavy | String | 50
p |  |  | N |  | Poznámka položky ze soupisu | Memo
psc |  |  | N |  | Poznámka k souboru cen ze soupisu | Memo
pp |  |  | N |  | Plný popis položky ze soupisu | Memo
vv |  |  | N |  | Výkaz výměr (figura, výraz, výměra) ze soupisu | Text,Text,Double | 20, 150
Datová věta
Typ věty |  |  | Hodnota |  | Význam
eGSazbaDPH |  |  | základní |  | Základní sazba DPH
|  |  | snížená |  | Snížená sazba DPH
|  |  | nulová |  | Nulová sazba DPH
|  |  | zákl. přenesená |  | Základní sazba DPH přenesená
|  |  | sníž. přenesená |  | Snížená sazba DPH přenesená
eGTypZakazky |  |  | STA |  | Stavební objekt
|  |  | PRO |  | Provozní soubor
|  |  | ING |  | Inženýrský objekt
|  |  | VON |  | Vedlejší a ostatní náklady
|  |  | OST |  | Ostatní náklady
eGTypPolozky |  |  | 1 |  | Položka typu HSV
|  |  | 2 |  | Položka typu PSV
|  |  | 3 |  | Položka typu M
|  |  | 4 |  | Položka typu OST