## Rekapitulace stavby
Export VZ |  | List obsahuje: |  |  |  |  | 1) Rekapitulace stavby |  |  | 2) Rekapitulace objektů stavby a soupisů prací | [16 empty] | 3.0 | [5 empty] | False | False | {17bd84c4-a3cd-4cdc-b3d4-4cff772be305}
[18 empty] | >> skryté sloupce << | [13 empty] | 0,01 | 21
[32 empty] | 0,01 | 15
|  | REKAPITULACE STAVBY | [16 empty] | v --- níže se nacházejí doplnkové a pomocné údaje k sestavám --- v | [11 empty] | Návod na vyplnění | 0,001
|  | Kód: |  |  |  |  | so11ut | [23 empty] | Měnit lze pouze buňky se žlutým podbarvením! 1) v Rekapitulaci stavby vyplňte údaje o Uchazeči (přenesou se do ostatních sestav i v jiných listech) 2) na vybraných listech vyplňte v sestavě Soupis prací ceny u položek Podrobnosti k vyplnění naleznete na poslední záložce s Pokyny pro vyplnění | 0,01
|  | Stavba: |  |  |  |  | MODERNIZACE A DOSTAVBA OBLASTNÍ NEMOCNICE NÁCHOD , a.s. - I. etapa | [24 empty] | 0,1
|  | KSO: | [11 empty] | CC-CZ: | [17 empty] | 1
|  | Místo: |  |  |  |  | Náchod | [6 empty] | Datum: |  | 29.4.2015 | [15 empty] | 10
100
|  | Zadavatel: | [11 empty] | IČ: | [17 empty] | 0,1
|  |  | Královéhradecký kraj | [10 empty] | DIČ: | [17 empty] | 0,1
0,1
|  | Uchazeč: | [11 empty] | IČ: |  | Vyplň údaj | [15 empty] | 0,1
|  |  | Vyplň údaj | [10 empty] | DIČ: |  | Vyplň údaj | [15 empty] | 0,1
False
|  | Projektant: | [11 empty] | IČ: |  | 11016019 | [15 empty] | False
|  |  | Jiří Vik Tepelná technika | [10 empty] | DIČ: |  | CZ45092711 | [15 empty] | True
0,01
|  | Poznámka: | [29 empty] | 0,01
False
|  | Cena bez DPH | [11 empty] | 0
[8 empty] | Sazba daně |  | Základ daně |  |  |  | Výše daně
|  | DPH |  | základní |  |  |  | 21% |  | 0 |  |  |  | 0
|  |  |  | snížená |  |  |  | 15% |  | 0 |  |  |  | 0
|  |  |  | zákl. přenesená |  |  |  | 21% |  | 0 |  |  |  | 0
|  |  |  | sníž. přenesená |  |  |  | 15% |  | 0 |  |  |  | 0
|  |  |  | nulová |  |  |  | 0% |  | 0 |  |  |  | 0
|  | Cena s DPH | [6 empty] | v |  | CZK |  |  | 0
REKAPITULACE OBJEKTŮ STAVBY A SOUPISŮ PRACÍ
| Kód: | [6 empty] | so11ut
| Stavba: | [6 empty] | MODERNIZACE A DOSTAVBA OBLASTNÍ NEMOCNICE NÁCHOD , a.s. - I. etapa
| Místo: | [6 empty] | Náchod |  |  |  |  | Datum: |  | 29.4.2015
| Zadavatel: | [6 empty] | Královéhradecký kraj |  |  |  |  | Projektant: |  | Jiří Vik Tepelná technika |  |  |  | Informatívní údaje z listů zakázek
Uchazeč:
| Kód |  |  |  | Objekt, Soupis prací | [6 empty] | Cena bez DPH [CZK] |  |  |  | Cena s DPH [CZK] | Typ |  | z toho Ostat. náklady [CZK] | DPH [CZK] | Normohodiny [h] | DPH základní [CZK] | DPH snížená [CZK] | DPH základní přenesená [CZK] | DPH snížená přenesená [CZK] | Základna DPH základní | Základna DPH snížená | Základna DPH zákl. přenesená | Základna DPH sníž. přenesená | Základna DPH nulová
| Náklady stavby celkem | [10 empty] | 0 |  |  |  | 0 |  |  | 0 | 0 | 0 | 0 | 0 | 0 | 0 | 0 | 0 | 0 | 0 | 0 |  | D | 0 | ###NOIMPORT### | IMPORT | {17bd84c4-a3cd-4cdc-b3d4-4cff772be305} | {00000000-0000-0000-0000-000000000000}
/ |  | ONNSO11ÚT |  |  |  | SO 011 OBJEKT K - ZAŘÍZENÍ PRO VYTÁPĚNÍ STAVEB | [5 empty] | 0 |  |  |  | 0 | STA |  | 0 | 0 | 0 | 0 | 0 | 0 | 0 | 0 | 0 | 0 | 0 | 0 |  |  | 1 |  | IMPORT | {373a0a13-9cff-4e45-bda9-50da90d681de} | {17bd84c4-a3cd-4cdc-b3d4-4cff772be305} | 2

## ONNSO11ÚT - SO 011 OBJEKT...
| List obsahuje: |  | 1) Krycí list soupisu | 2) Rekapitulace |  |  | 3) Soupis prací | Zpět na list: | Rekapitulace stavby
[9 empty] | >> skryté sloupce << | [9 empty] | {373a0a13-9cff-4e45-bda9-50da90d681de}
2
| KRYCÍ LIST SOUPISU | [8 empty] | v --- níže se nacházejí doplnkové a pomocné údaje k sestavám --- v | [8 empty] | False
Stavba:
MODERNIZACE A DOSTAVBA OBLASTNÍ NEMOCNICE NÁCHOD , a.s. - I. etapa
Objekt:
ONNSO11ÚT - SO 011 OBJEKT K - ZAŘÍZENÍ PRO VYTÁPĚNÍ STAVEB
| KSO: |  |  |  |  | CC-CZ:
| Místo: |  | Náchod |  |  | Datum: | 29.4.2015
| Zadavatel: |  |  |  |  | IČ:
|  | Kálovéhradecký kraj |  |  |  | DIČ:
| Uchazeč: |  |  |  |  | IČ:
DIČ:
| Projektant: |  |  |  |  | IČ: | 11016019
|  | Jiří Vik Tepelná technika |  |  |  | DIČ: | CZ45092711
Poznámka:
| Cena bez DPH | [5 empty] | 0
|  |  | Základ daně |  |  | Sazba daně | Výše daně
| DPH | základní | 0 |  |  | 21% | 0
|  | snížená | 0 |  |  | 15% | 0
|  | zákl. přenesená | 0 |  |  | 21% | 0
|  | sníž. přenesená | 0 |  |  | 15% | 0
|  | nulová | 0 |  |  | 0% | 0
| Cena s DPH |  |  | v | CZK |  | 0
REKAPITULACE ČLENĚNÍ SOUPISU PRACÍ
Stavba:
MODERNIZACE A DOSTAVBA OBLASTNÍ NEMOCNICE NÁCHOD , a.s. - I. etapa
Objekt:
ONNSO11ÚT - SO 011 OBJEKT K - ZAŘÍZENÍ PRO VYTÁPĚNÍ STAVEB
Místo: |  |  | Náchod |  |  | Datum: | 29.4.2015
Zadavatel: |  |  | Kálovéhradecký kraj |  |  | Projektant: | Jiří Vik Tepelná technika
Uchazeč:
Kód dílu - Popis | [6 empty] | Cena celkem [CZK]
Náklady soupisu celkem | [6 empty] | 0 | [12 empty] | -1
| PSV - Práce a dodávky PSV | [5 empty] | 0
| 713 - Izolace tepelné | [5 empty] | 0
| 731 - Ústřední vytápění - kotelny | [5 empty] | 0
| 732 - Ústřední vytápění - strojovny | [5 empty] | 0
| 733 - Ústřední vytápění, trubní rozvod | [5 empty] | 0
| 734 - Ústřední vytápění - armatury | [5 empty] | 0
| 735 - Ústřední vytápění - otopná tělesa | [5 empty] | 0
| 783 - Dokončovací práce - nátěry | [5 empty] | 0
SOUPIS PRACÍ
Stavba:
MODERNIZACE A DOSTAVBA OBLASTNÍ NEMOCNICE NÁCHOD , a.s. - I. etapa
Objekt:
ONNSO11ÚT - SO 011 OBJEKT K - ZAŘÍZENÍ PRO VYTÁPĚNÍ STAVEB
Místo: |  |  | Náchod |  |  | Datum: | 29.4.2015
Zadavatel: |  |  | Kálovéhradecký kraj |  |  | Projektant: | Jiří Vik Tepelná technika
Uchazeč:
PČ | Typ | Kód | Popis | MJ | Množství | J.cena [CZK] | Cena celkem [CZK] | Cenová soustava |  | Poznámka | DPH | J. Nh [h] | Nh celkem [h] | J. hmotnost [t] | Hmotnost celkem [t] | J. suť [t] | Suť Celkem [t]
Náklady soupisu celkem | [6 empty] | 0 | [5 empty] | 0 |  | 109.2414 |  | 0 |  | D | -1 | [10 empty] | 0
| D | PSV | Práce a dodávky PSV |  |  |  | 0 | [5 empty] | 0 |  | 109.2414 |  | 0 | 2 | D | 0 |  |  |  | ROZPOCET | [6 empty] | 0
| D | 713 | Izolace tepelné |  |  |  | 0 | [5 empty] | 0 |  | 19.159 |  | 0 | 2 | D | 1 |  |  |  | ROZPOCET | [6 empty] | 0
129 | K | 713463131 | Montáž izolace tepelné potrubí potrubními pouzdry bez úpravy slepenými 1x tl izolace do 25 mm | m | 10351 |  | 0 | CS ÚRS 2016 01 |  |  | základní |  | 0 | 5.775e-05 | 0.59777 | 0 | 0 | 16 | K | 2 |  |  |  | ROZPOCET | 0 | 0 | 0 | 0 | 0 | 1 | 0 | 16 | -4955896
| PP |  | Montáž izolace tepelné potrubí a ohybů tvarovkami nebo deskami potrubními pouzdry bez povrchové úpravy (izolační materiál ve specifikaci) přilepenými v příčných a podélných spojích izolace potrubí jednovrstvá, tloušťky izolace do 25 mm | [15 empty] | PP | 2
130 | M | 283771060 | izolace potrubí PE návleková 18 x 20 mm | m | 9714.6 |  | 0 | CS ÚRS 2016 01 |  |  | základní |  | 0 | 7e-05 | 0.68002 | 0 | 0 | 32 | M | 2 |  |  |  | ROZPOCET | 0 | 0 | 0 | 0 | 0 | 1 | 0 | 16 | 1002383496
| PP |  | tvarovky z lehčených plastů izolace potrubí vnitřní průměr x tl. izolace [mm] 18 x 20 | [15 empty] | PP | 2
| VV |  | (4021+2918)*1,4 |  | 9714.6 | [13 empty] | VV | 2 | 2 | True | 1 | ROZPOCET
131 | M | 283770450 | izolace potrubí PE návleková 22 x 20 mm | m | 550.2 |  | 0 | CS ÚRS 2016 01 |  |  | základní |  | 0 | 8e-05 | 0.044016 | 0 | 0 | 32 | M | 2 |  |  |  | ROZPOCET | 0 | 0 | 0 | 0 | 0 | 1 | 0 | 16 | -1376804468
| PP |  | tvarovky z lehčených plastů izolace potrubí vnitřní průměr x tl. izolace [mm] 22 x 20 | [15 empty] | PP | 2
| VV |  | 393*1,4 |  | 550.2 | [13 empty] | VV | 2 | 2 | True | 1 | ROZPOCET
132 | M | 283770480 | izolace potrubí PE návleková 28 x 20 mm | m | 19.6 |  | 0 | CS ÚRS 2016 01 |  |  | základní |  | 0 | 9e-05 | 0.001764 | 0 | 0 | 32 | M | 2 |  |  |  | ROZPOCET | 0 | 0 | 0 | 0 | 0 | 1 | 0 | 16 | -1730771618
| PP |  | tvarovky z lehčených plastů izolace potrubí vnitřní průměr x tl. izolace [mm] 28 x 20 | [15 empty] | PP | 2
| VV |  | 14*1,4 |  | 19.6 | [13 empty] | VV | 2 | 2 | True | 1 | ROZPOCET
254 | M | 283770540 | izolace potrubí PE návleková 32 x 25 mm | m | 67.2 |  | 0 | CS ÚRS 2016 01 |  |  | základní |  | 0 | 0.00013 | 0.008736 | 0 | 0 | 32 | M | 2 |  |  |  | ROZPOCET | 0 | 0 | 0 | 0 | 0 | 1 | 0 | 16 | -2020881006
| PP |  | tvarovky z lehčených plastů izolace potrubí vnitřní průměr x tl. izolace [mm] 32 x 25 | [15 empty] | PP | 2
| VV |  | 48*1,4 |  | 67.2 | [13 empty] | VV | 2 | 2 | True | 1 | ROZPOCET
133 | M | 283771300 | spona na PE izolaci | kus | 9800 |  | 0 | CS ÚRS 2016 01 |  |  | základní |  | 0 | 0 | 0 | 0 | 0 | 32 | M | 2 |  |  |  | ROZPOCET | 0 | 0 | 0 | 0 | 0 | 1 | 0 | 16 | 1900512412
| PP |  | tvarovky z lehčených plastů izolace potrubí vnitřní průměr x tl. izolace [mm] sponka na bal. 100 ks | [15 empty] | PP | 2
| VV |  | 7000*1,4 |  | 9800 | [13 empty] | VV | 2 | 2 | True | 1 | ROZPOCET
134 | M | 283771350 | páska samolepící na PE izolaci po 20 m | kus | 9800 |  | 0 | CS ÚRS 2016 01 |  |  | základní |  | 0 | 0.0004 | 3.92 | 0 | 0 | 32 | M | 2 |  |  |  | ROZPOCET | 0 | 0 | 0 | 0 | 0 | 1 | 0 | 16 | -818551952
| PP |  | tvarovky z lehčených plastů izolace potrubí vnitřní průměr x tl. izolace [mm] samolepící páska na po 20 m | [15 empty] | PP | 2
| VV |  | 7000*1,4 |  | 9800 | [13 empty] | VV | 2 | 2 | True | 1 | ROZPOCET
135 | M | 631545100 | pouzdro potrubní izolační minerální s AL folií 22/25 mm | m | 3885 |  | 0 | CS ÚRS 2016 01 |  |  | základní |  | 0 | 0.00027 | 1.049 | 0 | 0 | 32 | M | 2 |  |  |  | ROZPOCET | 0 | 0 | 0 | 0 | 0 | 1 | 0 | 16 | 1650795797
| PP |  | vlákno minerální a výrobky z něj (desky, skruže, pásy, rohože, vložkové pytle apod.) výrobky z minerální vlny - pouzdro potrubní izolační s povrchem kašírovaným hliníkovou folií (první číselný údaj v označení výrobků znamená vnitřní průměr v mm, druhý číselný údaj označuje tloušťku tepelné izolace v mm) - tl. izolační vrstvy 25 mm 22/25 mm | [15 empty] | PP | 2
| VV |  | (2720+55)*1,4 |  | 3885 | [13 empty] | VV | 2 | 2 | True | 1 | ROZPOCET
136 | M | 631545110 | pouzdro potrubní izolační minerální s AL folií 28/25 mm | m | 1372 |  | 0 | CS ÚRS 2016 01 |  |  | základní |  | 0 | 0.00029 | 0.39788 | 0 | 0 | 32 | M | 2 |  |  |  | ROZPOCET | 0 | 0 | 0 | 0 | 0 | 1 | 0 | 16 | 702643451
| PP |  | vlákno minerální a výrobky z něj (desky, skruže, pásy, rohože, vložkové pytle apod.) výrobky z minerální vlny - pouzdro potrubní izolační s povrchem kašírovaným hliníkovou folií (první číselný údaj v označení výrobků znamená vnitřní průměr v mm, druhý číselný údaj označuje tloušťku tepelné izolace v mm) - tl. izolační vrstvy 25 mm 28/25 mm | [15 empty] | PP | 2
| VV |  | (32+948)*1,4 |  | 1372 | [13 empty] | VV | 2 | 2 | True | 1 | ROZPOCET
137 | M | 631545120 | pouzdro potrubní izolační minerální s AL folií 35/25 mm | m | 1715 |  | 0 | CS ÚRS 2016 01 |  |  | základní |  | 0 | 0.00032 | 0.5488 | 0 | 0 | 32 | M | 2 |  |  |  | ROZPOCET | 0 | 0 | 0 | 0 | 0 | 1 | 0 | 16 | 1072884438
| PP |  | vlákno minerální a výrobky z něj (desky, skruže, pásy, rohože, vložkové pytle apod.) výrobky z minerální vlny - pouzdro potrubní izolační s povrchem kašírovaným hliníkovou folií (první číselný údaj v označení výrobků znamená vnitřní průměr v mm, druhý číselný údaj označuje tloušťku tepelné izolace v mm) - tl. izolační vrstvy 25 mm 35/25 mm | [15 empty] | PP | 2
| VV |  | (48+1177)*1,4 |  | 1715 | [13 empty] | VV | 2 | 2 | True | 1 | ROZPOCET
138 | M | 631545330 | pouzdro potrubní izolační minerální s AL folií 42/30 mm | m | 869.4 |  | 0 | CS ÚRS 2016 01 |  |  | základní |  | 0 | 0.00037 | 0.32168 | 0 | 0 | 32 | M | 2 |  |  |  | ROZPOCET | 0 | 0 | 0 | 0 | 0 | 1 | 0 | 16 | -1795004507
| PP |  | vlákno minerální a výrobky z něj (desky, skruže, pásy, rohože, vložkové pytle apod.) výrobky z minerální vlny - pouzdro potrubní izolační s povrchem kašírovaným hliníkovou folií (první číselný údaj v označení výrobků znamená vnitřní průměr v mm, druhý číselný údaj označuje tloušťku tepelné izolace v mm) - tl.izolační vrstvy 30 mm 42/30 mm | [15 empty] | PP | 2
| VV |  | (52+499+70)*1,4 |  | 869.4 | [13 empty] | VV | 2 | 2 | True | 1 | ROZPOCET
139 | M | 631545340 | pouzdro potrubní izolační minerální s AL folií 49/30 mm | m | 165.2 |  | 0 | CS ÚRS 2016 01 |  |  | základní |  | 0 | 0.00042 | 0.069384 | 0 | 0 | 32 | M | 2 |  |  |  | ROZPOCET | 0 | 0 | 0 | 0 | 0 | 1 | 0 | 16 | -1509253394
| PP |  | vlákno minerální a výrobky z něj (desky, skruže, pásy, rohože, vložkové pytle apod.) výrobky z minerální vlny - pouzdro potrubní izolační s povrchem kašírovaným hliníkovou folií (první číselný údaj v označení výrobků znamená vnitřní průměr v mm, druhý číselný údaj označuje tloušťku tepelné izolace v mm) - tl.izolační vrstvy 30 mm 49/30 mm | [15 empty] | PP | 2
| VV |  | 118*1,4 |  | 165.2 | [13 empty] | VV | 2 | 2 | True | 1 | ROZPOCET
140 | M | 631546050 | pouzdro potrubní izolační minerální s AL folií 60/50 mm | m | 464.8 |  | 0 | CS ÚRS 2016 01 |  |  | základní |  | 0 | 0.00121 | 0.56241 | 0 | 0 | 32 | M | 2 |  |  |  | ROZPOCET | 0 | 0 | 0 | 0 | 0 | 1 | 0 | 16 | 1395634206
| PP |  | vlákno minerální a výrobky z něj (desky, skruže, pásy, rohože, vložkové pytle apod.) výrobky z minerální vlny - pouzdro potrubní izolační s povrchem kašírovaným hliníkovou folií (první číselný údaj v označení výrobků znamená vnitřní průměr v mm, druhý číselný údaj označuje tloušťku tepelné izolace v mm) - tl.izolační vrstvy 50 mm 60/50 mm | [15 empty] | PP | 2
| VV |  | 332*1,4 |  | 464.8 | [13 empty] | VV | 2 | 2 | True | 1 | ROZPOCET
141 | M | 631546070 | pouzdro potrubní izolační minerální s AL folií 76/50 mm | m | 1253 |  | 0 | CS ÚRS 2016 01 |  |  | základní |  | 0 | 0.00139 | 1.7417 | 0 | 0 | 32 | M | 2 |  |  |  | ROZPOCET | 0 | 0 | 0 | 0 | 0 | 1 | 0 | 16 | -740231606
| PP |  | vlákno minerální a výrobky z něj (desky, skruže, pásy, rohože, vložkové pytle apod.) výrobky z minerální vlny - pouzdro potrubní izolační s povrchem kašírovaným hliníkovou folií (první číselný údaj v označení výrobků znamená vnitřní průměr v mm, druhý číselný údaj označuje tloušťku tepelné izolace v mm) - tl.izolační vrstvy 60 mm 76/60 mm | [15 empty] | PP | 2
| VV |  | (850+45)*1,4 |  | 1253 | [13 empty] | VV | 2 | 2 | True | 1 | ROZPOCET
142 | M | 631546080 | pouzdro potrubní izolační minerální s AL folií 89/50 mm | m | 900.2 |  | 0 | CS ÚRS 2016 01 |  |  | základní |  | 0 | 0.00151 | 1.3593 | 0 | 0 | 32 | M | 2 |  |  |  | ROZPOCET | 0 | 0 | 0 | 0 | 0 | 1 | 0 | 16 | 1529427232
| PP |  | vlákno minerální a výrobky z něj (desky, skruže, pásy, rohože, vložkové pytle apod.) výrobky z minerální vlny - pouzdro potrubní izolační s povrchem kašírovaným hliníkovou folií (první číselný údaj v označení výrobků znamená vnitřní průměr v mm, druhý číselný údaj označuje tloušťku tepelné izolace v mm) - tl.izolační vrstvy 80 mm 89/80 mm | [15 empty] | PP | 2
| VV |  | (268+375)*1,4 |  | 900.2 | [13 empty] | VV | 2 | 2 | True | 1 | ROZPOCET
255 | M | 631546100 | pouzdro potrubní izolační minerální s AL folií 108/50 mm | m | 254.8 |  | 0 | CS ÚRS 2016 01 |  |  | základní |  | 0 | 0.00174 | 0.44335 | 0 | 0 | 32 | M | 2 |  |  |  | ROZPOCET | 0 | 0 | 0 | 0 | 0 | 1 | 0 | 16 | -1232025497
| PP |  | vlákno minerální a výrobky z něj (desky, skruže, pásy, rohože, vložkové pytle apod.) výrobky z minerální vlny - pouzdro potrubní izolační s povrchem kašírovaným hliníkovou folií (první číselný údaj v označení výrobků znamená vnitřní průměr v mm, druhý číselný údaj označuje tloušťku tepelné izolace v mm) - tl.izolační vrstvy 100 mm 108/100 mm | [15 empty] | PP | 2
| VV |  | (91+91)*1,4 |  | 254.8 | [13 empty] | VV | 2 | 2 | True | 1 | ROZPOCET
143 | M | 631546120 | pouzdro potrubní izolační minerální s AL folií 133/50 mm | m | 155.4 |  | 0 | CS ÚRS 2016 01 |  |  | základní |  | 0 | 0.00202 | 0.31391 | 0 | 0 | 32 | M | 2 |  |  |  | ROZPOCET | 0 | 0 | 0 | 0 | 0 | 1 | 0 | 16 | -51104844
| PP |  | vlákno minerální a výrobky z něj (desky, skruže, pásy, rohože, vložkové pytle apod.) výrobky z minerální vlny - pouzdro potrubní izolační s povrchem kašírovaným hliníkovou folií (první číselný údaj v označení výrobků znamená vnitřní průměr v mm, druhý číselný údaj označuje tloušťku tepelné izolace v mm) - tl.izolační vrstvy 100 mm 133/100 mm | [15 empty] | PP | 2
| VV |  | (56+55)*1,4 |  | 155.4 | [13 empty] | VV | 2 | 2 | True | 1 | ROZPOCET
144 | M | 631546140 | pouzdro potrubní izolační minerální s AL folií 159/50 mm | m | 182 |  | 0 | CS ÚRS 2016 01 |  |  | základní |  | 0 | 0.00231 | 0.42042 | 0 | 0 | 32 | M | 2 |  |  |  | ROZPOCET | 0 | 0 | 0 | 0 | 0 | 1 | 0 | 16 | 2035771645
| PP |  | vlákno minerální a výrobky z něj (desky, skruže, pásy, rohože, vložkové pytle apod.) výrobky z minerální vlny - pouzdro potrubní izolační s povrchem kašírovaným hliníkovou folií (první číselný údaj v označení výrobků znamená vnitřní průměr v mm, druhý číselný údaj označuje tloušťku tepelné izolace v mm) - tl.izolační vrstvy 100 mm 159/100 mm | [15 empty] | PP | 2
| VV |  | (100+30)*1,4 |  | 182 | [13 empty] | VV | 2 | 2 | True | 1 | ROZPOCET
145 | M | 631546170 | pouzdro potrubní izolační minerální s AL folií 219/50 mm | m | 617.4 |  | 0 | CS ÚRS 2016 01 |  |  | základní |  | 0 | 0.00272 | 1.6793 | 0 | 0 | 32 | M | 2 |  |  |  | ROZPOCET | 0 | 0 | 0 | 0 | 0 | 1 | 0 | 16 | 681567519
| PP |  | vlákno minerální a výrobky z něj (desky, skruže, pásy, rohože, vložkové pytle apod.) výrobky z minerální vlny - pouzdro potrubní izolační s povrchem kašírovaným hliníkovou folií (první číselný údaj v označení výrobků znamená vnitřní průměr v mm, druhý číselný údaj označuje tloušťku tepelné izolace v mm) - tl.izolační vrstvy100 mm 219/100 mm | [15 empty] | PP | 2
| VV |  | (144+297)*1,4 |  | 617.4 | [13 empty] | VV | 2 | 2 | True | 1 | ROZPOCET
256 | M | 631546200 | páska samolepící ALS šířka 50 mm, délka 50 m | kus | 280 |  | 0 | CS ÚRS 2016 01 |  |  | základní |  | 0 | 0.0047 | 1.316 | 0 | 0 | 32 | M | 2 |  |  |  | ROZPOCET | 0 | 0 | 0 | 0 | 0 | 1 | 0 | 16 | 1738944310
| PP |  | vlákno minerální a výrobky z něj (desky, skruže, pásy, rohože, vložkové pytle apod.) výrobky z minerální vlny páska AL samolepící pro šířka 50 mm, délka 50 m | [15 empty] | PP | 2
| VV |  | 200*1,4 |  | 280 | [13 empty] | VV | 2 | 2 | True | 1 | ROZPOCET
146 | K | 713463211 | Montáž izolace tepelné potrubí potrubními pouzdry s Al fólií staženými Al páskou 1x D do 50 mm | m | 8471.4 |  | 0 | CS ÚRS 2016 01 |  |  | základní |  | 0 | 0.00020088 | 1.7017 | 0 | 0 | 16 | K | 2 |  |  |  | ROZPOCET | 0 | 0 | 0 | 0 | 0 | 1 | 0 | 16 | -1497264371
| PP |  | Montáž izolace tepelné potrubí a ohybů tvarovkami nebo deskami potrubními pouzdry s povrchovou úpravou hliníkovou fólií (izolační materiál ve specifikaci) přelepenými samolepící hliníkovou páskou potrubí jednovrstvá D do 50 mm | [15 empty] | PP | 2
| VV |  | (2775+980+1225+551+118+332+70)*1,4 |  | 8471.4 | [13 empty] | VV | 2 | 2 | True | 1 | ROZPOCET
147 | K | 713463212 | Montáž izolace tepelné potrubí potrubními pouzdry s Al fólií staženými Al páskou 1x D do 100 mm | m | 3362.8 |  | 0 | CS ÚRS 2016 01 |  |  | základní |  | 0 | 0.0002788 | 0.93756 | 0 | 0 | 16 | K | 2 |  |  |  | ROZPOCET | 0 | 0 | 0 | 0 | 0 | 1 | 0 | 16 | 709895770
| PP |  | Montáž izolace tepelné potrubí a ohybů tvarovkami nebo deskami potrubními pouzdry s povrchovou úpravou hliníkovou fólií (izolační materiál ve specifikaci) přelepenými samolepící hliníkovou páskou potrubí jednovrstvá D přes 50 do 100 mm | [15 empty] | PP | 2
| VV |  | (895+643+182+111+130+441)*1,4 |  | 3362.8 | [13 empty] | VV | 2 | 2 | True | 1 | ROZPOCET
148 | K | 713463215 | Montáž izolace tepelné ohybů potrubními pouzdry s Al fólií staženými Al páskou 1x D do 50 mm | m | 301 |  | 0 | CS ÚRS 2016 01 |  |  | základní |  | 0 | 0.00030132 | 0.090696 | 0 | 0 | 16 | K | 2 |  |  |  | ROZPOCET | 0 | 0 | 0 | 0 | 0 | 1 | 0 | 16 | 1329835216
| PP |  | Montáž izolace tepelné potrubí a ohybů tvarovkami nebo deskami potrubními pouzdry s povrchovou úpravou hliníkovou fólií (izolační materiál ve specifikaci) přelepenými samolepící hliníkovou páskou ohybů jednovrstvá D do 50 mm | [15 empty] | PP | 2
| VV |  | 215*1,4 |  | 301 | [13 empty] | VV | 2 | 2 | True | 1 | ROZPOCET
149 | K | 713463216 | Montáž izolace tepelné ohybů potrubními pouzdry s Al fólií staženými Al páskou 1x D do 100 mm | m | 260.4 |  | 0 | CS ÚRS 2016 01 |  |  | základní |  | 0 | 0.00041821 | 0.1089 | 0 | 0 | 16 | K | 2 |  |  |  | ROZPOCET | 0 | 0 | 0 | 0 | 0 | 1 | 0 | 16 | -380887996
| PP |  | Montáž izolace tepelné potrubí a ohybů tvarovkami nebo deskami potrubními pouzdry s povrchovou úpravou hliníkovou fólií (izolační materiál ve specifikaci) přelepenými samolepící hliníkovou páskou ohybů jednovrstvá D přes 50 do 100 mm | [15 empty] | PP | 2
| VV |  | 186*1,4 |  | 260.4 | [13 empty] | VV | 2 | 2 | True | 1 | ROZPOCET
150 | M | 631535700 | rohož izolační z minerální plsťi 65 tl.100 mm | m2 | 91 |  | 0 | CS ÚRS 2016 01 |  |  | základní |  | 0 | 0.0065 | 0.5915 | 0 | 0 | 32 | M | 2 |  |  |  | ROZPOCET | 0 | 0 | 0 | 0 | 0 | 1 | 0 | 16 | 819021804
| PP |  | vlákno minerální a výrobky z něj (desky, skruže, pásy, rohože, vložkové pytle apod.) desky z orientovaných vláken - technické izolace rohož , miner.plsť jednostranně našitá na drátěné pletivo, pro izolaci parních potrubních rozvodů, šířka 1000 mm tl.100 mm | [15 empty] | PP | 2
| VV |  | 65*1,4 |  | 91 | [13 empty] | VV | 2 | 2 | True | 1 | ROZPOCET
151 | M | 631605410 | povrchová úprava AL plechcem | m2 | 91 |  | 0 | CS ÚRS 2016 01 |  |  | základní |  | 0 | 0.0021 | 0.1911 | 0 | 0 | 32 | M | 2 |  |  |  | ROZPOCET | 0 | 0 | 0 | 0 | 0 | 1 | 0 | 16 | 902537097
152 | K | 713492432 | Izolace tepelné potrubí obalení Fe pletivem oboustranné | m2 | 45 |  | 0 |  |  |  | základní |  | 0 | 0.00138 | 0.0621 | 0 | 0 | 16 | K | 2 |  |  |  | ROZPOCET | 0 | 0 | 0 | 0 | 0 | 1 | 0 | 16 | 239375508
| PP |  | Izolace tepelné potrubí a ohybů - doplňky a konstrukční součástí obalení oboustranně černým šestihranným pletivem (materiál v ceně) | [15 empty] | PP | 2
| D | 731 | Ústřední vytápění - kotelny |  |  |  | 0 | [5 empty] | 0 |  | 0.0265 |  | 0 | 2 | D | 1 |  |  |  | ROZPOCET | [6 empty] | 0
1 | K | 731341140 | Hadice napouštěcí pryžové D 20/28 | m | 50 |  | 0 | CS ÚRS 2016 01 |  |  | základní |  | 0 | 0.00053 | 0.0265 | 0 | 0 | 16 | K | 2 |  |  |  | ROZPOCET | 0 | 0 | 0 | 0 | 0 | 1 | 0 | 16 | 1166197854
| PP |  | Hadice napouštěcí pryžové D 20/28 | [15 empty] | PP | 2
2 | K | 998731101 | Přesun hmot tonážní pro kotelny v objektech v do 6 m | t | 0.027 |  | 0 | CS ÚRS 2016 01 |  |  | základní |  | 0 | 0 | 0 | 0 | 0 | 16 | K | 2 |  |  |  | ROZPOCET | 0 | 0 | 0 | 0 | 0 | 1 | 0 | 16 | 72804327
| PP |  | Přesun hmot pro kotelny v objektech výšky do 6 m | [15 empty] | PP | 2
3 | K | 998731193 | Příplatek k přesunu hmot tonážní 731 za zvětšený přesun do 500 m | t | 0.027 |  | 0 | CS ÚRS 2016 01 |  |  | základní |  | 0 | 0 | 0 | 0 | 0 | 16 | K | 2 |  |  |  | ROZPOCET | 0 | 0 | 0 | 0 | 0 | 1 | 0 | 16 | 1482335934
| PP |  | Přesun hmot pro kotelny v objektech výšky Příplatek k cenám za zvětšený přesun přes vymezenou největší dopravní vzdálenost do 500 m | [15 empty] | PP | 2
| D | 732 | Ústřední vytápění - strojovny |  |  |  | 0 | [5 empty] | 0 |  | 5.3192 |  | 0 | 2 | D | 1 |  |  |  | ROZPOCET | [6 empty] | 0
48 | K | 732111143 | Tělesa rozdělovačů a sběračů DN 300 z trub ocelových bezešvých | kus | 2 |  | 0 | CS ÚRS 2016 01 |  |  | základní |  | 0 | 0.1082 | 0.21641 | 0 | 0 | 16 | K | 2 |  |  |  | ROZPOCET | 0 | 0 | 0 | 0 | 0 | 1 | 0 | 16 | 2008359021
| PP |  | Rozdělovače a sběrače tělesa rozdělovačů a sběračů z ocelových trub bezešvých DN 300 | [15 empty] | PP | 2
49 | K | 732111243 | Příplatek k rozdělovačům a sběračům za každých dalších 0,5 m tělesa DN 300 | kus | 14 |  | 0 | CS ÚRS 2016 01 |  |  | základní |  | 0 | 0.035126 | 0.49176 | 0 | 0 | 16 | K | 2 |  |  |  | ROZPOCET | 0 | 0 | 0 | 0 | 0 | 1 | 0 | 16 | -652844548
| PP |  | Rozdělovače a sběrače tělesa rozdělovačů a sběračů z ocelových trub bezešvých Příplatek k cenám za každých dalších i započatých 0,5 m délky tělesa DN 300 | [15 empty] | PP | 2
50 | K | 732111315 | Trubková hrdla rozdělovačů a sběračů bez přírub DN 32 | kus | 2 |  | 0 | CS ÚRS 2016 01 |  |  | základní |  | 0 | 0.0007775 | 0.001555 | 0 | 0 | 16 | K | 2 |  |  |  | ROZPOCET | 0 | 0 | 0 | 0 | 0 | 1 | 0 | 16 | -638599158
| PP |  | Rozdělovače a sběrače trubková hrdla rozdělovačů a sběračů bez přírub DN 32 | [15 empty] | PP | 2
8 | K | 732111322 | Trubková hrdla rozdělovačů a sběračů bez přírub DN 65 | kus | 2 |  | 0 | CS ÚRS 2016 01 |  |  | základní |  | 0 | 0.0024185 | 0.004837 | 0 | 0 | 16 | K | 2 |  |  |  | ROZPOCET | 0 | 0 | 0 | 0 | 0 | 1 | 0 | 16 | 907878189
| PP |  | Rozdělovače a sběrače trubková hrdla rozdělovačů a sběračů bez přírub DN 65 | [15 empty] | PP | 2
9 | K | 732111325 | Trubková hrdla rozdělovačů a sběračů bez přírub DN 80 | kus | 4 |  | 0 | CS ÚRS 2016 01 |  |  | základní |  | 0 | 0.0035 | 0.014 | 0 | 0 | 16 | K | 2 |  |  |  | ROZPOCET | 0 | 0 | 0 | 0 | 0 | 1 | 0 | 16 | 1642941580
| PP |  | Rozdělovače a sběrače trubková hrdla rozdělovačů a sběračů bez přírub DN 80 | [15 empty] | PP | 2
51 | K | 732111328 | Trubková hrdla rozdělovačů a sběračů bez přírub DN 100 | kus | 8 |  | 0 | CS ÚRS 2016 01 |  |  | základní |  | 0 | 0.004818 | 0.038544 | 0 | 0 | 16 | K | 2 |  |  |  | ROZPOCET | 0 | 0 | 0 | 0 | 0 | 1 | 0 | 16 | 1475445536
| PP |  | Rozdělovače a sběrače trubková hrdla rozdělovačů a sběračů bez přírub DN 100 | [15 empty] | PP | 2
10 | K | 732111332 | Trubková hrdla rozdělovačů a sběračů bez přírub DN 125 | kus | 3 |  | 0 | CS ÚRS 2016 01 |  |  | základní |  | 0 | 0.0083648 | 0.025094 | 0 | 0 | 16 | K | 2 |  |  |  | ROZPOCET | 0 | 0 | 0 | 0 | 0 | 1 | 0 | 16 | -1933143801
| PP |  | Rozdělovače a sběrače trubková hrdla rozdělovačů a sběračů bez přírub DN 125 | [15 empty] | PP | 2
52 | K | 732111335 | Trubková hrdla rozdělovačů a sběračů bez přírub DN 150 | kus | 2 |  | 0 | CS ÚRS 2016 01 |  |  | základní |  | 0 | 0.010325 | 0.02065 | 0 | 0 | 16 | K | 2 |  |  |  | ROZPOCET | 0 | 0 | 0 | 0 | 0 | 1 | 0 | 16 | 675752306
| PP |  | Rozdělovače a sběrače trubková hrdla rozdělovačů a sběračů bez přírub DN 150 | [15 empty] | PP | 2
11 | K | 732199100 | Montáž a dodávka orientačních štítků | kus | 3000 |  | 0 | CS ÚRS 2014 01 |  |  | základní |  | 0 | 0.00113 | 3.39 | 0 | 0 | 16 | K | 2 |  |  |  | ROZPOCET | 0 | 0 | 0 | 0 | 0 | 1 | 0 | 16 | -273901200
| PP |  | Montáž štítků orientačních | [15 empty] | PP | 2
23 | K | 732429111 | Montáž čerpadla oběhového spirálního DN 25 do potrubí | kus | 47 |  | 0 | CS ÚRS 2014 01 |  |  | základní |  | 0 | 0.00014 | 0.00658 | 0 | 0 | 16 | K | 2 |  |  |  | ROZPOCET | 0 | 0 | 0 | 0 | 0 | 1 | 0 | 16 | -716452421
| PP |  | Čerpadla teplovodní montáž čerpadel (do potrubí) oběhových spirálních DN 25 | [15 empty] | PP | 2
24 | K | 732429112 | Montáž čerpadla oběhového spirálního DN 40 do potrubí | kus | 19 |  | 0 | CS ÚRS 2014 01 |  |  | základní |  | 0 | 0.00092 | 0.01748 | 0 | 0 | 16 | K | 2 |  |  |  | ROZPOCET | 0 | 0 | 0 | 0 | 0 | 1 | 0 | 16 | -501081809
| PP |  | Čerpadla teplovodní montáž čerpadel (do potrubí) oběhových spirálních DN 40 | [15 empty] | PP | 2
25 | M | 426106920 | čerpadlo oběhové teplovodní s elektronicky řízenými otáčkami dle seznamu zařízení SO 11 ÚT1301.01-2 | kus | 2 |  | 0 | CS ÚRS 2014 01 |  |  | základní |  | 0 | 0.023 | 0.046 | 0 | 0 | 32 | M | 2 |  |  |  | ROZPOCET | 0 | 0 | 0 | 0 | 0 | 1 | 0 | 16 | -198477535
26 | M | 426106920x | čerpadlo oběhové teplovodní s elektronicky řízenými otáčkami dle seznamu zařízení SO 11 ÚT1301.01-2 - suchá záloha | kus | 1 |  | 0 |  |  |  | základní |  | 0 | 0.023 | 0.023 | 0 | 0 | 32 | M | 2 |  |  |  | ROZPOCET | 0 | 0 | 0 | 0 | 0 | 1 | 0 | 16 | -290362827
27 | M | 426105850 | čerpadlo oběhové teplovodní teplovodní dle seznamu zařízení SO 11 DN25 230V s frekvenčním měničem | kus | 37 |  | 0 | CS ÚRS 2016 01 |  |  | základní |  | 0 | 0.0026 | 0.0962 | 0 | 0 | 32 | M | 2 |  |  |  | ROZPOCET | 0 | 0 | 0 | 0 | 0 | 1 | 0 | 16 | -757946660
| PP |  | zařízení ÚT1901,ÚT1903,ÚT1904,ÚT1905,ÚT1906,ÚT1907,ÚT1908,ÚT1910,ÚT1912,ÚT1913,ÚT1914,ÚT1916,ÚT1919 ÚT1920 ÚT1921 ÚT1922 ÚT1923 ÚT1924 ÚT1925 ÚT1926 ÚT1927 ÚT1929 ÚT1936 ÚT1942 ÚT1943 ÚT1947 ÚT1948 ÚT1949 ÚT1950 ÚT1951 ÚT1952 ÚT1954 ÚT1955 ÚT1956 ÚT1957 ÚT1958 | [15 empty] | PP | 2
28 | M | 426105850x | čerpadlo oběhové teplovodní dle seznamu zařízení SO 11 - suchá záloha k položce 425105850 | kus | 1 |  | 0 |  |  |  | základní |  | 0 | 0.0026 | 0.0026 | 0 | 0 | 32 | M | 2 |  |  |  | ROZPOCET | 0 | 0 | 0 | 0 | 0 | 1 | 0 | 16 | 448764883
29 | M | 426106010 | čerpadlo oběhové teplovodní dle seznamu zařízení SO 11 DN 32 230V s frekvenčním měničem | kus | 14 |  | 0 | CS ÚRS 2014 01 |  |  | základní |  | 0 | 0.0043 | 0.0602 | 0 | 0 | 32 | M | 2 |  |  |  | ROZPOCET | 0 | 0 | 0 | 0 | 0 | 1 | 0 | 16 | 1387958352
| PP |  | zařízení ÚT1959 ÚT1960 ÚT1953 ÚT1946 ÚT1944 ÚT1941 ÚT1937 ÚT1938 ÚT1939 ÚT1933 ÚT1934 ÚT1935 ÚT1917 ÚT1915 | [15 empty] | PP | 2
289 | M | 426106010B | čerpadlo oběhové teplovodní dle seznamu zařízení SO 11 DN25 230V s frekvenčním ěničem | kus | 9 |  | 0 |  |  |  | základní |  | 0 | 0.0043 | 0.0387 | 0 | 0 | 32 | M | 2 |  |  |  | ROZPOCET | 0 | 0 | 0 | 0 | 0 | 1 | 0 | 16 | -1983846438
| PP |  | zažízení ÚT1902 ÚT1909 ÚT1911 ÚT1918 ÚT1928 ÚT1931 ÚT1932 ÚT1940 ÚT1945 | [15 empty] | PP | 2
376 | M | 426106010C | čerpadlo oběhové teplovodní dle seznamu zařízení SO 11 ÚT 1314 | kus | 1 |  | 0 |  |  |  | základní |  | 0 | 0.0043 | 0.0043 | 0 | 0 | 32 | M | 2 |  |  |  | ROZPOCET | 0 | 0 | 0 | 0 | 0 | 1 | 0 | 16 | -1889186103
290 | M | 426106010Bx | čerpadlo oběhové teplovodní dle seznamu zařízení SO 11 - suchá záloha k položce 426106010B | kus | 1 |  | 0 |  |  |  | základní |  | 0 | 0.0043 | 0.0043 | 0 | 0 | 32 | M | 2 |  |  |  | ROZPOCET | 0 | 0 | 0 | 0 | 0 | 1 | 0 | 16 | 125883188
30 | M | 426106010x | čerpadlo oběhové teplovodní dle seznamu zařízení SO 11 - suchá záloha k položce 426106010 | kus | 1 |  | 0 |  |  |  | základní |  | 0 | 0.0043 | 0.0043 | 0 | 0 | 32 | M | 2 |  |  |  | ROZPOCET | 0 | 0 | 0 | 0 | 0 | 1 | 0 | 16 | 1078628958
31 | M | 426106020 | čerpadlo oběhové teplovodní dle seznamu zařízení SO 11 ÚT1311-13 | kus | 3 |  | 0 | CS ÚRS 2014 01 |  |  | základní |  | 0 | 0.0026 | 0.0078 | 0 | 0 | 32 | M | 2 |  |  |  | ROZPOCET | 0 | 0 | 0 | 0 | 0 | 1 | 0 | 16 | -1992776906
32 | M | 426106020x | čerpadlo oběhové teplovodní dle seznamu zařízení SO 11 - suchá záloha k položce 426106020 | kus | 1 |  | 0 |  |  |  | základní |  | 0 | 0.0026 | 0.0026 | 0 | 0 | 32 | M | 2 |  |  |  | ROZPOCET | 0 | 0 | 0 | 0 | 0 | 1 | 0 | 16 | -1153991035
33 | M | 426106020A | čerpadlo oběhové teplovodní dle seznamu zařízení SO 11 ÚT1315-16.00 | kus | 2 |  | 0 |  |  |  | základní |  | 0 | 0.0026 | 0.0052 | 0 | 0 | 32 | M | 2 |  |  |  | ROZPOCET | 0 | 0 | 0 | 0 | 0 | 1 | 0 | 16 | 1275612911
34 | M | 426106020Ax | čerpadlo oběhové teplovodní dle seznamu zařízení SO 11 - suchá záloha k položce 426106020A | kus | 1 |  | 0 |  |  |  | základní |  | 0 | 0.0026 | 0.0026 | 0 | 0 | 32 | M | 2 |  |  |  | ROZPOCET | 0 | 0 | 0 | 0 | 0 | 1 | 0 | 16 | 2129462727
53 | K | 732429116 | Montáž čerpadla oběhového spirálního DN 100 do potrubí | kus | 2 |  | 0 | CS ÚRS 2014 01 |  |  | základní |  | 0 | 0.00207 | 0.00414 | 0 | 0 | 16 | K | 2 |  |  |  | ROZPOCET | 0 | 0 | 0 | 0 | 0 | 1 | 0 | 16 | 59014960
| PP |  | Čerpadla teplovodní montáž čerpadel (do potrubí) oběhových spirálních DN 100 | [15 empty] | PP | 2
38 | K | 732481231 | Mtž měřiče tepla DN20 | kus | 1 |  | 0 | CS ÚRS 2014 01 |  |  | základní |  | 0 | 0.02102 | 0.02102 | 0 | 0 | 16 | K | 2 |  |  |  | ROZPOCET | 0 | 0 | 0 | 0 | 0 | 1 | 0 | 16 | -305735406
| PP |  | Měřiče vodoměry šroubové vertikální na horkou vodu do 130 st. C, PN 16 WS 50 | [15 empty] | PP | 2
292 | K | 732481231a1 | Mtž měřiče tepla DN65 | kus | 1 |  | 0 |  |  |  | základní |  | 0 | 0.02102 | 0.02102 | 0 | 0 | 16 | K | 2 |  |  |  | ROZPOCET | 0 | 0 | 0 | 0 | 0 | 1 | 0 | 16 | -656836842
| PP |  | Měřiče vodoměry šroubové vertikální na horkou vodu do 130 st. C, PN 16 WS 50 | [15 empty] | PP | 2
39 | K | 732481231a10 | Mtž měřiče tepla DN40 | kus | 3 |  | 0 |  |  |  | základní |  | 0 | 0.02102 | 0.06306 | 0 | 0 | 16 | K | 2 |  |  |  | ROZPOCET | 0 | 0 | 0 | 0 | 0 | 1 | 0 | 16 | -2024637444
| PP |  | Měřiče vodoměry šroubové vertikální na horkou vodu do 130 st. C, PN 16 WS 50 | [15 empty] | PP | 2
40 | K | 732481231a4 | Mtž měřiče tepla DN50 | kus | 2 |  | 0 |  |  |  | základní |  | 0 | 0.02102 | 0.04204 | 0 | 0 | 16 | K | 2 |  |  |  | ROZPOCET | 0 | 0 | 0 | 0 | 0 | 1 | 0 | 16 | -1864022689
| PP |  | Měřiče vodoměry šroubové vertikální na horkou vodu do 130 st. C, PN 16 WS 50 | [15 empty] | PP | 2
41 | K | 732481231a6 | Mtž měřiče tepla DN100 | kus | 1 |  | 0 |  |  |  | základní |  | 0 | 0.02102 | 0.02102 | 0 | 0 | 16 | K | 2 |  |  |  | ROZPOCET | 0 | 0 | 0 | 0 | 0 | 1 | 0 | 16 | 1984157430
| PP |  | Měřiče vodoměry šroubové vertikální na horkou vodu do 130 st. C, PN 16 WS 50 | [15 empty] | PP | 2
42 | K | 732481233 | Měřič tepla ultrazvukový s M Busem Qn2,5m3/h DN20 s čidly , jímkami | kus | 1 |  | 0 | CS ÚRS 2014 01 |  |  | základní |  | 0 | 0.08888 | 0.08888 | 0 | 0 | 16 | K | 2 |  |  |  | ROZPOCET | 0 | 0 | 0 | 0 | 0 | 1 | 0 | 16 | 818239561
293 | K | 732481233a1 | Měřič tepla ultrazvukový s M Busem Qn10m3/h DN40 s čidly , jímkami | kus | 2 |  | 0 |  |  |  | základní |  | 0 | 0.08888 | 0.17776 | 0 | 0 | 16 | K | 2 |  |  |  | ROZPOCET | 0 | 0 | 0 | 0 | 0 | 1 | 0 | 16 | -1157749268
43 | K | 732481233a10 | Měřič tepla ultrazvukový s M Busem Qn25m3/h DN65 s čidly , jímkami | kus | 1 |  | 0 |  |  |  | základní |  | 0 | 0.08888 | 0.08888 | 0 | 0 | 16 | K | 2 |  |  |  | ROZPOCET | 0 | 0 | 0 | 0 | 0 | 1 | 0 | 16 | -49295375
44 | K | 732481233a2 | Měřič tepla ultrazvukový s M Busem Qn15m3/h DN50 příruba s čidly , jímkami | kus | 2 |  | 0 |  |  |  | základní |  | 0 | 0.08888 | 0.17776 | 0 | 0 | 16 | K | 2 |  |  |  | ROZPOCET | 0 | 0 | 0 | 0 | 0 | 1 | 0 | 16 | -742374637
45 | K | 732481233a3 | Měřič tepla ultrazvukový s M Busem Qn100m3/h DN100 příruba s čidly , jímkami | kus | 1 |  | 0 |  |  |  | základní |  | 0 | 0.08888 | 0.08888 | 0 | 0 | 16 | K | 2 |  |  |  | ROZPOCET | 0 | 0 | 0 | 0 | 0 | 1 | 0 | 16 | -465685868
46 | K | 998732101 | Přesun hmot tonážní pro strojovny v objektech v do 6 m | t | 5.319 |  | 0 | CS ÚRS 2016 01 |  |  | základní |  | 0 | 0 | 0 | 0 | 0 | 16 | K | 2 |  |  |  | ROZPOCET | 0 | 0 | 0 | 0 | 0 | 1 | 0 | 16 | 1750502424
| PP |  | Přesun hmot pro strojovny stanovený z hmotnosti přesunovaného materiálu vodorovná dopravní vzdálenost do 50 m v objektech výšky do 6 m | [15 empty] | PP | 2
47 | K | 998732193 | Příplatek k přesunu hmot tonážní 732 za zvětšený přesun do 500 m | t | 5.319 |  | 0 | CS ÚRS 2016 01 |  |  | základní |  | 0 | 0 | 0 | 0 | 0 | 16 | K | 2 |  |  |  | ROZPOCET | 0 | 0 | 0 | 0 | 0 | 1 | 0 | 16 | -404009762
| PP |  | Přesun hmot pro strojovny stanovený z hmotnosti přesunovaného materiálu za zvětšený přesun přes vymezenou největší dopravní vzdálenost do 500 m | [15 empty] | PP | 2
| D | 733 | Ústřední vytápění, trubní rozvod |  |  |  | 0 | [5 empty] | 0 |  | 53.459 |  | 0 | 2 | D | 1 |  |  |  | ROZPOCET | [6 empty] | 0
54 | M | 700700315x | Připojovací hadice Dn32/1000 | ks | 12 |  | 0 |  |  |  | základní |  | 0 | 0.0002 | 0.0024 | 0 | 0 | 32 | M | 2 |  |  |  | ROZPOCET | 0 | 0 | 0 | 0 | 0 | 1 | 0 | 16 | -763931633
| PP |  | Připojovací hadice napřMeibes Dn32/1000 | [15 empty] | PP | 2
119 | M | 700700315x1 | Připojovací hadice Dn40/1000 | ks | 4 |  | 0 |  |  |  | základní |  | 0 | 0.0002 | 0.0008 | 0 | 0 | 32 | M | 2 |  |  |  | ROZPOCET | 0 | 0 | 0 | 0 | 0 | 1 | 0 | 16 | 1351910027
| PP |  | Připojovací hadice napřMeibes Dn40/1000 | [15 empty] | PP | 2
120 | M | 7007003152 | Připojovací hadice Dn50/1000 | ks | 2 |  | 0 |  |  |  | základní |  | 0 | 0.0002 | 0.0004 | 0 | 0 | 32 | M | 2 |  |  |  | ROZPOCET | 0 | 0 | 0 | 0 | 0 | 1 | 0 | 16 | -322829329
| PP |  | Připojovací hadice napřMeibes Dn50/1000 | [15 empty] | PP | 2
55 | K | 733111102 | Potrubí ocelové závitové bezešvé běžné nízkotlaké DN 10 | m | 103.68 |  | 0 | CS ÚRS 2016 01 |  |  | základní |  | 0 | 0.0010496 | 0.10882 | 0 | 0 | 16 | K | 2 |  |  |  | ROZPOCET | 0 | 0 | 0 | 0 | 0 | 1 | 0 | 16 | -1818338644
| PP |  | Potrubí z trubek ocelových závitových bezešvých běžných nízkotlakých DN 10 | [15 empty] | PP | 2
| VV |  | (50+22)*1,2*1,2 |  | 103.68 | [13 empty] | VV | 2 | 2 | True | 1 | ROZPOCET
56 | K | 733111103 | Potrubí ocelové závitové bezešvé běžné nízkotlaké DN 15 | m | 3264.48 |  | 0 | CS ÚRS 2016 01 |  |  | základní |  | 0 | 0.0014767 | 4.8208 | 0 | 0 | 16 | K | 2 |  |  |  | ROZPOCET | 0 | 0 | 0 | 0 | 0 | 1 | 0 | 16 | -2011166959
| PP |  | Potrubí z trubek ocelových závitových bezešvých běžných nízkotlakých DN 15 | [15 empty] | PP | 2
| VV |  | (1061+231+933+42)*1,2*1,2 |  | 3264.48 | [13 empty] | VV | 2 | 2 | True | 1 | ROZPOCET
57 | K | 733111104 | Potrubí ocelové závitové bezešvé běžné nízkotlaké DN 20 | m | 1137.6 |  | 0 | CS ÚRS 2016 01 |  |  | základní |  | 0 | 0.0018859 | 2.1454 | 0 | 0 | 16 | K | 2 |  |  |  | ROZPOCET | 0 | 0 | 0 | 0 | 0 | 1 | 0 | 16 | 1336163469
| PP |  | Potrubí z trubek ocelových závitových bezešvých běžných nízkotlakých DN 20 | [15 empty] | PP | 2
| VV |  | (100+88+602)*1,2*1,2 |  | 1137.6 | [13 empty] | VV | 2 | 2 | True | 1 | ROZPOCET
58 | K | 733111105 | Potrubí ocelové závitové bezešvé běžné nízkotlaké DN 25 | m | 1412.64 |  | 0 | CS ÚRS 2016 01 |  |  | základní |  | 0 | 0.0028445 | 4.0183 | 0 | 0 | 16 | K | 2 |  |  |  | ROZPOCET | 0 | 0 | 0 | 0 | 0 | 1 | 0 | 16 | 419425385
| PP |  | Potrubí z trubek ocelových závitových bezešvých běžných nízkotlakých DN 25 | [15 empty] | PP | 2
| VV |  | (387+231+32+154+177)*1,2*1,2 |  | 1412.64 | [13 empty] | VV | 2 | 2 | True | 1 | ROZPOCET
59 | K | 733111106 | Potrubí ocelové závitové bezešvé běžné nízkotlaké DN 32 | m | 699.84 |  | 0 | CS ÚRS 2016 01 |  |  | základní |  | 0 | 0.0036693 | 2.5679 | 0 | 0 | 16 | K | 2 |  |  |  | ROZPOCET | 0 | 0 | 0 | 0 | 0 | 1 | 0 | 16 | -1076718370
| PP |  | Potrubí z trubek ocelových závitových bezešvých běžných nízkotlakých DN 32 | [15 empty] | PP | 2
| VV |  | (44+231+98+43+70)*1,2*1,2 |  | 699.84 | [13 empty] | VV | 2 | 2 | True | 1 | ROZPOCET
60 | K | 733111107 | Potrubí ocelové závitové bezešvé běžné nízkotlaké DN 40 | m | 142.56 |  | 0 | CS ÚRS 2016 01 |  |  | základní |  | 0 | 0.0042818 | 0.61041 | 0 | 0 | 16 | K | 2 |  |  |  | ROZPOCET | 0 | 0 | 0 | 0 | 0 | 1 | 0 | 16 | -1506701690
| PP |  | Potrubí z trubek ocelových závitových bezešvých běžných nízkotlakých DN 40 | [15 empty] | PP | 2
| VV |  | (25+70+4)*1,2*1,2 |  | 142.56 | [13 empty] | VV | 2 | 2 | True | 1 | ROZPOCET
61 | K | 733111108 | Potrubí ocelové závitové bezešvé běžné nízkotlaké DN 50 | m | 398.88 |  | 0 | CS ÚRS 2016 01 |  |  | základní |  | 0 | 0.0059388 | 2.3689 | 0 | 0 | 16 | K | 2 |  |  |  | ROZPOCET | 0 | 0 | 0 | 0 | 0 | 1 | 0 | 16 | 550797812
| PP |  | Potrubí z trubek ocelových závitových bezešvých běžných nízkotlakých DN 50 | [15 empty] | PP | 2
| VV |  | (56+72+149)*1,2*1,2 |  | 398.88 | [13 empty] | VV | 2 | 2 | True | 1 | ROZPOCET
62 | K | 733111112 | Potrubí ocelové závitové bezešvé běžné v kotelnách nebo strojovnách DN 10 | m | 102 |  | 0 | CS ÚRS 2016 01 |  |  | základní |  | 0 | 0.0011678 | 0.11912 | 0 | 0 | 16 | K | 2 |  |  |  | ROZPOCET | 0 | 0 | 0 | 0 | 0 | 1 | 0 | 16 | -178809561
| PP |  | Potrubí z trubek ocelových závitových bezešvých běžných nízkotlakých v kotelnách a strojovnách DN 10 | [15 empty] | PP | 2
| VV |  | 85*1,2 |  | 102 | [13 empty] | VV | 2 | 2 | True | 1 | ROZPOCET
63 | K | 733111113 | Potrubí ocelové závitové bezešvé běžné v kotelnách nebo strojovnách DN 15 | m | 66 |  | 0 | CS ÚRS 2016 01 |  |  | základní |  | 0 | 0.0015765 | 0.10405 | 0 | 0 | 16 | K | 2 |  |  |  | ROZPOCET | 0 | 0 | 0 | 0 | 0 | 1 | 0 | 16 | 853959536
| PP |  | Potrubí z trubek ocelových závitových bezešvých běžných nízkotlakých v kotelnách a strojovnách DN 15 | [15 empty] | PP | 2
| VV |  | 55*1,2 |  | 66 | [13 empty] | VV | 2 | 2 | True | 1 | ROZPOCET
64 | K | 733111114 | Potrubí ocelové závitové bezešvé běžné v kotelnách nebo strojovnách DN 20 | m | 38.4 |  | 0 | CS ÚRS 2016 01 |  |  | základní |  | 0 | 0.0019941 | 0.076575 | 0 | 0 | 16 | K | 2 |  |  |  | ROZPOCET | 0 | 0 | 0 | 0 | 0 | 1 | 0 | 16 | 1783504290
| PP |  | Potrubí z trubek ocelových závitových bezešvých běžných nízkotlakých v kotelnách a strojovnách DN 20 | [15 empty] | PP | 2
| VV |  | 32*1,2 |  | 38.4 | [13 empty] | VV | 2 | 2 | True | 1 | ROZPOCET
65 | K | 733111115 | Potrubí ocelové závitové bezešvé běžné v kotelnách nebo strojovnách DN 25 | m | 57.6 |  | 0 | CS ÚRS 2016 01 |  |  | základní |  | 0 | 0.0029563 | 0.17029 | 0 | 0 | 16 | K | 2 |  |  |  | ROZPOCET | 0 | 0 | 0 | 0 | 0 | 1 | 0 | 16 | -1236569631
| PP |  | Potrubí z trubek ocelových závitových bezešvých běžných nízkotlakých v kotelnách a strojovnách DN 25 | [15 empty] | PP | 2
| VV |  | 48*1,2 |  | 57.6 | [13 empty] | VV | 2 | 2 | True | 1 | ROZPOCET
66 | K | 733111116 | Potrubí ocelové závitové bezešvé běžné v kotelnách nebo strojovnách DN 32 | m | 62.4 |  | 0 | CS ÚRS 2016 01 |  |  | základní |  | 0 | 0.0037647 | 0.23492 | 0 | 0 | 16 | K | 2 |  |  |  | ROZPOCET | 0 | 0 | 0 | 0 | 0 | 1 | 0 | 16 | -1848901862
| PP |  | Potrubí z trubek ocelových závitových bezešvých běžných nízkotlakých v kotelnách a strojovnách DN 32 | [15 empty] | PP | 2
| VV |  | 52*1,2 |  | 62.4 | [13 empty] | VV | 2 | 2 | True | 1 | ROZPOCET
70 | K | 733121122 | Potrubí ocelové hladké bezešvé běžné nízkotlaké D 76x3,2 | m | 1020.96 |  | 0 | CS ÚRS 2016 01 |  |  | základní |  | 0 | 0.0057484 | 5.8689 | 0 | 0 | 16 | K | 2 |  |  |  | ROZPOCET | 0 | 0 | 0 | 0 | 0 | 1 | 0 | 16 | -202068894
| PP |  | Potrubí z trubek ocelových hladkých bezešvých tvářených za tepla nízkotlakých D 76/3,2 | [15 empty] | PP | 2
| VV |  | (269+416+24)*1,2*1,2 |  | 1020.96 | [13 empty] | VV | 2 | 2 | True | 1 | ROZPOCET
121 | K | 733121125 | Potrubí ocelové hladké bezešvé běžné nízkotlaké D 89x3,6 | m | 322.56 |  | 0 | CS ÚRS 2016 01 |  |  | základní |  | 0 | 0.0075141 | 2.4238 | 0 | 0 | 16 | K | 2 |  |  |  | ROZPOCET | 0 | 0 | 0 | 0 | 0 | 1 | 0 | 16 | 336318545
| PP |  | Potrubí z trubek ocelových hladkých bezešvých tvářených za tepla nízkotlakých D 89/3,6 | [15 empty] | PP | 2
| VV |  | (224)*1,2*1,2 |  | 322.56 | [13 empty] | VV | 2 | 2 | True | 1 | ROZPOCET
122 | K | 733121128 | Potrubí ocelové hladké bezešvé běžné nízkotlaké D 108x4,0 | m | 109.44 |  | 0 | CS ÚRS 2016 01 |  |  | základní |  | 0 | 0.0098825 | 1.0815 | 0 | 0 | 16 | K | 2 |  |  |  | ROZPOCET | 0 | 0 | 0 | 0 | 0 | 1 | 0 | 16 | -1655928799
| PP |  | Potrubí z trubek ocelových hladkých bezešvých tvářených za tepla nízkotlakých D 108/4,0 | [15 empty] | PP | 2
| VV |  | 76*1,2*1,2 |  | 109.44 | [13 empty] | VV | 2 | 2 | True | 1 | ROZPOCET
123 | K | 733121132 | Potrubí ocelové hladké bezešvé běžné nízkotlaké D 133x4,5 | m | 67.68 |  | 0 | CS ÚRS 2014 01 |  |  | základní |  | 0 | 0.01621 | 1.0971 | 0 | 0 | 16 | K | 2 |  |  |  | ROZPOCET | 0 | 0 | 0 | 0 | 0 | 1 | 0 | 16 | -1898213663
| PP |  | Potrubí z trubek ocelových hladkých bezešvých tvářených za tepla nízkotlakých D 133/4,5 | [15 empty] | PP | 2
| VV |  | 47*1,2*1,2 |  | 67.68 | [13 empty] | VV | 2 | 2 | True | 1 | ROZPOCET
124 | K | 733121135 | Potrubí ocelové hladké bezešvé běžné nízkotlaké D 159x4,5 | m | 120.96 |  | 0 | CS ÚRS 2016 01 |  |  | základní |  | 0 | 0.016138 | 1.9521 | 0 | 0 | 16 | K | 2 |  |  |  | ROZPOCET | 0 | 0 | 0 | 0 | 0 | 1 | 0 | 16 | 1030600992
| PP |  | Potrubí z trubek ocelových hladkých bezešvých tvářených za tepla nízkotlakých D 159/4,5 | [15 empty] | PP | 2
| VV |  | 84*1,2*1,2 |  | 120.96 | [13 empty] | VV | 2 | 2 | True | 1 | ROZPOCET
71 | K | 733121222 | Potrubí ocelové hladké bezešvé v kotelnách nebo strojovnách D 76x3,2 | m | 54.72 |  | 0 | CS ÚRS 2016 01 |  |  | základní |  | 0 | 0.0066741 | 0.3652 | 0 | 0 | 16 | K | 2 |  |  |  | ROZPOCET | 0 | 0 | 0 | 0 | 0 | 1 | 0 | 16 | 1940047924
| PP |  | Potrubí z trubek ocelových hladkých bezešvých tvářených za tepla v kotelnách a strojovnách D 76/3,2 | [15 empty] | PP | 2
| VV |  | 38*1,2*1,2 |  | 54.72 | [13 empty] | VV | 2 | 2 | True | 1 | ROZPOCET
72 | K | 733121225 | Potrubí ocelové hladké bezešvé v kotelnách nebo strojovnách D 89x3,6 | m | 450.24 |  | 0 | CS ÚRS 2016 01 |  |  | základní |  | 0 | 0.0090829 | 4.0895 | 0 | 0 | 16 | K | 2 |  |  |  | ROZPOCET | 0 | 0 | 0 | 0 | 0 | 1 | 0 | 16 | -1403720093
| PP |  | Potrubí z trubek ocelových hladkých bezešvých tvářených za tepla v kotelnách a strojovnách D 89/3,6 | [15 empty] | PP | 2
| VV |  | 280*1,1*1,2 |  | 369.6 | [13 empty] | VV | 2 | 2 | True | 0 | ROZPOCET
| VV |  | 56*1,2*1,2 |  | 80.64 | [13 empty] | VV | 2 | 2 | True | 0 | ROZPOCET
125 | K | 733121228 | Potrubí ocelové hladké bezešvé v kotelnách nebo strojovnách D 108x4,0 | m | 109.44 |  | 0 | CS ÚRS 2016 01 |  |  | základní |  | 0 | 0.012283 | 1.3442 | 0 | 0 | 16 | K | 2 |  |  |  | ROZPOCET | 0 | 0 | 0 | 0 | 0 | 1 | 0 | 16 | -2070665994
| PP |  | Potrubí z trubek ocelových hladkých bezešvých tvářených za tepla v kotelnách a strojovnách D 108/4,0 | [15 empty] | PP | 2
| VV |  | 76*1,2*1,2 |  | 109.44 | [13 empty] | VV | 2 | 2 | True | 1 | ROZPOCET
73 | K | 733121232 | Potrubí ocelové hladké bezešvé v kotelnách nebo strojovnách D 133x4,5 | m | 66.24 |  | 0 | CS ÚRS 2016 01 |  |  | základní |  | 0 | 0.01312 | 0.86908 | 0 | 0 | 16 | K | 2 |  |  |  | ROZPOCET | 0 | 0 | 0 | 0 | 0 | 1 | 0 | 16 | -654799003
| PP |  | Potrubí z trubek ocelových hladkých bezešvých tvářených za tepla v kotelnách a strojovnách D 133/4,5 | [15 empty] | PP | 2
| VV |  | 46*1,2*1,2 |  | 66.24 | [13 empty] | VV | 2 | 2 | True | 1 | ROZPOCET
74 | K | 733121235 | Potrubí ocelové hladké bezešvé v kotelnách nebo strojovnách D 159x4,5 | m | 36 |  | 0 | CS ÚRS 2016 01 |  |  | základní |  | 0 | 0.011496 | 0.41386 | 0 | 0 | 16 | K | 2 |  |  |  | ROZPOCET | 0 | 0 | 0 | 0 | 0 | 1 | 0 | 16 | -1683822388
| PP |  | Potrubí z trubek ocelových hladkých bezešvých tvářených za tepla v kotelnách a strojovnách D 159/4,5 | [15 empty] | PP | 2
| VV |  | 25*1,2*1,2 |  | 36 | [13 empty] | VV | 2 | 2 | True | 1 | ROZPOCET
75 | K | 733121239 | Potrubí ocelové hladké bezešvé v kotelnách nebo strojovnách D 219x6,3 | m | 357.12 |  | 0 | CS ÚRS 2016 01 |  |  | základní |  | 0 | 0.028398 | 10.1416 | 0 | 0 | 16 | K | 2 |  |  |  | ROZPOCET | 0 | 0 | 0 | 0 | 0 | 1 | 0 | 16 | 605508713
| PP |  | Potrubí z trubek ocelových hladkých bezešvých tvářených za tepla v kotelnách a strojovnách D 219/6,3 | [15 empty] | PP | 2
| VV |  | (95+15+35+15+80+8)*1,2*1,2 |  | 357.12 | [13 empty] | VV | 2 | 2 | True | 1 | ROZPOCET
76 | K | 733123110 | Příplatek k potrubí ocelovému hladkému za zhotovení přípojky z trubek ocelových hladkých D 22x2,6 | kus | 1116 |  | 0 | CS ÚRS 2016 01 |  |  | základní |  | 0 | 0 | 0 | 0 | 0 | 16 | K | 2 |  |  |  | ROZPOCET | 0 | 0 | 0 | 0 | 0 | 1 | 0 | 16 | -1667628192
| PP |  | Potrubí z trubek ocelových hladkých Příplatek k cenám za zhotovení přípojky z trubek ocelových hladkých D 22/2,6 | [15 empty] | PP | 2
| VV |  | 558++558 |  | 1116 | [13 empty] | VV | 2 | 2 | True | 1 | ROZPOCET
77 | K | 733123116 | Příplatek k potrubí ocelovému hladkému za zhotovení přípojky z trubek ocelových hladkých D 44,5x2,6 | kus | 25 |  | 0 | CS ÚRS 2016 01 |  |  | základní |  | 0 | 0 | 0 | 0 | 0 | 16 | K | 2 |  |  |  | ROZPOCET | 0 | 0 | 0 | 0 | 0 | 1 | 0 | 16 | -489775673
| PP |  | Potrubí z trubek ocelových hladkých Příplatek k cenám za zhotovení přípojky z trubek ocelových hladkých D 44,5/2,6 | [15 empty] | PP | 2
78 | K | 733123118 | Příplatek k potrubí ocelovému hladkému za zhotovení přípojky z trubek ocelových hladkých D 57x2,9 | kus | 8 |  | 0 | CS ÚRS 2016 01 |  |  | základní |  | 0 | 0 | 0 | 0 | 0 | 16 | K | 2 |  |  |  | ROZPOCET | 0 | 0 | 0 | 0 | 0 | 1 | 0 | 16 | -116013816
| PP |  | Potrubí z trubek ocelových hladkých Příplatek k cenám za zhotovení přípojky z trubek ocelových hladkých D 57/2,9 | [15 empty] | PP | 2
79 | K | 733123125 | Příplatek k potrubí ocelovému hladkému za zhotovení přípojky z trubek ocelových hladkých D 89x3,6 | kus | 4 |  | 0 | CS ÚRS 2016 01 |  |  | základní |  | 0 | 0 | 0 | 0 | 0 | 16 | K | 2 |  |  |  | ROZPOCET | 0 | 0 | 0 | 0 | 0 | 1 | 0 | 16 | -367969645
| PP |  | Potrubí z trubek ocelových hladkých Příplatek k cenám za zhotovení přípojky z trubek ocelových hladkých D 89/3,6 | [15 empty] | PP | 2
80 | K | 733123132 | Příplatek k potrubí ocelovému hladkému za zhotovení přípojky z trubek ocelových hladkých D 133x4,5 | kus | 4 |  | 0 | CS ÚRS 2016 01 |  |  | základní |  | 0 | 0 | 0 | 0 | 0 | 16 | K | 2 |  |  |  | ROZPOCET | 0 | 0 | 0 | 0 | 0 | 1 | 0 | 16 | 1300910738
| PP |  | Potrubí z trubek ocelových hladkých Příplatek k cenám za zhotovení přípojky z trubek ocelových hladkých D 133/4,5 | [15 empty] | PP | 2
81 | K | 733124117 | Příplatek k potrubí ocelovému hladkému za zhotovení přechodů z trubek hladkých kováním DN 50/32 | kus | 50 |  | 0 | CS ÚRS 2016 01 |  |  | základní |  | 0 | 0.001486 | 0.0743 | 0 | 0 | 16 | K | 2 |  |  |  | ROZPOCET | 0 | 0 | 0 | 0 | 0 | 1 | 0 | 16 | -636920722
| PP |  | Potrubí z trubek ocelových hladkých zhotovení trubkových přechodů jednostranných přímých z trubek ocelových hladkých kováním DN/DN 1 50/ 32 | [15 empty] | PP | 2
| VV |  | 12+6+10+22 |  | 50 | [13 empty] | VV | 2 | 2 | True | 1 | ROZPOCET
82 | K | 733124122 | Příplatek k potrubí ocelovému hladkému za zhotovení přechodů z trubek hladkých kováním DN 80/50 | kus | 28 |  | 0 | CS ÚRS 2016 01 |  |  | základní |  | 0 | 0.0023728 | 0.066438 | 0 | 0 | 16 | K | 2 |  |  |  | ROZPOCET | 0 | 0 | 0 | 0 | 0 | 1 | 0 | 16 | -1030007309
| PP |  | Potrubí z trubek ocelových hladkých zhotovení trubkových přechodů jednostranných přímých z trubek ocelových hladkých kováním DN/DN 1 80/ 50 | [15 empty] | PP | 2
| VV |  | 6+12+10 |  | 28 | [13 empty] | VV | 2 | 2 | True | 1 | ROZPOCET
83 | K | 733124126 | Příplatek k potrubí ocelovému hladkému za zhotovení přechodů z trubek hladkých kováním DN 125/80 | kus | 10 |  | 0 | CS ÚRS 2016 01 |  |  | základní |  | 0 | 0.0044562 | 0.044562 | 0 | 0 | 16 | K | 2 |  |  |  | ROZPOCET | 0 | 0 | 0 | 0 | 0 | 1 | 0 | 16 | -1477710714
| PP |  | Potrubí z trubek ocelových hladkých zhotovení trubkových přechodů jednostranných přímých z trubek ocelových hladkých kováním DN/DN 1 125/ 80 | [15 empty] | PP | 2
| VV |  | 4+6 |  | 10 | [13 empty] | VV | 2 | 2 | True | 1 | ROZPOCET
84 | K | 733124129 | Příplatek k potrubí ocelovému hladkému za zhotovení přechodů z trubek hladkých kováním DN 150/80 | kus | 6 |  | 0 | CS ÚRS 2016 01 |  |  | základní |  | 0 | 0.0059024 | 0.035414 | 0 | 0 | 16 | K | 2 |  |  |  | ROZPOCET | 0 | 0 | 0 | 0 | 0 | 1 | 0 | 16 | 1031113489
| PP |  | Potrubí z trubek ocelových hladkých zhotovení trubkových přechodů jednostranných přímých z trubek ocelových hladkých kováním DN/DN 1 150/ 80 | [15 empty] | PP | 2
| VV |  | 6 |  | 6 | [13 empty] | VV | 2 | 2 | True | 1 | ROZPOCET
85 | K | 733124131 | Příplatek k potrubí ocelovému hladkému za zhotovení přechodů z trubek hladkých kováním DN 200/125 | kus | 6 |  | 0 | CS ÚRS 2016 01 |  |  | základní |  | 0 | 0.0064708 | 0.038825 | 0 | 0 | 16 | K | 2 |  |  |  | ROZPOCET | 0 | 0 | 0 | 0 | 0 | 1 | 0 | 16 | 1917570642
| PP |  | Potrubí z trubek ocelových hladkých zhotovení trubkových přechodů jednostranných přímých z trubek ocelových hladkých kováním DN/DN 1 200/125 | [15 empty] | PP | 2
| VV |  | (4)+2 |  | 6 | [13 empty] | VV | 2 | 2 | True | 1 | ROZPOCET
86 | K | 733124132 | Příplatek k potrubí ocelovému hladkému za zhotovení přechodů z trubek hladkých kováním DN 200/100 | kus | 6 |  | 0 | CS ÚRS 2016 01 |  |  | základní |  | 0 | 0.0082942 | 0.049765 | 0 | 0 | 16 | K | 2 |  |  |  | ROZPOCET | 0 | 0 | 0 | 0 | 0 | 1 | 0 | 16 | -954632311
| PP |  | Potrubí z trubek ocelových hladkých zhotovení trubkových přechodů jednostranných přímých z trubek ocelových hladkých kováním DN/DN 1 200/100 | [15 empty] | PP | 2
| VV |  | (4)+2 |  | 6 | [13 empty] | VV | 2 | 2 | True | 1 | ROZPOCET
126 | K | 733131131 | Kompenzátor pro ocelové potrubí pryžový DN 32 PN 16 do 90°C přírubový | kus | 4 |  | 0 | CS ÚRS 2014 01 |  |  | základní |  | 0 | 0.00764 | 0.03056 | 0 | 0 | 16 | K | 2 |  |  |  | ROZPOCET | 0 | 0 | 0 | 0 | 0 | 1 | 0 | 16 | -1517864212
| PP |  | Kompenzátory pro ocelové potrubí pryžové PN 16 do 90 st.C přírubové (BRA.F8.500) DN 32 | [15 empty] | PP | 2
| VV |  | (2)+2 |  | 4 | [13 empty] | VV | 2 | 2 | True | 1 | ROZPOCET
89 | K | 733131134 | Kompenzátor pro ocelové potrubí pryžový DN 65 PN 16 do 90°C přírubový | kus | 4 |  | 0 | CS ÚRS 2014 01 |  |  | základní |  | 0 | 0.01487 | 0.05948 | 0 | 0 | 16 | K | 2 |  |  |  | ROZPOCET | 0 | 0 | 0 | 0 | 0 | 1 | 0 | 16 | 350610273
| PP |  | Kompenzátory pro ocelové potrubí pryžové PN 16 do 90 st.C přírubové (BRA.F8.500) DN 65 | [15 empty] | PP | 2
| VV |  | (2)+2 |  | 4 | [13 empty] | VV | 2 | 2 | True | 1 | ROZPOCET
90 | K | 733131135 | Kompenzátor pro ocelové potrubí pryžový DN 80 PN 16 do 90°C přírubový | kus | 6 |  | 0 | CS ÚRS 2014 01 |  |  | základní |  | 0 | 0.01825 | 0.1095 | 0 | 0 | 16 | K | 2 |  |  |  | ROZPOCET | 0 | 0 | 0 | 0 | 0 | 1 | 0 | 16 | -1762027715
| PP |  | Kompenzátory pro ocelové potrubí pryžové PN 16 do 90 st.C přírubové (BRA.F8.500) DN 80 | [15 empty] | PP | 2
| VV |  | (4)+2 |  | 6 | [13 empty] | VV | 2 | 2 | True | 1 | ROZPOCET
127 | K | 733131136 | Kompenzátor pro ocelové potrubí pryžový DN 100 PN 16 do 90°C přírubový | kus | 6 |  | 0 | CS ÚRS 2014 01 |  |  | základní |  | 0 | 0.02128 | 0.12768 | 0 | 0 | 16 | K | 2 |  |  |  | ROZPOCET | 0 | 0 | 0 | 0 | 0 | 1 | 0 | 16 | -1909985145
| PP |  | Kompenzátory pro ocelové potrubí pryžové PN 16 do 90 st.C přírubové (BRA.F8.500) DN 100 | [15 empty] | PP | 2
| VV |  | (4)+2 |  | 6 | [13 empty] | VV | 2 | 2 | True | 1 | ROZPOCET
91 | K | 733131137 | Kompenzátor pro ocelové potrubí pryžový DN 125 PN 16 do 90°C přírubový | kus | 5 |  | 0 | CS ÚRS 2014 01 |  |  | základní |  | 0 | 0.02711 | 0.13555 | 0 | 0 | 16 | K | 2 |  |  |  | ROZPOCET | 0 | 0 | 0 | 0 | 0 | 1 | 0 | 16 | 1698120748
| PP |  | Kompenzátory pro ocelové potrubí pryžové PN 16 do 90 st.C přírubové (BRA.F8.500) DN 125 | [15 empty] | PP | 2
| VV |  | (3)+2 |  | 5 | [13 empty] | VV | 2 | 2 | True | 1 | ROZPOCET
92 | K | 733141102 | Odvzdušňovací nádoba z trubek ocelových do DN 50 | kus | 60 |  | 0 | CS ÚRS 2016 01 |  |  | základní |  | 0 | 0.0016255 | 0.09753 | 0 | 0 | 16 | K | 2 |  |  |  | ROZPOCET | 0 | 0 | 0 | 0 | 0 | 1 | 0 | 16 | -668724900
| PP |  | Odvzdušňovací nádobky, odlučovače a odkalovače nádobky z trubek ocelových do DN 50 | [15 empty] | PP | 2
93 | K | 733190107 | Zkouška těsnosti potrubí ocelové závitové do DN 40 | m | 7051.2 |  | 0 | CS ÚRS 2016 01 |  |  | základní |  | 0 | 0 | 0 | 0 | 0 | 16 | K | 2 |  |  |  | ROZPOCET | 0 | 0 | 0 | 0 | 0 | 1 | 0 | 16 | 1147347588
| PP |  | Zkoušky těsnosti potrubí, manžety prostupové z trubek ocelových zkoušky těsnosti potrubí (za provozu) z trubek ocelových závitových DN do 40 | [15 empty] | PP | 2
| VV |  | (72+2720+948+1177+499+118+85+55+32+48+52+70)*1,2 |  | 7051.2 | [13 empty] | VV | 2 | 2 | True | 1 | ROZPOCET
94 | K | 733190108 | Zkouška těsnosti potrubí ocelové závitové do DN 50 | m | 398.4 |  | 0 | CS ÚRS 2016 01 |  |  | základní |  | 0 | 0 | 0 | 0 | 0 | 16 | K | 2 |  |  |  | ROZPOCET | 0 | 0 | 0 | 0 | 0 | 1 | 0 | 16 | -663665950
| PP |  | Zkoušky těsnosti potrubí, manžety prostupové z trubek ocelových zkoušky těsnosti potrubí (za provozu) z trubek ocelových závitových DN 40 do 50 | [15 empty] | PP | 2
| VV |  | 332*1,2 |  | 398.4 | [13 empty] | VV | 2 | 2 | True | 1 | ROZPOCET
95 | K | 733190225 | Zkouška těsnosti potrubí ocelové hladké přes D 60,3x2,9 do D 89x5,0 | m | 1845.6 |  | 0 | CS ÚRS 2016 01 |  |  | základní |  | 0 | 0 | 0 | 0 | 0 | 16 | K | 2 |  |  |  | ROZPOCET | 0 | 0 | 0 | 0 | 0 | 1 | 0 | 16 | 2052580548
| PP |  | Zkoušky těsnosti potrubí, manžety prostupové z trubek ocelových zkoušky těsnosti potrubí (za provozu) z trubek ocelových hladkých D přes 60,3/2,9 do 89/5,0 | [15 empty] | PP | 2
| VV |  | (850+268+45+375)*1,2 |  | 1845.6 | [13 empty] | VV | 2 | 2 | True | 1 | ROZPOCET
96 | K | 733190232 | Zkouška těsnosti potrubí ocelové hladké přes D 89x5,0 do D 133x5,0 | m | 351.6 |  | 0 | CS ÚRS 2016 01 |  |  | základní |  | 0 | 0 | 0 | 0 | 0 | 16 | K | 2 |  |  |  | ROZPOCET | 0 | 0 | 0 | 0 | 0 | 1 | 0 | 16 | 1797269043
| PP |  | Zkoušky těsnosti potrubí, manžety prostupové z trubek ocelových zkoušky těsnosti potrubí (za provozu) z trubek ocelových hladkých D přes 89/5,0 do 133/5,0 | [15 empty] | PP | 2
| VV |  | (91+56+91+55)*1,2 |  | 351.6 | [13 empty] | VV | 2 | 2 | True | 1 | ROZPOCET
97 | K | 733190235 | Zkouška těsnosti potrubí ocelové hladké přes D 133x5,0 do D 159x6,3 | m | 289.2 |  | 0 | CS ÚRS 2016 01 |  |  | základní |  | 0 | 0 | 0 | 0 | 0 | 16 | K | 2 |  |  |  | ROZPOCET | 0 | 0 | 0 | 0 | 0 | 1 | 0 | 16 | 491928676
| PP |  | Zkoušky těsnosti potrubí, manžety prostupové z trubek ocelových zkoušky těsnosti potrubí (za provozu) z trubek ocelových hladkých D přes 133/5,0 do 159/6,3 | [15 empty] | PP | 2
| VV |  | (55+30+56+100)*1,2 |  | 289.2 | [13 empty] | VV | 2 | 2 | True | 1 | ROZPOCET
98 | K | 733190239 | Zkouška těsnosti potrubí ocelové hladké přes D 159x6,3 do D 219x6,3 | m | 297 |  | 0 | CS ÚRS 2016 01 |  |  | základní |  | 0 | 0 | 0 | 0 | 0 | 16 | K | 2 |  |  |  | ROZPOCET | 0 | 0 | 0 | 0 | 0 | 1 | 0 | 16 | -1887129869
| PP |  | Zkoušky těsnosti potrubí, manžety prostupové z trubek ocelových zkoušky těsnosti potrubí (za provozu) z trubek ocelových hladkých D přes 159/6,3 do 219/6,3 | [15 empty] | PP | 2
99 | K | 733190244a | Ocelová nosná konstrukce trubního rozvodu dodávka Mtž | kg | 2400 |  | 0 |  |  |  | základní |  | 0 | 0 | 0 | 0 | 0 | 16 | K | 2 |  |  |  | ROZPOCET | 0 | 0 | 0 | 0 | 0 | 1 | 0 | 16 | 412605621
| PP |  | Ocelová nosná konstrukce trubního rozvodu dodávka Mtž | [15 empty] | PP | 2
| VV |  | 1200*2 |  | 2400 | [13 empty] | VV | 2 | 2 | True | 1 | ROZPOCET
100 | K | 733191111 | Manžeta prostupová pro ocelové potrubí do DN 20 | kus | 380 |  | 0 | CS ÚRS 2016 01 |  |  | základní |  | 0 | 0.00125 | 0.475 | 0 | 0 | 16 | K | 2 |  |  |  | ROZPOCET | 0 | 0 | 0 | 0 | 0 | 1 | 0 | 16 | 1468194041
| PP |  | Zkoušky těsnosti potrubí, manžety prostupové z trubek ocelových manžety prostupové pro trubky DN do 20 | [15 empty] | PP | 2
101 | K | 733191112 | Manžeta prostupová pro ocelové potrubí přes 20 do DN 32 | kus | 350 |  | 0 | CS ÚRS 2016 01 |  |  | základní |  | 0 | 0.001875 | 0.65625 | 0 | 0 | 16 | K | 2 |  |  |  | ROZPOCET | 0 | 0 | 0 | 0 | 0 | 1 | 0 | 16 | 976496366
| PP |  | Zkoušky těsnosti potrubí, manžety prostupové z trubek ocelových manžety prostupové pro trubky DN přes 20 do 32 | [15 empty] | PP | 2
102 | K | 733191113 | Manžeta prostupová pro ocelové potrubí přes 32 do DN 50 | kus | 350 |  | 0 | CS ÚRS 2016 01 |  |  | základní |  | 0 | 0.002115 | 0.74025 | 0 | 0 | 16 | K | 2 |  |  |  | ROZPOCET | 0 | 0 | 0 | 0 | 0 | 1 | 0 | 16 | 191858384
| PP |  | Zkoušky těsnosti potrubí, manžety prostupové z trubek ocelových manžety prostupové pro trubky DN přes 32 do 50 | [15 empty] | PP | 2
103 | K | 733191113z | Těsnění prostupu požárním tmelem | kus | 560 |  | 0 |  |  |  | základní |  | 0 | 0.00191 | 1.0696 | 0 | 0 | 16 | K | 2 |  |  |  | ROZPOCET | 0 | 0 | 0 | 0 | 0 | 1 | 0 | 16 | 1564272802
| VV |  | 280*2 |  | 560 | [13 empty] | VV | 2 | 2 | True | 1 | ROZPOCET
104 | K | 733191113z0 | Požární ucpávka dod/mtž DN40- DN100 | kus | 300 |  | 0 |  |  |  | základní |  | 0 | 0.00191 | 0.573 | 0 | 0 | 16 | K | 2 |  |  |  | ROZPOCET | 0 | 0 | 0 | 0 | 0 | 1 | 0 | 16 | -713162723
| PP |  | Požární ucpávka dod/mtž DN40- DN100 | [15 empty] | PP | 2
| VV |  | 150*2 |  | 300 | [13 empty] | VV | 2 | 2 | True | 1 | ROZPOCET
105 | K | 733191113z1 | Požární ucpávka dod/mtž DN100- DN200 | kus | 200 |  | 0 |  |  |  | základní |  | 0 | 0.00191 | 0.382 | 0 | 0 | 16 | K | 2 |  |  |  | ROZPOCET | 0 | 0 | 0 | 0 | 0 | 1 | 0 | 16 | 1313445072
| VV |  | 100*2 |  | 200 | [13 empty] | VV | 2 | 2 | True | 1 | ROZPOCET
106 | K | 733191114 | Manžeta prostupová pro ocelové potrubí přes 50 do DN 60 | kus | 65 |  | 0 | CS ÚRS 2016 01 |  |  | základní |  | 0 | 0.00214 | 0.1391 | 0 | 0 | 16 | K | 2 |  |  |  | ROZPOCET | 0 | 0 | 0 | 0 | 0 | 1 | 0 | 16 | 1163635587
| PP |  | Zkoušky těsnosti potrubí, manžety prostupové z trubek ocelových manžety prostupové pro trubky DN přes 50 do 60 | [15 empty] | PP | 2
107 | K | 733322102 | Potrubí plastové z PE-X spojované násuvnou plastovou objímkou D 16x2 systém | m | 4825.44 |  | 0 | CS ÚRS 2016 01 |  |  | základní |  | 0 | 0.0001417 | 0.68376 | 0 | 0 | 16 | K | 2 |  |  |  | ROZPOCET | 0 | 0 | 0 | 0 | 0 | 1 | 0 | 16 | -364674184
| VV |  | (486+2865)*1,2*1,2 |  | 4825.44 | [13 empty] | VV | 2 | 2 | True | 1 | ROZPOCET
108 | K | 733322103 | Potrubí plastové z PE-X spojované násuvnou plastovou objímkou D 20x2 systém | m | 3502.08 |  | 0 | CS ÚRS 2016 01 |  |  | základní |  | 0 | 0.0001841 | 0.64473 | 0 | 0 | 16 | K | 2 |  |  |  | ROZPOCET | 0 | 0 | 0 | 0 | 0 | 1 | 0 | 16 | -735684282
| PP | [17 empty] | PP | 2
| VV |  | (2432)*1,2*1,2 |  | 3502.08 | [13 empty] | VV | 2 | 2 | True | 1 | ROZPOCET
109 | K | 733322104 | Potrubí plastové z PE-X spojované násuvnou plastovou objímkou D 25x2,3 systém | m | 472.32 |  | 0 | CS ÚRS 2016 01 |  |  | základní |  | 0 | 0.0002404 | 0.11355 | 0 | 0 | 16 | K | 2 |  |  |  | ROZPOCET | 0 | 0 | 0 | 0 | 0 | 1 | 0 | 16 | -274858610
| VV |  | 328*1,2*1,2 |  | 472.32 | [13 empty] | VV | 2 | 2 | True | 1 | ROZPOCET
110 | K | 733322105 | Potrubí plastové z PE-X spojované násuvnou plastovou objímkou D 32x2,9 systém | m | 169.92 |  | 0 | CS ÚRS 2016 01 |  |  | základní |  | 0 | 0.0003941 | 0.066965 | 0 | 0 | 16 | K | 2 |  |  |  | ROZPOCET | 0 | 0 | 0 | 0 | 0 | 1 | 0 | 16 | -1971766015
| VV |  | 118*1,2*1,2 |  | 169.92 | [13 empty] | VV | 2 | 2 | True | 1 | ROZPOCET
128 | K | 733322106 | Potrubí plastové z PE-X spojované násuvnou plastovou objímkou D 40x3,7 systém | m | 57.6 |  | 0 | CS ÚRS 2016 01 |  |  | základní |  | 0 | 0.0005919 | 0.034093 | 0 | 0 | 16 | K | 2 |  |  |  | ROZPOCET | 0 | 0 | 0 | 0 | 0 | 1 | 0 | 16 | 428825424
| VV |  | 48*1,2 |  | 57.6 | [13 empty] | VV | 2 | 2 | True | 1 | ROZPOCET
111 | K | 733391101 | Zkouška těsnosti potrubí plastové do D 32x3,0 | m | 9025.2 |  | 0 | CS ÚRS 2016 01 |  |  | základní |  | 0 | 0 | 0 | 0 | 0 | 16 | K | 2 |  |  |  | ROZPOCET | 0 | 0 | 0 | 0 | 0 | 1 | 0 | 16 | -944357647
| PP |  | Zkoušky těsnosti potrubí z trubek plastových D do 32/3,0 | [15 empty] | PP | 2
| VV |  | (4021+2918+393+141+48)*1,2 |  | 9025.2 | [13 empty] | VV | 2 | 2 | True | 1 | ROZPOCET
112 | K | 733391102 | Topná zkouška | h | 250 |  | 0 |  |  |  | základní |  | 0 | 0 | 0 | 0 | 0 | 16 | K | 2 |  |  |  | ROZPOCET | 0 | 0 | 0 | 0 | 0 | 1 | 0 | 16 | 975058406
| PP |  | Topná zkouška | [15 empty] | PP | 2
113 | K | 733391102a | Montážní plošina | den | 120 |  | 0 |  |  |  | základní |  | 0 | 0 | 0 | 0 | 0 | 16 | K | 2 |  |  |  | ROZPOCET | 0 | 0 | 0 | 0 | 0 | 1 | 0 | 16 | 266401489
| PP |  | Montážní plošina | [15 empty] | PP | 2
114 | M | 700700313 | Připojovací hadice Dn15/500 | ks | 12 |  | 0 |  |  |  | základní |  | 0 | 0.0002 | 0.0024 | 0 | 0 | 32 | M | 2 |  |  |  | ROZPOCET | 0 | 0 | 0 | 0 | 0 | 1 | 0 | 16 | 776659727
| PP |  | Připojovací hadice napřMeibes Dn15/500 | [15 empty] | PP | 2
118 | M | 700700313a1 | Připojovací hadice Dn20/2000 | ks | 32 |  | 0 |  |  |  | základní |  | 0 | 0.0002 | 0.0064 | 0 | 0 | 32 | M | 2 |  |  |  | ROZPOCET | 0 | 0 | 0 | 0 | 0 | 1 | 0 | 16 | -1901157847
115 | M | 700700313a | Připojovací hadice Dn25/2000 | ks | 32 |  | 0 |  |  |  | základní |  | 0 | 0.0002 | 0.0064 | 0 | 0 | 32 | M | 2 |  |  |  | ROZPOCET | 0 | 0 | 0 | 0 | 0 | 1 | 0 | 16 | 249916816
| PP |  | Připojovací hadice napřMeibes Dn25/2000 | [15 empty] | PP | 2
286 | K | 733391102b | Stavební přípomoci | h | 1850 |  | 0 |  |  |  | základní |  | 0 | 0 | 0 | 0 | 0 | 16 | K | 2 |  |  |  | ROZPOCET | 0 | 0 | 0 | 0 | 0 | 1 | 0 | 16 | -267483784
116 | K | 998733101 | Přesun hmot tonážní pro rozvody potrubí v objektech v do 6 m | t | 53.459 |  | 0 | CS ÚRS 2016 01 |  |  | základní |  | 0 | 0 | 0 | 0 | 0 | 16 | K | 2 |  |  |  | ROZPOCET | 0 | 0 | 0 | 0 | 0 | 1 | 0 | 16 | 7381697
| PP |  | Přesun hmot pro rozvody potrubí stanovený z hmotnosti přesunovaného materiálu vodorovná dopravní vzdálenost do 50 m v objektech výšky do 6 m | [15 empty] | PP | 2
117 | K | 998733193 | Příplatek k přesunu hmot tonážní 733 za zvětšený přesun do 500 m | t | 53.459 |  | 0 | CS ÚRS 2016 01 |  |  | základní |  | 0 | 0 | 0 | 0 | 0 | 16 | K | 2 |  |  |  | ROZPOCET | 0 | 0 | 0 | 0 | 0 | 1 | 0 | 16 | 470539883
| PP |  | Přesun hmot pro rozvody potrubí stanovený z hmotnosti přesunovaného materiálu Příplatek k cenám za zvětšený přesun přes vymezenou největší dopravní vzdálenost do 500 m | [15 empty] | PP | 2
| D | 734 | Ústřední vytápění - armatury |  |  |  | 0 | [5 empty] | 0 |  | 9.3855 |  | 0 | 2 | D | 1 |  |  |  | ROZPOCET | [6 empty] | 0
153 | M | 510510091x1 | Vyvažovací ventil s vypouštěním DN15 | kus | 45 |  | 0 |  |  |  | základní |  | 0 | 0.01 | 0.45 | 0 | 0 | 32 | M | 2 |  |  |  | ROZPOCET | 0 | 0 | 0 | 0 | 0 | 1 | 0 | 16 | 1465946393
| PP |  | Vyvažovací ventil s vypouštěním DN15 | [15 empty] | PP | 2
| VV |  | (2+34+3)+6 |  | 45 | [13 empty] | VV | 2 | 2 | True | 1 | ROZPOCET
154 | M | 510510091x2 | Vyvažovací ventil s vypouštěním DN20 | kus | 63 |  | 0 |  |  |  | základní |  | 0 | 0.01 | 0.63 | 0 | 0 | 32 | M | 2 |  |  |  | ROZPOCET | 0 | 0 | 0 | 0 | 0 | 1 | 0 | 16 | -1685546614
| PP |  | Vyvažovací ventil s vypouštěním DN20 | [15 empty] | PP | 2
155 | M | 510510091x3 | Vyvažovací ventil s vypouštěním DN25 | kus | 10 |  | 0 |  |  |  | základní |  | 0 | 0.01 | 0.1 | 0 | 0 | 32 | M | 2 |  |  |  | ROZPOCET | 0 | 0 | 0 | 0 | 0 | 1 | 0 | 16 | -388339562
| PP |  | Vyvažovací ventil s vypouštěním DN25 | [15 empty] | PP | 2
236 | M | 510510091x9 | Vyvažovací ventil s vypouštěním DN32 | kus | 8 |  | 0 |  |  |  | základní |  | 0 | 0.01 | 0.08 | 0 | 0 | 32 | M | 2 |  |  |  | ROZPOCET | 0 | 0 | 0 | 0 | 0 | 1 | 0 | 16 | 639508025
| PP |  | Vyvažovací ventil s vypouštěním DN32 | [15 empty] | PP | 2
| VV |  | (3+1+1)+3 |  | 8 | [13 empty] | VV | 2 | 2 | True | 1 | ROZPOCET
156 | M | 510510091x4 | Vyvažovací ventil s vypouštěním DN40 | kus | 3 |  | 0 |  |  |  | základní |  | 0 | 0.01 | 0.03 | 0 | 0 | 32 | M | 2 |  |  |  | ROZPOCET | 0 | 0 | 0 | 0 | 0 | 1 | 0 | 16 | 812733175
| PP |  | Vyvažovací ventil s vypouštěním DN40 | [15 empty] | PP | 2
| VV |  | (1)+2 |  | 3 | [13 empty] | VV | 2 | 2 | True | 1 | ROZPOCET
157 | M | 510510091x6 | Vyvažovací ventil s vypouštěním DN50 | kus | 2 |  | 0 |  |  |  | základní |  | 0 | 0.01 | 0.02 | 0 | 0 | 32 | M | 2 |  |  |  | ROZPOCET | 0 | 0 | 0 | 0 | 0 | 1 | 0 | 16 | -842015467
| PP |  | Vyvažovací ventil s vypouštěním DN50 | [15 empty] | PP | 2
| VV |  | (1)+1 |  | 2 | [13 empty] | VV | 2 | 2 | True | 1 | ROZPOCET
158 | M | 510510091x7 | Vyvažovací ventil s vypouštěním DN65 | kus | 2 |  | 0 |  |  |  | základní |  | 0 | 0.01 | 0.02 | 0 | 0 | 32 | M | 2 |  |  |  | ROZPOCET | 0 | 0 | 0 | 0 | 0 | 1 | 0 | 16 | -833274771
| PP |  | Vyvažovací ventil s vypouštěním DN65 | [15 empty] | PP | 2
| VV |  | (1)+1 |  | 2 | [13 empty] | VV | 2 | 2 | True | 1 | ROZPOCET
159 | M | 510510091x8 | Vyvažovací ventil s vypouštěním DN80 | kus | 5 |  | 0 |  |  |  | základní |  | 0 | 0.01 | 0.05 | 0 | 0 | 32 | M | 2 |  |  |  | ROZPOCET | 0 | 0 | 0 | 0 | 0 | 1 | 0 | 16 | 1084485357
| PP |  | Vyvažovací ventil s vypouštěním DN80 | [15 empty] | PP | 2
| VV |  | (4)+1 |  | 5 | [13 empty] | VV | 2 | 2 | True | 1 | ROZPOCET
237 | M | 510510091x10 | Vyvažovací ventil s vypouštěním DN125 | kus | 2 |  | 0 |  |  |  | základní |  | 0 | 0.01 | 0.02 | 0 | 0 | 32 | M | 2 |  |  |  | ROZPOCET | 0 | 0 | 0 | 0 | 0 | 1 | 0 | 16 | -726171083
| PP |  | Vyvažovací ventil s vypouštěním DN125 | [15 empty] | PP | 2
| VV |  | (1)+1 |  | 2 | [13 empty] | VV | 2 | 2 | True | 1 | ROZPOCET
238 | M | 510510091x11 | Vyvažovací ventil s vypouštěním DN100 | kus | 5 |  | 0 |  |  |  | základní |  | 0 | 0.01 | 0.05 | 0 | 0 | 32 | M | 2 |  |  |  | ROZPOCET | 0 | 0 | 0 | 0 | 0 | 1 | 0 | 16 | 1780064074
| PP |  | Vyvažovací ventil s vypouštěním DN100 | [15 empty] | PP | 2
| VV |  | (4)+1 |  | 5 | [13 empty] | VV | 2 | 2 | True | 1 | ROZPOCET
160 | M | 510510091x5 | Vyvažovací ventil s vypouštěním DN10 | kus | 58 |  | 0 |  |  |  | základní |  | 0 | 0.01 | 0.58 | 0 | 0 | 32 | M | 2 |  |  |  | ROZPOCET | 0 | 0 | 0 | 0 | 0 | 1 | 0 | 16 | -1999943319
| PP |  | Vyvažovací ventil s vypouštěním DN10 | [15 empty] | PP | 2
| VV |  | (21+35)+2 |  | 58 | [13 empty] | VV | 2 | 2 | True | 1 | ROZPOCET
161 | M | 510510091a | Seřízení balančního ventilu | kus | 61 |  | 0 |  |  |  | základní |  | 0 | 0.01 | 0.61 | 0 | 0 | 32 | M | 2 |  |  |  | ROZPOCET | 0 | 0 | 0 | 0 | 0 | 1 | 0 | 16 | 1956265394
| PP |  | Seřízení balančního ventilu | [15 empty] | PP | 2
162 | M | 510510091af | Seřízení vyvažovacího ventilu | kus | 197 |  | 0 |  |  |  | základní |  | 0 | 0.01 | 1.97 | 0 | 0 | 32 | M | 2 |  |  |  | ROZPOCET | 0 | 0 | 0 | 0 | 0 | 1 | 0 | 16 | -1822449809
| PP |  | Seřízení vyvažovacího ventilu | [15 empty] | PP | 2
| VV |  | 42+62+9+7+3+2+2+5+2+5+58 |  | 197 | [13 empty] | VV | 2 | 2 | True | 1 | ROZPOCET
163 | K | 734109215 | Montáž armatury přírubové se dvěma přírubami PN 16 DN 65 | kus | 24 |  | 0 | CS ÚRS 2014 01 |  |  | základní |  | 0 | 0.00939 | 0.22536 | 0 | 0 | 16 | K | 2 |  |  |  | ROZPOCET | 0 | 0 | 0 | 0 | 0 | 1 | 0 | 16 | 1563889388
| PP |  | Montáž armatur přírubových se dvěma přírubami PN 16 DN 65 | [15 empty] | PP | 2
| VV |  | 2+18+3+1 |  | 24 | [13 empty] | VV | 2 | 2 | True | 1 | ROZPOCET
164 | K | 734109216 | Montáž armatury přírubové se dvěma přírubami PN 16 DN 80 | kus | 23 |  | 0 | CS ÚRS 2014 01 |  |  | základní |  | 0 | 0.01149 | 0.26427 | 0 | 0 | 16 | K | 2 |  |  |  | ROZPOCET | 0 | 0 | 0 | 0 | 0 | 1 | 0 | 16 | 1915479399
| PP |  | Montáž armatur přírubových se dvěma přírubami PN 16 DN 80 | [15 empty] | PP | 2
| VV |  | 5+12+4+2 |  | 23 | [13 empty] | VV | 2 | 2 | True | 1 | ROZPOCET
165 | K | 734109217 | Montáž armatury přírubové se dvěma přírubami PN 16 DN 100 | kus | 23 |  | 0 | CS ÚRS 2014 01 |  |  | základní |  | 0 | 0.01362 | 0.31326 | 0 | 0 | 16 | K | 2 |  |  |  | ROZPOCET | 0 | 0 | 0 | 0 | 0 | 1 | 0 | 16 | 1154727714
| PP |  | Montáž armatur přírubových se dvěma přírubami PN 16 DN 100 | [15 empty] | PP | 2
| VV |  | 5+12+4+2 |  | 23 | [13 empty] | VV | 2 | 2 | True | 1 | ROZPOCET
166 | K | 734109218 | Montáž armatury přírubové se dvěma přírubami PN 16 DN 125 | kus | 12 |  | 0 | CS ÚRS 2014 01 |  |  | základní |  | 0 | 0.01736 | 0.20832 | 0 | 0 | 16 | K | 2 |  |  |  | ROZPOCET | 0 | 0 | 0 | 0 | 0 | 1 | 0 | 16 | -786552247
| PP |  | Montáž armatur přírubových se dvěma přírubami PN 16 DN 125 | [15 empty] | PP | 2
| VV |  | 2+7+3 |  | 12 | [13 empty] | VV | 2 | 2 | True | 1 | ROZPOCET
257 | K | 734109219 | Montáž armatury přírubové se dvěma přírubami PN 16 DN 150 | kus | 5 |  | 0 | CS ÚRS 2014 01 |  |  | základní |  | 0 | 0.02305 | 0.11525 | 0 | 0 | 16 | K | 2 |  |  |  | ROZPOCET | 0 | 0 | 0 | 0 | 0 | 1 | 0 | 16 | -710815955
| PP |  | Montáž armatur přírubových se dvěma přírubami PN 16 DN 150 | [15 empty] | PP | 2
| VV |  | 4+1 |  | 5 | [13 empty] | VV | 2 | 2 | True | 1 | ROZPOCET
167 | K | 734109220 | Montáž armatury přírubové se dvěma přírubami PN 16 DN 200 | kus | 4 |  | 0 | CS ÚRS 2014 01 |  |  | základní |  | 0 | 0.02645 | 0.1058 | 0 | 0 | 16 | K | 2 |  |  |  | ROZPOCET | 0 | 0 | 0 | 0 | 0 | 1 | 0 | 16 | 586061883
| PP |  | Montáž armatur přírubových se dvěma přírubami PN 16 DN 200 | [15 empty] | PP | 2
168 | M | 422811020a1 | mezipřír.klapka s pákou DN65 PN6/10/16 nerez disk pro teploty -10°C až +130°C, dutá hřídel | kus | 18 |  | 0 |  |  |  | základní |  | 0 | 0.0025 | 0.045 | 0 | 0 | 32 | M | 2 |  |  |  | ROZPOCET | 0 | 0 | 0 | 0 | 0 | 1 | 0 | 16 | -824718246
| VV |  | 3+8+1+6 |  | 18 | [13 empty] | VV | 2 | 2 | True | 1 | ROZPOCET
169 | M | 422811020a2 | mezipřír.klapka s pákou DN80 PN6/10/16 nerez disk pro teploty -10°C až +130°C, dutá hřídel | kus | 12 |  | 0 |  |  |  | základní |  | 0 | 0.0025 | 0.03 | 0 | 0 | 32 | M | 2 |  |  |  | ROZPOCET | 0 | 0 | 0 | 0 | 0 | 1 | 0 | 16 | 2095334938
| VV |  | 6+6 |  | 12 | [13 empty] | VV | 2 | 2 | True | 1 | ROZPOCET
170 | M | 422811020a3 | mezipřír.klapka s pákou DN125 PN6/10/16 nerez disk pro teploty -10°C až +130°C, dutá hřídel | kus | 7 |  | 0 |  |  |  | základní |  | 0 | 0.0025 | 0.0175 | 0 | 0 | 32 | M | 2 |  |  |  | ROZPOCET | 0 | 0 | 0 | 0 | 0 | 1 | 0 | 16 | -1363658351
239 | M | 422811020a5 | mezipřír.klapka s pákou DN100 PN6/10/16 nerez disk pro teploty -10°C až +130°C, dutá hřídel | kus | 12 |  | 0 |  |  |  | základní |  | 0 | 0.0025 | 0.03 | 0 | 0 | 32 | M | 2 |  |  |  | ROZPOCET | 0 | 0 | 0 | 0 | 0 | 1 | 0 | 16 | -1505424875
171 | M | 422811020a4 | mezipřír.klapka s pákou DN200 PN6/10/16 nerez disk pro teploty -10°C až +130°C, dutá hřídel | kus | 3 |  | 0 |  |  |  | základní |  | 0 | 0.0025 | 0.0075 | 0 | 0 | 32 | M | 2 |  |  |  | ROZPOCET | 0 | 0 | 0 | 0 | 0 | 1 | 0 | 16 | -110098030
240 | M | 422811020a6 | mezipřír.klapka s pákou DN150 PN6/10/16 nerez disk pro teploty -10°C až +130°C, dutá hřídel | kus | 4 |  | 0 |  |  |  | základní |  | 0 | 0.0025 | 0.01 | 0 | 0 | 32 | M | 2 |  |  |  | ROZPOCET | 0 | 0 | 0 | 0 | 0 | 1 | 0 | 16 | 1600910413
172 | M | 422811021a2 | mezipřír.zpětná klapka DN65 kov.disk PN6/10/16 pro teploty -10°C až +130°C | kus | 3 |  | 0 |  |  |  | základní |  | 0 | 0.0025 | 0.0075 | 0 | 0 | 32 | M | 2 |  |  |  | ROZPOCET | 0 | 0 | 0 | 0 | 0 | 1 | 0 | 16 | 258840755
241 | M | 422811021a4 | mezipřír.zpětná klapka DN80 kov.disk PN6/10/16 pro teploty -10°C až +130°C | kus | 4 |  | 0 |  |  |  | základní |  | 0 | 0.0025 | 0.01 | 0 | 0 | 32 | M | 2 |  |  |  | ROZPOCET | 0 | 0 | 0 | 0 | 0 | 1 | 0 | 16 | 1253523025
242 | M | 422811021a5 | mezipřír.zpětná klapka DN100 kov.disk PN6/10/16 pro teploty -10°C až +130°C | kus | 4 |  | 0 |  |  |  | základní |  | 0 | 0.0025 | 0.01 | 0 | 0 | 32 | M | 2 |  |  |  | ROZPOCET | 0 | 0 | 0 | 0 | 0 | 1 | 0 | 16 | 110190496
173 | M | 422811021a3 | mezipřír.zpětná klapka DN125 kov.disk PN6/10/16 pro teploty -10°C až +130°C | kus | 2 |  | 0 |  |  |  | základní |  | 0 | 0.0025 | 0.005 | 0 | 0 | 32 | M | 2 |  |  |  | ROZPOCET | 0 | 0 | 0 | 0 | 0 | 1 | 0 | 16 | 76568315
174 | K | 734163427 | Filtr DN 65 PN 16 do 300°C z uhlíkové oceli s vypouštěcí přírubou | kus | 1 |  | 0 | CS ÚRS 2014 01 |  |  | základní |  | 0 | 0.02525 | 0.02525 | 0 | 0 | 16 | K | 2 |  |  |  | ROZPOCET | 0 | 0 | 0 | 0 | 0 | 1 | 0 | 16 | -1986624991
| PP |  | Filtry z uhlíkové oceli s vypouštěcí přírubou PN 16 do 300 st.C DN 65 | [15 empty] | PP | 2
175 | K | 734163428 | Filtr DN 80 PN 16 do 300°C z uhlíkové oceli s vypouštěcí přírubou | kus | 2 |  | 0 | CS ÚRS 2014 01 |  |  | základní |  | 0 | 0.02974 | 0.05948 | 0 | 0 | 16 | K | 2 |  |  |  | ROZPOCET | 0 | 0 | 0 | 0 | 0 | 1 | 0 | 16 | -1219846583
| PP |  | Filtry z uhlíkové oceli s vypouštěcí přírubou PN 16 do 300 st.C DN 80 | [15 empty] | PP | 2
243 | K | 734163429 | Filtr DN 100 PN 16 do 300°C z uhlíkové oceli s vypouštěcí přírubou | kus | 2 |  | 0 | CS ÚRS 2014 01 |  |  | základní |  | 0 | 0.03987 | 0.07974 | 0 | 0 | 16 | K | 2 |  |  |  | ROZPOCET | 0 | 0 | 0 | 0 | 0 | 1 | 0 | 16 | 936874934
| PP |  | Filtry z uhlíkové oceli s vypouštěcí přírubou PN 16 do 300 st.C DN 100 | [15 empty] | PP | 2
244 | K | 734163430 | Filtr DN 125 PN 16 do 300°C z uhlíkové oceli s vypouštěcí přírubou | kus | 1 |  | 0 | CS ÚRS 2014 01 |  |  | základní |  | 0 | 0.05731 | 0.05731 | 0 | 0 | 16 | K | 2 |  |  |  | ROZPOCET | 0 | 0 | 0 | 0 | 0 | 1 | 0 | 16 | 454744783
| PP |  | Filtry z uhlíkové oceli s vypouštěcí přírubou PN 16 do 300 st.C DN 125 | [15 empty] | PP | 2
176 | K | 734163452 | Filtr DN 200 PN 40 do 400°C z uhlíkové oceli s vypouštěcí přírubou | kus | 1 |  | 0 | CS ÚRS 2014 01 |  |  | základní |  | 0 | 0.14161 | 0.14161 | 0 | 0 | 16 | K | 2 |  |  |  | ROZPOCET | 0 | 0 | 0 | 0 | 0 | 1 | 0 | 16 | 114122686
| PP |  | Filtry z uhlíkové oceli s vypouštěcí přírubou PN 40 do 400 st.C DN 200 | [15 empty] | PP | 2
177 | K | 734173412 | Spoj přírubový PN 16/I do 200°C DN 25 | kus | 15 |  | 0 | CS ÚRS 2014 01 |  |  | základní |  | 0 | 0.00284 | 0.0426 | 0 | 0 | 16 | K | 2 |  |  |  | ROZPOCET | 0 | 0 | 0 | 0 | 0 | 1 | 0 | 16 | -2001964000
| PP |  | Mezikusy, přírubové spoje přírubové spoje PN 16/I, 200 st.C DN 25 | [15 empty] | PP | 2
258 | K | 734173412a | Spoj přírubový PN 16/I do 200°C DN 32 | kus | 4 |  | 0 |  |  |  | základní |  | 0 | 0.00284 | 0.01136 | 0 | 0 | 16 | K | 2 |  |  |  | ROZPOCET | 0 | 0 | 0 | 0 | 0 | 1 | 0 | 16 | 161480741
| PP |  | Mezikusy, přírubové spoje přírubové spoje PN 16/I, 200 st.C DN 32 | [15 empty] | PP | 2
178 | K | 734173413 | Spoj přírubový PN 16/I do 200°C DN 40 | kus | 10 |  | 0 | CS ÚRS 2014 01 |  |  | základní |  | 0 | 0.00472 | 0.0472 | 0 | 0 | 16 | K | 2 |  |  |  | ROZPOCET | 0 | 0 | 0 | 0 | 0 | 1 | 0 | 16 | 2001100803
| PP |  | Mezikusy, přírubové spoje přírubové spoje PN 16/I, 200 st.C DN 40 | [15 empty] | PP | 2
| VV |  | (4)+6 |  | 10 | [13 empty] | VV | 2 | 2 | True | 1 | ROZPOCET
179 | K | 734173414 | Spoj přírubový PN 16/I do 200°C DN 50 | kus | 11 |  | 0 | CS ÚRS 2014 01 |  |  | základní |  | 0 | 0.00617 | 0.06787 | 0 | 0 | 16 | K | 2 |  |  |  | ROZPOCET | 0 | 0 | 0 | 0 | 0 | 1 | 0 | 16 | -172947895
| PP |  | Mezikusy, přírubové spoje přírubové spoje PN 16/I, 200 st.C DN 50 | [15 empty] | PP | 2
| VV |  | (3)+8 |  | 11 | [13 empty] | VV | 2 | 2 | True | 1 | ROZPOCET
180 | K | 734173416 | Spoj přírubový PN 16/I do 200°C DN 65 | kus | 30 |  | 0 | CS ÚRS 2014 01 |  |  | základní |  | 0 | 0.00845 | 0.2535 | 0 | 0 | 16 | K | 2 |  |  |  | ROZPOCET | 0 | 0 | 0 | 0 | 0 | 1 | 0 | 16 | 1517707207
| PP |  | Mezikusy, přírubové spoje přírubové spoje PN 16/I, 200 st.C DN 65 | [15 empty] | PP | 2
| VV |  | (24)+6 |  | 30 | [13 empty] | VV | 2 | 2 | True | 1 | ROZPOCET
181 | K | 734173417 | Spoj přírubový PN 16/I do 200°C DN 80 | kus | 29 |  | 0 | CS ÚRS 2014 01 |  |  | základní |  | 0 | 0.00963 | 0.27927 | 0 | 0 | 16 | K | 2 |  |  |  | ROZPOCET | 0 | 0 | 0 | 0 | 0 | 1 | 0 | 16 | 2019729906
| PP |  | Mezikusy, přírubové spoje přírubové spoje PN 16/I, 200 st.C DN 80 | [15 empty] | PP | 2
| VV |  | (23)+6 |  | 29 | [13 empty] | VV | 2 | 2 | True | 1 | ROZPOCET
182 | K | 734173418 | Spoj přírubový PN 16/I do 200°C DN 100 | kus | 9 |  | 0 | CS ÚRS 2014 01 |  |  | základní |  | 0 | 0.01168 | 0.10512 | 0 | 0 | 16 | K | 2 |  |  |  | ROZPOCET | 0 | 0 | 0 | 0 | 0 | 1 | 0 | 16 | 985336799
| PP |  | Mezikusy, přírubové spoje přírubové spoje PN 16/I, 200 st.C DN 100 | [15 empty] | PP | 2
183 | K | 734173421 | Spoj přírubový PN 16/I do 200°C DN 125 | kus | 24 |  | 0 | CS ÚRS 2014 01 |  |  | základní |  | 0 | 0.01527 | 0.36648 | 0 | 0 | 16 | K | 2 |  |  |  | ROZPOCET | 0 | 0 | 0 | 0 | 0 | 1 | 0 | 16 | -132122698
| PP |  | Mezikusy, přírubové spoje přírubové spoje PN 16/I, 200 st.C DN 125 | [15 empty] | PP | 2
| VV |  | (12)+12 |  | 24 | [13 empty] | VV | 2 | 2 | True | 1 | ROZPOCET
184 | K | 734173422 | Spoj přírubový PN 16/I do 200°C DN 150 | kus | 13 |  | 0 | CS ÚRS 2014 01 |  |  | základní |  | 0 | 0.01964 | 0.25532 | 0 | 0 | 16 | K | 2 |  |  |  | ROZPOCET | 0 | 0 | 0 | 0 | 0 | 1 | 0 | 16 | 473403418
| PP |  | Mezikusy, přírubové spoje přírubové spoje PN 16/I, 200 st.C DN 150 | [15 empty] | PP | 2
| VV |  | 4+8+1 |  | 13 | [13 empty] | VV | 2 | 2 | True | 1 | ROZPOCET
185 | K | 734173423 | Spoj přírubový PN 16/I do 200°C DN 200 | kus | 12 |  | 0 | CS ÚRS 2014 01 |  |  | základní |  | 0 | 0.02113 | 0.25356 | 0 | 0 | 16 | K | 2 |  |  |  | ROZPOCET | 0 | 0 | 0 | 0 | 0 | 1 | 0 | 16 | -1870248616
| PP |  | Mezikusy, přírubové spoje přírubové spoje PN 16/I, 200 st.C DN 200 | [15 empty] | PP | 2
| VV |  | (4)+8 |  | 12 | [13 empty] | VV | 2 | 2 | True | 1 | ROZPOCET
186 | K | 734209102 | Montáž armatury závitové s jedním závitem G 3/8 | kus | 40 |  | 0 | CS ÚRS 2016 01 |  |  | základní |  | 0 | 3.005e-05 | 0.001202 | 0 | 0 | 16 | K | 2 |  |  |  | ROZPOCET | 0 | 0 | 0 | 0 | 0 | 1 | 0 | 16 | 144026254
| PP |  | Montáž závitových armatur s 1 závitem G 3/8 (DN 10) | [15 empty] | PP | 2
187 | K | 734209103 | Montáž armatury závitové s jedním závitem G 1/2 | kus | 289 |  | 0 | CS ÚRS 2016 01 |  |  | základní |  | 0 | 3.005e-05 | 0.0086844 | 0 | 0 | 16 | K | 2 |  |  |  | ROZPOCET | 0 | 0 | 0 | 0 | 0 | 1 | 0 | 16 | 348403387
| PP |  | Montáž závitových armatur s 1 závitem G 1/2 (DN 15) | [15 empty] | PP | 2
188 | K | 734209112 | Montáž armatury závitové s dvěma závity G 3/8 | kus | 37 |  | 0 | CS ÚRS 2016 01 |  |  | základní |  | 0 | 6.631e-05 | 0.0024535 | 0 | 0 | 16 | K | 2 |  |  |  | ROZPOCET | 0 | 0 | 0 | 0 | 0 | 1 | 0 | 16 | 301457866
| PP |  | Montáž závitových armatur se 2 závity G 3/8 (DN 10) | [15 empty] | PP | 2
| VV |  | 17+4+12+4 |  | 37 | [13 empty] | VV | 2 | 2 | True | 1 | ROZPOCET
291 | K | 734209112 | Montáž armatury závitové s dvěma závity G 3/8 | kus | 49 |  | 0 | CS ÚRS 2016 01 |  |  | základní |  | 0 | 6.631e-05 | 0.0032492 | 0 | 0 | 16 | K | 2 |  |  |  | ROZPOCET | 0 | 0 | 0 | 0 | 0 | 1 | 0 | 16 | -475849452
| PP |  | Montáž závitových armatur se 2 závity G 3/8 (DN 10) | [15 empty] | PP | 2
| VV |  | 17+4+12+4+12 |  | 49 | [13 empty] | VV | 2 | 2 | True | 1 | ROZPOCET
189 | K | 734209113 | Montáž armatury závitové s dvěma závity G 1/2 | kus | 700 |  | 0 | CS ÚRS 2016 01 |  |  | základní |  | 0 | 8.3315e-05 | 0.05832 | 0 | 0 | 16 | K | 2 |  |  |  | ROZPOCET | 0 | 0 | 0 | 0 | 0 | 1 | 0 | 16 | -1790558702
| PP |  | Montáž závitových armatur se 2 závity G 1/2 (DN 15) | [15 empty] | PP | 2
| VV |  | 12+90+11+30+90+207+207+4+26+3+1+6+5+2+6 |  | 700 | [13 empty] | VV | 2 | 2 | True | 1 | ROZPOCET
190 | K | 734209114 | Montáž armatury závitové s dvěma závity G 3/4 | kus | 75 |  | 0 | CS ÚRS 2016 01 |  |  | základní |  | 0 | 0.00010592 | 0.0079444 | 0 | 0 | 16 | K | 2 |  |  |  | ROZPOCET | 0 | 0 | 0 | 0 | 0 | 1 | 0 | 16 | 1785377006
| PP |  | Montáž závitových armatur se 2 závity G 3/4 (DN 20) | [15 empty] | PP | 2
| VV |  | 19+6+20+4+10+2+14 |  | 75 | [13 empty] | VV | 2 | 2 | True | 1 | ROZPOCET
191 | K | 734209115 | Montáž armatury závitové s dvěma závity G 1 | kus | 103 |  | 0 | CS ÚRS 2016 01 |  |  | základní |  | 0 | 0.00015314 | 0.015773 | 0 | 0 | 16 | K | 2 |  |  |  | ROZPOCET | 0 | 0 | 0 | 0 | 0 | 1 | 0 | 16 | 134392654
| PP |  | Montáž závitových armatur se 2 závity G 1 (DN 25) | [15 empty] | PP | 2
| VV |  | 41+8+8+9+25+6+3+3 |  | 103 | [13 empty] | VV | 2 | 2 | True | 1 | ROZPOCET
192 | K | 734209116 | Montáž armatury závitové s dvěma závity G 5/4 | kus | 17 |  | 0 | CS ÚRS 2016 01 |  |  | základní |  | 0 | 0.00021935 | 0.003729 | 0 | 0 | 16 | K | 2 |  |  |  | ROZPOCET | 0 | 0 | 0 | 0 | 0 | 1 | 0 | 16 | 325113279
| PP |  | Montáž závitových armatur se 2 závity G 5/4 (DN 32) | [15 empty] | PP | 2
| VV |  | 12+1+1+3 |  | 17 | [13 empty] | VV | 2 | 2 | True | 1 | ROZPOCET
193 | K | 734209117 | Montáž armatury závitové s dvěma závity G 6/4 | kus | 23 |  | 0 | CS ÚRS 2016 01 |  |  | základní |  | 0 | 0.00025014 | 0.0057531 | 0 | 0 | 16 | K | 2 |  |  |  | ROZPOCET | 0 | 0 | 0 | 0 | 0 | 1 | 0 | 16 | 881626013
| PP |  | Montáž závitových armatur se 2 závity G 6/4 (DN 40) | [15 empty] | PP | 2
| VV |  | 7+5+8+3 |  | 23 | [13 empty] | VV | 2 | 2 | True | 1 | ROZPOCET
194 | K | 734209118 | Montáž armatury závitové s dvěma závity G 2 | kus | 15 |  | 0 | CS ÚRS 2016 01 |  |  | základní |  | 0 | 0.00034941 | 0.0052411 | 0 | 0 | 16 | K | 2 |  |  |  | ROZPOCET | 0 | 0 | 0 | 0 | 0 | 1 | 0 | 16 | 2004933038
| PP |  | Montáž závitových armatur se 2 závity G 2 (DN 50) | [15 empty] | PP | 2
| VV |  | 5+4+6 |  | 15 | [13 empty] | VV | 2 | 2 | True | 1 | ROZPOCET
195 | K | 734211113 | Ventil závitový odvzdušňovací G 3/8 PN 10 do 120°C otopných těles | kus | 60 |  | 0 | CS ÚRS 2016 01 |  |  | základní |  | 0 | 6.005e-05 | 0.003603 | 0 | 0 | 16 | K | 2 |  |  |  | ROZPOCET | 0 | 0 | 0 | 0 | 0 | 1 | 0 | 16 | -362277950
| PP |  | Ventily odvzdušňovací závitové otopných těles PN 6 do 120 st.C G 3/8 | [15 empty] | PP | 2
196 | K | 734211120 | Ventil závitový odvzdušňovací G 1/2 PN 14 do 120°C automatický | kus | 130 |  | 0 | CS ÚRS 2016 01 |  |  | základní |  | 0 | 0.00024471 | 0.031812 | 0 | 0 | 16 | K | 2 |  |  |  | ROZPOCET | 0 | 0 | 0 | 0 | 0 | 1 | 0 | 16 | -1890363942
| PP |  | Ventily odvzdušňovací závitové automatické PN 14 do 120 st.C G 1/2 | [15 empty] | PP | 2
197 | K | 734221536 | Ventil závitový termostatický rohový dvouregulační G 1/2 PN 16 do 110°C bez hlavice ovládání | kus | 58 |  | 0 | CS ÚRS 2016 01 |  |  | základní |  | 0 | 0.0002805 | 0.016269 | 0 | 0 | 16 | K | 2 |  |  |  | ROZPOCET | 0 | 0 | 0 | 0 | 0 | 1 | 0 | 16 | -1067693613
| PP |  | Ventily regulační závitové termostatické, bez hlavice ovládání PN 16 do 110 st.C rohové dvouregulační G 1/2 | [15 empty] | PP | 2
198 | K | 734221682 | Termostatická hlavice kapalinová PN 10 do 110°C otopných těles VK | kus | 558 |  | 0 | CS ÚRS 2016 01 |  |  | základní |  | 0 | 0.000135 | 0.07533 | 0 | 0 | 16 | K | 2 |  |  |  | ROZPOCET | 0 | 0 | 0 | 0 | 0 | 1 | 0 | 16 | -2121205809
| PP |  | Ventily regulační závitové hlavice termostatické, pro ovládání ventilů PN 10 do 110 st.C kapalinové otopných těles VK | [15 empty] | PP | 2
199 | K | 734242411 | Ventil závitový zpětný přímý G 3/8 PN 16 do 110°C | kus | 35 |  | 0 | CS ÚRS 2016 01 |  |  | základní |  | 0 | 0.00010505 | 0.0036767 | 0 | 0 | 16 | K | 2 |  |  |  | ROZPOCET | 0 | 0 | 0 | 0 | 0 | 1 | 0 | 16 | -1552506107
| PP |  | Ventily zpětné závitové PN 16 do 110 st.C přímé G 3/8 | [15 empty] | PP | 2
| VV |  | (27)+8 |  | 35 | [13 empty] | VV | 2 | 2 | True | 1 | ROZPOCET
200 | K | 734242412 | Ventil závitový zpětný přímý G 1/2 PN 16 do 110°C | kus | 35 |  | 0 | CS ÚRS 2016 01 |  |  | základní |  | 0 | 0.00013505 | 0.0047268 | 0 | 0 | 16 | K | 2 |  |  |  | ROZPOCET | 0 | 0 | 0 | 0 | 0 | 1 | 0 | 16 | -696028636
| PP |  | Ventily zpětné závitové PN 16 do 110 st.C přímé G 1/2 | [15 empty] | PP | 2
| VV |  | (25+5)+5 |  | 35 | [13 empty] | VV | 2 | 2 | True | 1 | ROZPOCET
201 | K | 734242413 | Ventil závitový zpětný přímý G 3/4 PN 16 do 110°C | kus | 34 |  | 0 | CS ÚRS 2016 01 |  |  | základní |  | 0 | 0.00018005 | 0.0061217 | 0 | 0 | 16 | K | 2 |  |  |  | ROZPOCET | 0 | 0 | 0 | 0 | 0 | 1 | 0 | 16 | -723762627
| PP |  | Ventily zpětné závitové PN 16 do 110 st.C přímé G 3/4 | [15 empty] | PP | 2
| VV |  | (28)+5+1 |  | 34 | [13 empty] | VV | 2 | 2 | True | 1 | ROZPOCET
202 | K | 734242414 | Ventil závitový zpětný přímý G 1 PN 16 do 110°C | kus | 25 |  | 0 | CS ÚRS 2016 01 |  |  | základní |  | 0 | 0.00024505 | 0.0061262 | 0 | 0 | 16 | K | 2 |  |  |  | ROZPOCET | 0 | 0 | 0 | 0 | 0 | 1 | 0 | 16 | -286822403
| PP |  | Ventily zpětné závitové PN 16 do 110 st.C přímé G 1 | [15 empty] | PP | 2
| VV |  | (17+3)+5 |  | 25 | [13 empty] | VV | 2 | 2 | True | 1 | ROZPOCET
245 | K | 734242415 | Ventil závitový zpětný přímý G 5/4 PN 16 do 110°C | kus | 17 |  | 0 | CS ÚRS 2016 01 |  |  | základní |  | 0 | 0.00038505 | 0.0065458 | 0 | 0 | 16 | K | 2 |  |  |  | ROZPOCET | 0 | 0 | 0 | 0 | 0 | 1 | 0 | 16 | 1218428509
| PP |  | Ventily zpětné závitové PN 16 do 110 st.C přímé G 5/4 | [15 empty] | PP | 2
| VV |  | (10+2)+4+1 |  | 17 | [13 empty] | VV | 2 | 2 | True | 1 | ROZPOCET
246 | K | 734242417 | Ventil závitový zpětný přímý G 2 PN 16 do 110°C | kus | 4 |  | 0 | CS ÚRS 2016 01 |  |  | základní |  | 0 | 0.00078005 | 0.0031202 | 0 | 0 | 16 | K | 2 |  |  |  | ROZPOCET | 0 | 0 | 0 | 0 | 0 | 1 | 0 | 16 | 870237128
| PP |  | Ventily zpětné závitové PN 16 do 110 st.C přímé G 2 | [15 empty] | PP | 2
| VV |  | (1+1)+2 |  | 4 | [13 empty] | VV | 2 | 2 | True | 1 | ROZPOCET
204 | K | 734261232 | Šroubení topenářské přímé G 3/8 PN 16 do 120°C | kus | 74 |  | 0 | CS ÚRS 2016 01 |  |  | základní |  | 0 | 0.00019403 | 0.014358 | 0 | 0 | 16 | K | 2 |  |  |  | ROZPOCET | 0 | 0 | 0 | 0 | 0 | 1 | 0 | 16 | -2004983170
| PP |  | Šroubení topenářské PN 16 do 120 st.C přímé G 3/8 | [15 empty] | PP | 2
205 | K | 734261233 | Šroubení topenářské přímé G 1/2 PN 16 do 120°C | kus | 83 |  | 0 | CS ÚRS 2016 01 |  |  | základní |  | 0 | 0.00025377 | 0.021063 | 0 | 0 | 16 | K | 2 |  |  |  | ROZPOCET | 0 | 0 | 0 | 0 | 0 | 1 | 0 | 16 | 1354095711
| PP |  | Šroubení topenářské PN 16 do 120 st.C přímé G 1/2 | [15 empty] | PP | 2
206 | K | 734261234 | Šroubení topenářské přímé G 3/4 PN 16 do 120°C | kus | 24 |  | 0 | CS ÚRS 2016 01 |  |  | základní |  | 0 | 0.00036062 | 0.0086549 | 0 | 0 | 16 | K | 2 |  |  |  | ROZPOCET | 0 | 0 | 0 | 0 | 0 | 1 | 0 | 16 | -367174344
| PP |  | Šroubení topenářské PN 16 do 120 st.C přímé G 3/4 | [15 empty] | PP | 2
207 | K | 734261235 | Šroubení topenářské přímé G 1 PN 16 do 120°C | kus | 11 |  | 0 | CS ÚRS 2016 01 |  |  | základní |  | 0 | 0.00044799 | 0.0049279 | 0 | 0 | 16 | K | 2 |  |  |  | ROZPOCET | 0 | 0 | 0 | 0 | 0 | 1 | 0 | 16 | 256672153
| PP |  | Šroubení topenářské PN 16 do 120 st.C přímé G 1 | [15 empty] | PP | 2
247 | K | 734261236 | Šroubení topenářské přímé G 5/4 PN 16 do 120°C | kus | 3 |  | 0 | CS ÚRS 2016 01 |  |  | základní |  | 0 | 0.00076237 | 0.0022871 | 0 | 0 | 16 | K | 2 |  |  |  | ROZPOCET | 0 | 0 | 0 | 0 | 0 | 1 | 0 | 16 | 2119571543
| PP |  | Šroubení topenářské PN 16 do 120 st.C přímé G 5/4 | [15 empty] | PP | 2
248 | K | 734261237 | Šroubení topenářské přímé G 6/4 PN 16 do 120°C | kus | 1 |  | 0 | CS ÚRS 2016 01 |  |  | základní |  | 0 | 0.0012986 | 0.0012986 | 0 | 0 | 16 | K | 2 |  |  |  | ROZPOCET | 0 | 0 | 0 | 0 | 0 | 1 | 0 | 16 | -169576737
| PP |  | Šroubení topenářské PN 16 do 120 st.C přímé G 6/4 | [15 empty] | PP | 2
208 | K | 734261403 | Armatura připojovací rohová G 3/4x18 PN 10 do 110°C radiátorů typu VK | kus | 463 |  | 0 | CS ÚRS 2016 01 |  |  | základní |  | 0 | 0.00071092 | 0.32916 | 0 | 0 | 16 | K | 2 |  |  |  | ROZPOCET | 0 | 0 | 0 | 0 | 0 | 1 | 0 | 16 | 1990137481
| PP |  | Šroubení připojovací armatury radiátorů typu VK (ventil kompakt) PN 10 do 110 st.C, regulační uzavíratelné rohové G 3/4 x 18 | [15 empty] | PP | 2
209 | K | 734261407 | Armatura připojovací přímá G 3/4x18 PN 10 do 110°C radiátorů typu VK | kus | 37 |  | 0 | CS ÚRS 2016 01 |  |  | základní |  | 0 | 0.00077193 | 0.028561 | 0 | 0 | 16 | K | 2 |  |  |  | ROZPOCET | 0 | 0 | 0 | 0 | 0 | 1 | 0 | 16 | -1605999215
| PP |  | Šroubení připojovací armatury radiátorů typu VK (ventil kompakt) PN 10 do 110 st.C, regulační uzavíratelné přímé G 3/4 x 18 | [15 empty] | PP | 2
210 | K | 734261412 | Šroubení regulační radiátorové rohové G 1/2 bez vypouštění | kus | 58 |  | 0 | CS ÚRS 2016 01 |  |  | základní |  | 0 | 0.0002665 | 0.015457 | 0 | 0 | 16 | K | 2 |  |  |  | ROZPOCET | 0 | 0 | 0 | 0 | 0 | 1 | 0 | 16 | 1006545675
| PP |  | Šroubení regulační radiátorové rohové bez vypouštění G 1/2 | [15 empty] | PP | 2
211 | K | 734291123 | Kohout plnící a vypouštěcí G 1/2 PN 10 do 110°C závitový | kus | 320 |  | 0 | CS ÚRS 2016 01 |  |  | základní |  | 0 | 0.00022405 | 0.071696 | 0 | 0 | 16 | K | 2 |  |  |  | ROZPOCET | 0 | 0 | 0 | 0 | 0 | 1 | 0 | 16 | 511966009
| PP |  | Ostatní armatury kohouty plnicí a vypouštěcí PN 10 do 110 st.C G 1/2 | [15 empty] | PP | 2
212 | K | 734291242 | Filtr závitový přímý G 1/2 PN 16 do 130°C s vnitřními závity | kus | 11 |  | 0 | CS ÚRS 2016 01 |  |  | základní |  | 0 | 0.00018505 | 0.0020356 | 0 | 0 | 16 | K | 2 |  |  |  | ROZPOCET | 0 | 0 | 0 | 0 | 0 | 1 | 0 | 16 | -2136269613
| PP |  | Ostatní armatury filtry závitové PN 16 do 130 st.C přímé s vnitřními závity G 1/2 | [15 empty] | PP | 2
| VV |  | (7+2)+2 |  | 11 | [13 empty] | VV | 2 | 2 | True | 1 | ROZPOCET
213 | K | 734291243 | Filtr závitový přímý G 3/4 PN 16 do 130°C s vnitřními závity | kus | 21 |  | 0 | CS ÚRS 2016 01 |  |  | základní |  | 0 | 0.00033505 | 0.0070361 | 0 | 0 | 16 | K | 2 |  |  |  | ROZPOCET | 0 | 0 | 0 | 0 | 0 | 1 | 0 | 16 | -1102294481
| PP |  | Ostatní armatury filtry závitové PN 16 do 130 st.C přímé s vnitřními závity G 3/4 | [15 empty] | PP | 2
| VV |  | (19)+2 |  | 21 | [13 empty] | VV | 2 | 2 | True | 1 | ROZPOCET
214 | K | 734291244 | Filtr závitový přímý G 1 PN 16 do 130°C s vnitřními závity | kus | 23 |  | 0 | CS ÚRS 2016 01 |  |  | základní |  | 0 | 0.00057005 | 0.013111 | 0 | 0 | 16 | K | 2 |  |  |  | ROZPOCET | 0 | 0 | 0 | 0 | 0 | 1 | 0 | 16 | -1982561812
| PP |  | Ostatní armatury filtry závitové PN 16 do 130 st.C přímé s vnitřními závity G 1 | [15 empty] | PP | 2
| VV |  | (18+3)+2 |  | 23 | [13 empty] | VV | 2 | 2 | True | 1 | ROZPOCET
249 | K | 734291245 | Filtr závitový přímý G 1 1/4 PN 16 do 130°C s vnitřními závity | kus | 11 |  | 0 | CS ÚRS 2016 01 |  |  | základní |  | 0 | 0.00124 | 0.013641 | 0 | 0 | 16 | K | 2 |  |  |  | ROZPOCET | 0 | 0 | 0 | 0 | 0 | 1 | 0 | 16 | 2090541863
| PP |  | Ostatní armatury filtry závitové PN 16 do 130 st.C přímé s vnitřními závity G 1 1/4 | [15 empty] | PP | 2
| VV |  | (7+1)+2+1 |  | 11 | [13 empty] | VV | 2 | 2 | True | 1 | ROZPOCET
215 | K | 734291246 | Filtr závitový přímý G 1 1/2 PN 16 do 130°C s vnitřními závity | kus | 4 |  | 0 | CS ÚRS 2016 01 |  |  | základní |  | 0 | 0.001144 | 0.0045762 | 0 | 0 | 16 | K | 2 |  |  |  | ROZPOCET | 0 | 0 | 0 | 0 | 0 | 1 | 0 | 16 | 972708214
| PP |  | Ostatní armatury filtry závitové PN 16 do 130 st.C přímé s vnitřními závity G 1 1/2 | [15 empty] | PP | 2
| VV |  | (2)+2 |  | 4 | [13 empty] | VV | 2 | 2 | True | 1 | ROZPOCET
216 | K | 734291247 | Filtr závitový přímý G 2 PN 16 do 130°C s vnitřními závity | kus | 3 |  | 0 | CS ÚRS 2016 01 |  |  | základní |  | 0 | 0.0017261 | 0.0051782 | 0 | 0 | 16 | K | 2 |  |  |  | ROZPOCET | 0 | 0 | 0 | 0 | 0 | 1 | 0 | 16 | 1396186860
| PP |  | Ostatní armatury filtry závitové PN 16 do 130 st.C přímé s vnitřními závity G 2 | [15 empty] | PP | 2
| VV |  | (1)+2 |  | 3 | [13 empty] | VV | 2 | 2 | True | 1 | ROZPOCET
217 | K | 734292713 | Kohout kulový přímý G 1/2 PN 42 do 185°C vnitřní závit | kus | 36 |  | 0 | CS ÚRS 2016 01 |  |  | základní |  | 0 | 0.00020605 | 0.0074178 | 0 | 0 | 16 | K | 2 |  |  |  | ROZPOCET | 0 | 0 | 0 | 0 | 0 | 1 | 0 | 16 | 702891269
| PP |  | Ostatní armatury kulové kohouty PN 42 do 185 st.C přímé vnitřní závit G 1/2 | [15 empty] | PP | 2
| VV |  | (24+6)+6 |  | 36 | [13 empty] | VV | 2 | 2 | True | 1 | ROZPOCET
218 | K | 734292714 | Kohout kulový přímý G 3/4 PN 42 do 185°C vnitřní závit | kus | 43 |  | 0 | CS ÚRS 2016 01 |  |  | základní |  | 0 | 0.00033805 | 0.014536 | 0 | 0 | 16 | K | 2 |  |  |  | ROZPOCET | 0 | 0 | 0 | 0 | 0 | 1 | 0 | 16 | 379205524
| PP |  | Ostatní armatury kulové kohouty PN 42 do 185 st.C přímé vnitřní závit G 3/4 | [15 empty] | PP | 2
| VV |  | (37)+6 |  | 43 | [13 empty] | VV | 2 | 2 | True | 1 | ROZPOCET
219 | K | 734292715 | Kohout kulový přímý G 1 PN 42 do 185°C vnitřní závit | kus | 63 |  | 0 | CS ÚRS 2016 01 |  |  | základní |  | 0 | 0.00050305 | 0.031692 | 0 | 0 | 16 | K | 2 |  |  |  | ROZPOCET | 0 | 0 | 0 | 0 | 0 | 1 | 0 | 16 | 1818615451
| PP |  | Ostatní armatury kulové kohouty PN 42 do 185 st.C přímé vnitřní závit G 1 | [15 empty] | PP | 2
| VV |  | (51+6)+6 |  | 63 | [13 empty] | VV | 2 | 2 | True | 1 | ROZPOCET
220 | K | 734292716 | Kohout kulový přímý G 1 1/4 PN 42 do 185°C vnitřní závit | kus | 36 |  | 0 | CS ÚRS 2016 01 |  |  | základní |  | 0 | 0.00070505 | 0.025382 | 0 | 0 | 16 | K | 2 |  |  |  | ROZPOCET | 0 | 0 | 0 | 0 | 0 | 1 | 0 | 16 | -819777232
| PP |  | Ostatní armatury kulové kohouty PN 42 do 185 st.C přímé vnitřní závit G 1 1/4 | [15 empty] | PP | 2
| VV |  | (3+21+3)+6+3 |  | 36 | [13 empty] | VV | 2 | 2 | True | 1 | ROZPOCET
221 | K | 734292717 | Kohout kulový přímý G 1 1/2 PN 42 do 185°C vnitřní závit | kus | 8 |  | 0 | CS ÚRS 2016 01 |  |  | základní |  | 0 | 0.001067 | 0.0085364 | 0 | 0 | 16 | K | 2 |  |  |  | ROZPOCET | 0 | 0 | 0 | 0 | 0 | 1 | 0 | 16 | -1045948059
| PP |  | Ostatní armatury kulové kohouty PN 42 do 185 st.C přímé vnitřní závit G 1 1/2 | [15 empty] | PP | 2
| VV |  | (6)+2 |  | 8 | [13 empty] | VV | 2 | 2 | True | 1 | ROZPOCET
222 | K | 734292718 | Kohout kulový přímý G 2 PN 42 do 185°C vnitřní závit | kus | 4 |  | 0 | CS ÚRS 2016 01 |  |  | základní |  | 0 | 0.0016771 | 0.0067082 | 0 | 0 | 16 | K | 2 |  |  |  | ROZPOCET | 0 | 0 | 0 | 0 | 0 | 1 | 0 | 16 | -1943271930
| PP |  | Ostatní armatury kulové kohouty PN 42 do 185 st.C přímé vnitřní závit G 2 | [15 empty] | PP | 2
| VV |  | (3)+1 |  | 4 | [13 empty] | VV | 2 | 2 | True | 1 | ROZPOCET
223 | K | 734295011 | Směšovací armatura závitová trojcestná DN 20 s ručním ovládáním | kus | 6 |  | 0 | CS ÚRS 2016 01 |  |  | základní |  | 0 | 0.00095589 | 0.0057353 | 0 | 0 | 16 | K | 2 |  |  |  | ROZPOCET | 0 | 0 | 0 | 0 | 0 | 1 | 0 | 16 | 97613974
| VV |  | (5)+1 |  | 6 | [13 empty] | VV | 2 | 2 | True | 1 | ROZPOCET
250 | K | 734295011a1 | Tlakově chráněný regulační ventil reprezentant DN 15 (balanční ventil) | kus | 21 |  | 0 |  |  |  | základní |  | 0 | 0.00096 | 0.02016 | 0 | 0 | 16 | K | 2 |  |  |  | ROZPOCET | 0 | 0 | 0 | 0 | 0 | 1 | 0 | 16 | -986215901
| VV |  | (18+1)+2 |  | 21 | [13 empty] | VV | 2 | 2 | True | 1 | ROZPOCET
285 | K | 734295011a10 | Tlakově chráněný regulační ventil reprezentant DN 150 (balanční ventil) | kus | 1 |  | 0 |  |  |  | základní |  | 0 | 0.00096 | 0.00096 | 0 | 0 | 16 | K | 2 |  |  |  | ROZPOCET | 0 | 0 | 0 | 0 | 0 | 1 | 0 | 16 | -1894622067
224 | K | 734295011a2 | Tlakově chráněný regulační ventil reprezentant DN 20 (balanční ventil) | kus | 25 |  | 0 |  |  |  | základní |  | 0 | 0.00096 | 0.024 | 0 | 0 | 16 | K | 2 |  |  |  | ROZPOCET | 0 | 0 | 0 | 0 | 0 | 1 | 0 | 16 | 467338431
| VV |  | (21+2)+2 |  | 25 | [13 empty] | VV | 2 | 2 | True | 1 | ROZPOCET
251 | K | 734295011a3 | Tlakově chráněný regulační ventil reprezentant DN 25 (balanční ventil) | kus | 8 |  | 0 |  |  |  | základní |  | 0 | 0.00096 | 0.00768 | 0 | 0 | 16 | K | 2 |  |  |  | ROZPOCET | 0 | 0 | 0 | 0 | 0 | 1 | 0 | 16 | 1497607863
| VV |  | 8 |  | 8 | [13 empty] | VV | 2 | 2 | True | 1 | ROZPOCET
252 | K | 734295011a4 | Tlakově chráněný regulační ventil reprezentant DN 32 (balanční ventil) | kus | 3 |  | 0 |  |  |  | základní |  | 0 | 0.00096 | 0.00288 | 0 | 0 | 16 | K | 2 |  |  |  | ROZPOCET | 0 | 0 | 0 | 0 | 0 | 1 | 0 | 16 | 604557778
| VV |  | 2+1 |  | 3 | [13 empty] | VV | 2 | 2 | True | 1 | ROZPOCET
225 | K | 734295011a5 | Tlakově chráněný regulační ventil reprezentant DN 40 (balanční ventil) | kus | 1 |  | 0 |  |  |  | základní |  | 0 | 0.00096 | 0.00096 | 0 | 0 | 16 | K | 2 |  |  |  | ROZPOCET | 0 | 0 | 0 | 0 | 0 | 1 | 0 | 16 | 1186497426
| VV |  | 1 |  | 1 | [13 empty] | VV | 2 | 2 | True | 1 | ROZPOCET
253 | K | 734295011a6 | Tlakově chráněný regulační ventil reprezentantDN 50 (balanční ventil) | kus | 1 |  | 0 |  |  |  | základní |  | 0 | 0.00096 | 0.00096 | 0 | 0 | 16 | K | 2 |  |  |  | ROZPOCET | 0 | 0 | 0 | 0 | 0 | 1 | 0 | 16 | -2030597637
| VV |  | 1 |  | 1 | [13 empty] | VV | 2 | 2 | True | 1 | ROZPOCET
226 | K | 734295011a7 | Tlakově chráněný regulační ventil reprezentant DN65 (balanční ventil) | kus | 5 |  | 0 |  |  |  | základní |  | 0 | 0.00096 | 0.0048 | 0 | 0 | 16 | K | 2 |  |  |  | ROZPOCET | 0 | 0 | 0 | 0 | 0 | 1 | 0 | 16 | 521731643
228 | K | 734295011a9 | Tlakově chráněný regulační ventil reprezentant DN 125 (balanční ventil) | kus | 1 |  | 0 |  |  |  | základní |  | 0 | 0.00096 | 0.00096 | 0 | 0 | 16 | K | 2 |  |  |  | ROZPOCET | 0 | 0 | 0 | 0 | 0 | 1 | 0 | 16 | -514374846
229 | K | 734411117 | Teploměr technický s pevným stonkem a jímkou zadní připojení průměr 80 mm délky 100 mm | kus | 8 |  | 0 | CS ÚRS 2016 01 |  |  | základní |  | 0 | 0.00053305 | 0.0042644 | 0 | 0 | 16 | K | 2 |  |  |  | ROZPOCET | 0 | 0 | 0 | 0 | 0 | 1 | 0 | 16 | 113750256
| PP |  | Teploměry technické s pevným stonkem a jímkou zadní připojení (axiální) průměr 80 mm délka stonku 100 mm | [15 empty] | PP | 2
230 | K | 734411132 | Teploměr technický s pevným stonkem a jímkou spodní připojení průměr 80 mm délky 100 mm | kus | 195 |  | 0 | CS ÚRS 2016 01 |  |  | základní |  | 0 | 0.00061005 | 0.11896 | 0 | 0 | 16 | K | 2 |  |  |  | ROZPOCET | 0 | 0 | 0 | 0 | 0 | 1 | 0 | 16 | 801927783
| PP |  | Teploměry technické s pevným stonkem a jímkou spodní připojení (radiální) průměr 80 mm délka stonku 100 mm | [15 empty] | PP | 2
| VV |  | 153+30+3+9 |  | 195 | [13 empty] | VV | 2 | 2 | True | 1 | ROZPOCET
231 | K | 734411601 | Ochranná jímka se závitem do G 1 | kus | 8 |  | 0 | CS ÚRS 2016 01 |  |  | základní |  | 0 | 0.00312 | 0.02496 | 0 | 0 | 16 | K | 2 |  |  |  | ROZPOCET | 0 | 0 | 0 | 0 | 0 | 1 | 0 | 16 | 795584239
| PP |  | Teploměry technické ochranné jímky se závitem do G 1 | [15 empty] | PP | 2
232 | K | 734421102 | Tlakoměr s pevným stonkem a zpětnou klapkou tlak 0-16 bar průměr 63 mm spodní připojení | kus | 120 |  | 0 | CS ÚRS 2016 01 |  |  | základní |  | 0 | 0.0014651 | 0.17581 | 0 | 0 | 16 | K | 2 |  |  |  | ROZPOCET | 0 | 0 | 0 | 0 | 0 | 1 | 0 | 16 | 1849385132
| PP |  | Tlakoměry s pevným stonkem a zpětnou klapkou spodní připojení (radiální) tlaku 0–16 bar průměru 63 mm | [15 empty] | PP | 2
| VV |  | 102+10+2+6 |  | 120 | [13 empty] | VV | 2 | 2 | True | 1 | ROZPOCET
233 | K | 734421102a | Tlakoměr diferenciální s pevným stonkem a zpětnou klapkou tlak 0-16 bar průměr 63 mm spodní připojení 2x se smyčkou a uzávěrem | kus | 17 |  | 0 |  |  |  | základní |  | 0 | 0.00147 | 0.02499 | 0 | 0 | 16 | K | 2 |  |  |  | ROZPOCET | 0 | 0 | 0 | 0 | 0 | 1 | 0 | 16 | -605234486
| PP |  | Tlakoměry s pevným stonkem a zpětnou klapkou spodní připojení (radiální) tlaku 0–16 bar průměru 63 mm | [15 empty] | PP | 2
234 | K | 998734101 | Přesun hmot tonážní pro armatury v objektech v do 6 m | t | 9.385 |  | 0 | CS ÚRS 2016 01 |  |  | základní |  | 0 | 0 | 0 | 0 | 0 | 16 | K | 2 |  |  |  | ROZPOCET | 0 | 0 | 0 | 0 | 0 | 1 | 0 | 16 | 1025944590
| PP |  | Přesun hmot pro armatury stanovený z hmotnosti přesunovaného materiálu vodorovná dopravní vzdálenost do 50 m v objektech výšky do 6 m | [15 empty] | PP | 2
235 | K | 998734193 | Příplatek k přesunu hmot tonážní 734 za zvětšený přesun do 500 m | t | 9.385 |  | 0 | CS ÚRS 2016 01 |  |  | základní |  | 0 | 0 | 0 | 0 | 0 | 16 | K | 2 |  |  |  | ROZPOCET | 0 | 0 | 0 | 0 | 0 | 1 | 0 | 16 | 1344917452
| PP |  | Přesun hmot pro armatury stanovený z hmotnosti přesunovaného materiálu Příplatek k cenám za zvětšený přesun přes vymezenou největší dopravní vzdálenost do 500 m | [15 empty] | PP | 2
| D | 735 | Ústřední vytápění - otopná tělesa |  |  |  | 0 | [5 empty] | 0 |  | 21.1071 |  | 0 | 2 | D | 1 |  |  |  | ROZPOCET | [6 empty] | 0
294 | K | 735152171 | Otopné těleso panelové Ventil Kompakt typ 10 VK výška/délka 600/400 mm | kus | 26 |  | 0 | CS ÚRS 2016 01 |  |  | základní |  | 0 | 0.0072 | 0.1872 | 0 | 0 | 16 | K | 2 |  |  |  | ROZPOCET | 0 | 0 | 0 | 0 | 0 | 1 | 0 | 16 | 882685755
| PP |  | Otopná tělesa panelová VK Ventil Kompakt, typ 10 výšky tělesa 600 mm, délky 400 mm | [15 empty] | PP | 2
353 | K | 735152172 | Otopné těleso panelové Ventil Kompakt typ 10 VK výška/délka 600/500 mm | kus | 4 |  | 0 | CS ÚRS 2016 01 |  |  | základní |  | 0 | 0.0084 | 0.0336 | 0 | 0 | 16 | K | 2 |  |  |  | ROZPOCET | 0 | 0 | 0 | 0 | 0 | 1 | 0 | 16 | -34851811
| PP |  | Otopná tělesa panelová VK Ventil Kompakt, typ 10 výšky tělesa 600 mm, délky 500 mm | [15 empty] | PP | 2
354 | K | 735152173 | Otopné těleso panelové Ventil Kompakt typ 10 VK výška/délka 600/600 mm | kus | 2 |  | 0 | CS ÚRS 2016 01 |  |  | základní |  | 0 | 0.00964 | 0.01928 | 0 | 0 | 16 | K | 2 |  |  |  | ROZPOCET | 0 | 0 | 0 | 0 | 0 | 1 | 0 | 16 | 1424673217
| PP |  | Otopná tělesa panelová VK k Ventil Kompakt, typ 10 výšky tělesa 600 mm, délky 600 mm | [15 empty] | PP | 2
341 | K | 735152352a | Otopné těleso panelové s vestavěnou ventilovou vložkou v provedení pro čisté prostory typ 20 VK výška/délka 500/500 mm | kus | 1 |  | 0 |  |  |  | základní |  | 0 | 0.01295 | 0.01295 | 0 | 0 | 16 | K | 2 |  |  |  | ROZPOCET | 0 | 0 | 0 | 0 | 0 | 1 | 0 | 16 | -1081850317
342 | K | 735152353a | Otopné těleso panelové s vestavěnou ventilovou vložkou v provedení pro čisté prostory typ 20 VK výška/délka 500/600 mm | kus | 1 |  | 0 |  |  |  | základní |  | 0 | 0.0151 | 0.0151 | 0 | 0 | 16 | K | 2 |  |  |  | ROZPOCET | 0 | 0 | 0 | 0 | 0 | 1 | 0 | 16 | -1957855562
343 | K | 735152354a | Otopné těleso panelové s vestavěnou ventilovou vložkou v provedení pro čisté prostory typ 20 VK výška/délka 500/700 mm | kus | 5 |  | 0 |  |  |  | základní |  | 0 | 0.01725 | 0.08625 | 0 | 0 | 16 | K | 2 |  |  |  | ROZPOCET | 0 | 0 | 0 | 0 | 0 | 1 | 0 | 16 | 1282263657
344 | K | 735152355 | Otopné těleso panelové Ventil Kompakt typ 20 VK výška/délka 500/800 mm | kus | 2 |  | 0 | CS ÚRS 2016 01 |  |  | základní |  | 0 | 0.0194 | 0.0388 | 0 | 0 | 16 | K | 2 |  |  |  | ROZPOCET | 0 | 0 | 0 | 0 | 0 | 1 | 0 | 16 | 845935326
345 | K | 735152356a | Otopné těleso panelové s vestavěnou ventilovou vložkou v provedení pro čisté prostory typ 20 VK výška/délka 500/900 mm | kus | 1 |  | 0 |  |  |  | základní |  | 0 | 0.02155 | 0.02155 | 0 | 0 | 16 | K | 2 |  |  |  | ROZPOCET | 0 | 0 | 0 | 0 | 0 | 1 | 0 | 16 | 1875164780
346 | K | 735152357a | Otopné těleso panelové s vestavěnou ventilovou vložkou v provedení pro čisté prostory typ 20 VK výška/délka 500/1000 mm | kus | 7 |  | 0 |  |  |  | základní |  | 0 | 0.0237 | 0.1659 | 0 | 0 | 16 | K | 2 |  |  |  | ROZPOCET | 0 | 0 | 0 | 0 | 0 | 1 | 0 | 16 | 1543543573
347 | K | 735152358 | Otopné těleso panelové Ventil Kompakt typ 20 VK výška/délka 500/1100 mm | kus | 3 |  | 0 | CS ÚRS 2016 01 |  |  | základní |  | 0 | 0.0252 | 0.0756 | 0 | 0 | 16 | K | 2 |  |  |  | ROZPOCET | 0 | 0 | 0 | 0 | 0 | 1 | 0 | 16 | -1273485174
348 | K | 735152359a | Otopné těleso panelové s vestavěnou ventilovou vložkou v provedení pro čisté prostory typ 20 VK výška/délka 500/1200 mm | kus | 11 |  | 0 |  |  |  | základní |  | 0 | 0.028 | 0.308 | 0 | 0 | 16 | K | 2 |  |  |  | ROZPOCET | 0 | 0 | 0 | 0 | 0 | 1 | 0 | 16 | 1975837454
349 | K | 735152360 | Otopné těleso panelové Ventil Kompakt typ 20 VK výška/délka 500/1400 mm | kus | 20 |  | 0 | CS ÚRS 2016 01 |  |  | základní |  | 0 | 0.0323 | 0.646 | 0 | 0 | 16 | K | 2 |  |  |  | ROZPOCET | 0 | 0 | 0 | 0 | 0 | 1 | 0 | 16 | 2110188800
350 | K | 735152361a | Otopné těleso panelové s vestavěnou ventilovou vložkou v provedení pro čisté prostory typ 20 VK výška/délka 500/1600 mm | kus | 30 |  | 0 |  |  |  | základní |  | 0 | 0.0366 | 1.098 | 0 | 0 | 16 | K | 2 |  |  |  | ROZPOCET | 0 | 0 | 0 | 0 | 0 | 1 | 0 | 16 | 182412145
351 | K | 735152362a | Otopné těleso panelové s vestavěnou ventilovou vložkou v provedení pro čisté prostory typ 20 VK výška/délka 500/1800 mm | kus | 23 |  | 0 |  |  |  | základní |  | 0 | 0.042 | 0.966 | 0 | 0 | 16 | K | 2 |  |  |  | ROZPOCET | 0 | 0 | 0 | 0 | 0 | 1 | 0 | 16 | 592831160
352 | K | 735152363a | Otopné těleso panelové s vestavěnou ventilovou vložkou v provedení pro čisté prostory typ 20 VK výška/délka 500/2000 mm | kus | 3 |  | 0 |  |  |  | základní |  | 0 | 0.0463 | 0.1389 | 0 | 0 | 16 | K | 2 |  |  |  | ROZPOCET | 0 | 0 | 0 | 0 | 0 | 1 | 0 | 16 | 365661209
355 | K | 735152371 | Otopné těleso panelové Ventil Kompakt typ 20 VK výška/délka 600/400 mm | kus | 14 |  | 0 | CS ÚRS 2016 01 |  |  | základní |  | 0 | 0.0122 | 0.1708 | 0 | 0 | 16 | K | 2 |  |  |  | ROZPOCET | 0 | 0 | 0 | 0 | 0 | 1 | 0 | 16 | 228018055
| PP |  | Otopná tělesa panelová VK Ventil Kompakt, typ 20 výšky tělesa 600 mm, délky 400 mm | [15 empty] | PP | 2
298 | K | 735152371a | Otopné těleso panelové s vestavěnou ventilovou vložkou v provedení pro čisté prostory typ 20 VK výška/délka 600/400 mm | kus | 15 |  | 0 |  |  |  | základní |  | 0 | 0.0122 | 0.183 | 0 | 0 | 16 | K | 2 |  |  |  | ROZPOCET | 0 | 0 | 0 | 0 | 0 | 1 | 0 | 16 | 1032236015
| PP | [17 empty] | PP | 2
356 | K | 735152372 | Otopné těleso panelové Ventil Kompakt typ 20 VK výška/délka 600/500 mm | kus | 2 |  | 0 | CS ÚRS 2016 01 |  |  | základní |  | 0 | 0.0146 | 0.0292 | 0 | 0 | 16 | K | 2 |  |  |  | ROZPOCET | 0 | 0 | 0 | 0 | 0 | 1 | 0 | 16 | 443104569
| PP |  | Otopná tělesa panelová VK Ventil Kompakt, typ 20 výšky tělesa 600 mm, délky 500 mm | [15 empty] | PP | 2
299 | K | 735152372a | Otopné těleso panelové s vestavěnou ventilovou vložkou v provedení pro čisté prostory typ 20 VK výška/délka 600/500 mm | kus | 3 |  | 0 |  |  |  | základní |  | 0 | 0.0146 | 0.0438 | 0 | 0 | 16 | K | 2 |  |  |  | ROZPOCET | 0 | 0 | 0 | 0 | 0 | 1 | 0 | 16 | 739014461
357 | K | 735152373 | Otopné těleso panelové Ventil Kompakt typ 20 VK výška/délka 600/600 mm | kus | 9 |  | 0 | CS ÚRS 2016 01 |  |  | základní |  | 0 | 0.01708 | 0.15372 | 0 | 0 | 16 | K | 2 |  |  |  | ROZPOCET | 0 | 0 | 0 | 0 | 0 | 1 | 0 | 16 | -640086342
| PP |  | Otopná tělesa panelová VK Ventil Kompakt, typ 20 výšky tělesa 600 mm, délky 600 mm | [15 empty] | PP | 2
325 | K | 735152373a | Otopné těleso panelové s vestavěnou ventilovou vložkou v provedení pro čisté prostory typ 20 VK výška/délka 600/600 mm | kus | 17 |  | 0 |  |  |  | základní |  | 0 | 0.01708 | 0.29036 | 0 | 0 | 16 | K | 2 |  |  |  | ROZPOCET | 0 | 0 | 0 | 0 | 0 | 1 | 0 | 16 | 2096124834
358 | K | 735152374 | Otopné těleso panelové Ventil Kompakt typ 20 VK výška/délka 600/700 mm | kus | 1 |  | 0 | CS ÚRS 2016 01 |  |  | základní |  | 0 | 0.01956 | 0.01956 | 0 | 0 | 16 | K | 2 |  |  |  | ROZPOCET | 0 | 0 | 0 | 0 | 0 | 1 | 0 | 16 | -1576740259
| PP |  | Otopná tělesa panelová VK Ventil Kompakt, typ 20 výšky tělesa 600 mm, délky 700 mm | [15 empty] | PP | 2
300 | K | 735152374a | Otopné těleso panelové s vestavěnou ventilovou vložkou v provedení pro čisté prostory typ 20 VK výška/délka 600/700 mm | kus | 2 |  | 0 |  |  |  | základní |  | 0 | 0.01956 | 0.03912 | 0 | 0 | 16 | K | 2 |  |  |  | ROZPOCET | 0 | 0 | 0 | 0 | 0 | 1 | 0 | 16 | 985289730
359 | K | 735152375 | Otopné těleso panelové Ventil Kompakt typ 20 VK výška/délka 600/800 mm | kus | 3 |  | 0 | CS ÚRS 2016 01 |  |  | základní |  | 0 | 0.02204 | 0.06612 | 0 | 0 | 16 | K | 2 |  |  |  | ROZPOCET | 0 | 0 | 0 | 0 | 0 | 1 | 0 | 16 | 485998924
| PP |  | Otopná tělesa panelová VK Ventil Kompakt, typ 20 výšky tělesa 600 mm, délky 800 mm | [15 empty] | PP | 2
326 | K | 735152375a | Otopné těleso panelové s vestavěnou ventilovou vložkou v provedení pro čisté prostory typ 20 VK výška/délka 600/800 mm | kus | 8 |  | 0 |  |  |  | základní |  | 0 | 0.02204 | 0.17632 | 0 | 0 | 16 | K | 2 |  |  |  | ROZPOCET | 0 | 0 | 0 | 0 | 0 | 1 | 0 | 16 | 1705268885
301 | K | 735152376a | Otopné těleso panelové s vestavěnou ventilovou vložkou v provedení pro čisté prostory typ 20 VK výška/délka 600/900 mm | kus | 4 |  | 0 |  |  |  | základní |  | 0 | 0.02452 | 0.09808 | 0 | 0 | 16 | K | 2 |  |  |  | ROZPOCET | 0 | 0 | 0 | 0 | 0 | 1 | 0 | 16 | 711129333
| PP |  | Otopná tělesa panelová VK Ventil Kompakt, typ 20 výšky tělesa 600 mm, délky 900 mm | [15 empty] | PP | 2
360 | K | 735152377 | Otopné těleso panelové Ventil Kompakt typ 20 VK výška/délka 600/1000 mm | kus | 12 |  | 0 | CS ÚRS 2016 01 |  |  | základní |  | 0 | 0.027 | 0.324 | 0 | 0 | 16 | K | 2 |  |  |  | ROZPOCET | 0 | 0 | 0 | 0 | 0 | 1 | 0 | 16 | 1784967425
| PP |  | Otopná tělesa panelová VK Ventil Kompakt, typ 20 výšky tělesa 600 mm, délky 1000 mm | [15 empty] | PP | 2
327 | K | 735152377a | Otopné těleso panelové s vestavěnou ventilovou vložkou v provedení pro čisté prostory typ 20 VK výška/délka 600/1000 mm | kus | 6 |  | 0 |  |  |  | základní |  | 0 | 0.027 | 0.162 | 0 | 0 | 16 | K | 2 |  |  |  | ROZPOCET | 0 | 0 | 0 | 0 | 0 | 1 | 0 | 16 | 536206947
302 | K | 735152378a | Otopné těleso panelové s vestavěnou ventilovou vložkou v provedení pro čisté prostory typ 20 VK výška/délka 600/1100 mm | kus | 14 |  | 0 |  |  |  | základní |  | 0 | 0.03 | 0.42 | 0 | 0 | 16 | K | 2 |  |  |  | ROZPOCET | 0 | 0 | 0 | 0 | 0 | 1 | 0 | 16 | -1031079390
361 | K | 735152379 | Otopné těleso panelové Ventil Kompakt typ 20 VK výška/délka 600/1200 mm | kus | 6 |  | 0 | CS ÚRS 2016 01 |  |  | základní |  | 0 | 0.03196 | 0.19176 | 0 | 0 | 16 | K | 2 |  |  |  | ROZPOCET | 0 | 0 | 0 | 0 | 0 | 1 | 0 | 16 | 1318332497
| PP |  | Otopná tělesa panelová VK Ventil Kompakt, typ 20 výšky tělesa 600 mm, délky 1200 mm | [15 empty] | PP | 2
303 | K | 735152379a | Otopné těleso panelové s vestavěnou ventilovou vložkou v provedení pro čisté prostory typ 20 VK výška/délka 600/1200 mm | kus | 28 |  | 0 |  |  |  | základní |  | 0 | 0.03196 | 0.89488 | 0 | 0 | 16 | K | 2 |  |  |  | ROZPOCET | 0 | 0 | 0 | 0 | 0 | 1 | 0 | 16 | -95335465
362 | K | 735152380 | Otopné těleso panelové Ventil Kompakt typ 20 VK výška/délka 600/1400 mm | kus | 4 |  | 0 | CS ÚRS 2016 01 |  |  | základní |  | 0 | 0.03692 | 0.14768 | 0 | 0 | 16 | K | 2 |  |  |  | ROZPOCET | 0 | 0 | 0 | 0 | 0 | 1 | 0 | 16 | -1464771227
| PP |  | Otopná tělesa panelová VK Ventil Kompakt, typ 20 výšky tělesa 600 mm, délky 1400 mm | [15 empty] | PP | 2
304 | K | 735152380a | Otopné těleso panelové s vestavěnou ventilovou vložkou v provední pro čisté prostory typ 20 VK výška/délka 600/1400 mm | kus | 31 |  | 0 |  |  |  | základní |  | 0 | 0.03692 | 1.1445 | 0 | 0 | 16 | K | 2 |  |  |  | ROZPOCET | 0 | 0 | 0 | 0 | 0 | 1 | 0 | 16 | -2008300462
363 | K | 735152381 | Otopné těleso panelové Ventil Kompakt typ 20 VK výška/délka 600/1600 mm | kus | 5 |  | 0 | CS ÚRS 2016 01 |  |  | základní |  | 0 | 0.04188 | 0.2094 | 0 | 0 | 16 | K | 2 |  |  |  | ROZPOCET | 0 | 0 | 0 | 0 | 0 | 1 | 0 | 16 | 861479044
| PP |  | Otopná tělesa panelová VK Ventil Kompakt, typ 20 výšky tělesa 600 mm, délky 1600 mm | [15 empty] | PP | 2
305 | K | 735152381a | Otopné těleso panelové s vestavěnou ventilovou vložkou v provední pro čisté prostory typ 20 VK výška/délka 600/1600 mm | kus | 29 |  | 0 |  |  |  | základní |  | 0 | 0.04188 | 1.2145 | 0 | 0 | 16 | K | 2 |  |  |  | ROZPOCET | 0 | 0 | 0 | 0 | 0 | 1 | 0 | 16 | 550422720
364 | K | 735152382 | Otopné těleso panelové Ventil Kompakt typ 20 VK výška/délka 600/1800 mm | kus | 1 |  | 0 | CS ÚRS 2016 01 |  |  | základní |  | 0 | 0.04794 | 0.04794 | 0 | 0 | 16 | K | 2 |  |  |  | ROZPOCET | 0 | 0 | 0 | 0 | 0 | 1 | 0 | 16 | 2114682884
| PP |  | Otopná tělesa panelová VK Ventil Kompakt, typ 20 výšky tělesa 600 mm, délky 1800 mm | [15 empty] | PP | 2
328 | K | 735152382a | Otopné těleso panelové s vestavěnou ventilovou vložkou v provedení pro čisté prostory typ 20 VK výška/délka 600/1800 mm | kus | 18 |  | 0 |  |  |  | základní |  | 0 | 0.04794 | 0.86292 | 0 | 0 | 16 | K | 2 |  |  |  | ROZPOCET | 0 | 0 | 0 | 0 | 0 | 1 | 0 | 16 | 2130272194
365 | K | 735152383 | Otopné těleso panelové Ventil Kompakt typ 20 VK výška/délka 600/2000 mm | kus | 3 |  | 0 | CS ÚRS 2016 01 |  |  | základní |  | 0 | 0.0529 | 0.1587 | 0 | 0 | 16 | K | 2 |  |  |  | ROZPOCET | 0 | 0 | 0 | 0 | 0 | 1 | 0 | 16 | -522759206
| PP |  | Otopná tělesa panelová VK k Ventil Kompakt, typ 20 výšky tělesa 600 mm, délky 2000 mm | [15 empty] | PP | 2
329 | K | 735152383a | Otopné těleso panelové s vestavěnou ventilovou vložkou v provedení pro čisté prostory typ 20 VK výška/délka 600/2000 mm | kus | 15 |  | 0 |  |  |  | základní |  | 0 | 0.0529 | 0.7935 | 0 | 0 | 16 | K | 2 |  |  |  | ROZPOCET | 0 | 0 | 0 | 0 | 0 | 1 | 0 | 16 | 2035295898
330 | K | 735152391a | Otopné těleso panelové s vestavěnou ventilovou vložkou v provedení pro čisté prostory typ 20 VK výška/délka 900/400 mm | kus | 3 |  | 0 |  |  |  | základní |  | 0 | 0.0182 | 0.0546 | 0 | 0 | 16 | K | 2 |  |  |  | ROZPOCET | 0 | 0 | 0 | 0 | 0 | 1 | 0 | 16 | -1504516171
306 | K | 735152392a | Otopné těleso panelové s vestavěnou ventilovou vložkou v provední pro čisté prostory typ 20 VK výška/délka 900/500 mm | kus | 2 |  | 0 |  |  |  | základní |  | 0 | 0.02145 | 0.0429 | 0 | 0 | 16 | K | 2 |  |  |  | ROZPOCET | 0 | 0 | 0 | 0 | 0 | 1 | 0 | 16 | 302414502
331 | K | 735152393a | Otopné těleso panelové s vestavěnou ventilovou vložkou v provedení pro čisté prostory typ 20 VK výška/délka 900/600 mm | kus | 1 |  | 0 |  |  |  | základní |  | 0 | 0.0253 | 0.0253 | 0 | 0 | 16 | K | 2 |  |  |  | ROZPOCET | 0 | 0 | 0 | 0 | 0 | 1 | 0 | 16 | -794046225
332 | K | 735152394a | Otopné těleso panelové s vestavěnou ventilovou vložkou v provedení pro čisté prostory typ 20 VK výška/délka 900/700 mm | kus | 4 |  | 0 |  |  |  | základní |  | 0 | 0.02915 | 0.1166 | 0 | 0 | 16 | K | 2 |  |  |  | ROZPOCET | 0 | 0 | 0 | 0 | 0 | 1 | 0 | 16 | -564944839
333 | K | 735152396a | Otopné těleso panelové s vestavěnou ventilovou vložkou v provedení pro čisté prostory typ 20 VK výška/délka 900/900 mm | kus | 3 |  | 0 |  |  |  | základní |  | 0 | 0.03685 | 0.11055 | 0 | 0 | 16 | K | 2 |  |  |  | ROZPOCET | 0 | 0 | 0 | 0 | 0 | 1 | 0 | 16 | -1242700940
334 | K | 735152397a | Otopné těleso panelové s vestavěnou ventilovou vložkou v provedení pro čisté prostory typ 20 VK výška/délka 900/1000 mm | kus | 3 |  | 0 |  |  |  | základní |  | 0 | 0.0407 | 0.1221 | 0 | 0 | 16 | K | 2 |  |  |  | ROZPOCET | 0 | 0 | 0 | 0 | 0 | 1 | 0 | 16 | 1837406767
307 | K | 735152399a | Otopné těleso panelové s vestavěnou ventilovou vložkou v provední pro čisté prostory typ 20 VK výška/délka 900/1200 mm | kus | 2 |  | 0 |  |  |  | základní |  | 0 | 0.0484 | 0.0968 | 0 | 0 | 16 | K | 2 |  |  |  | ROZPOCET | 0 | 0 | 0 | 0 | 0 | 1 | 0 | 16 | 644180361
308 | K | 735152400a | Otopné těleso panelové s vestavěnou ventilovou vložkou v provední pro čisté prostory typ 20 VK výška/délka 900/1400 mm | kus | 6 |  | 0 |  |  |  | základní |  | 0 | 0.0561 | 0.3366 | 0 | 0 | 16 | K | 2 |  |  |  | ROZPOCET | 0 | 0 | 0 | 0 | 0 | 1 | 0 | 16 | -277938608
335 | K | 735152400a1 | Otopné těleso panelové s vestavěnou ventilovou vložkou v provedení pro čisté prostory typ 20 VK výška/délka 900/1600 mm | kus | 2 |  | 0 |  |  |  | základní |  | 0 | 0.0561 | 0.1122 | 0 | 0 | 16 | K | 2 |  |  |  | ROZPOCET | 0 | 0 | 0 | 0 | 0 | 1 | 0 | 16 | -537477057
366 | K | 735152480 | Otopné těleso panelové Ventil Kompakt typ 21 VK výška/délka 600/1400 mm | kus | 1 |  | 0 | CS ÚRS 2016 01 |  |  | základní |  | 0 | 0.04238 | 0.04238 | 0 | 0 | 16 | K | 2 |  |  |  | ROZPOCET | 0 | 0 | 0 | 0 | 0 | 1 | 0 | 16 | -1073135435
367 | K | 735152482 | Otopné těleso panelové Ventil Kompakt typ 21 VK výška/délka 600/1800 mm | kus | 2 |  | 0 | CS ÚRS 2016 01 |  |  | základní |  | 0 | 0.05496 | 0.10992 | 0 | 0 | 16 | K | 2 |  |  |  | ROZPOCET | 0 | 0 | 0 | 0 | 0 | 1 | 0 | 16 | -826781084
| PP |  | Otopná tělesa panelová VK Ventil Kompakt, typ 21 výšky tělesa 600 mm, délky 1800 mm | [15 empty] | PP | 2
368 | K | 735152483 | Otopné těleso panelové Ventil Kompakt typ 21 VK výška/délka 600/2000 mm | kus | 1 |  | 0 | CS ÚRS 2016 01 |  |  | základní |  | 0 | 0.0607 | 0.0607 | 0 | 0 | 16 | K | 2 |  |  |  | ROZPOCET | 0 | 0 | 0 | 0 | 0 | 1 | 0 | 16 | 1565741388
| PP |  | Otopná tělesa panelová VK Ventil Kompakt, typ 21 výšky tělesa 600 mm, délky 2000 mm | [15 empty] | PP | 2
312 | K | 735152580 | Otopné těleso panelové Ventil Kompakt typ 22 VK výška/délka 600/1400 mm | kus | 2 |  | 0 | CS ÚRS 2016 01 |  |  | základní |  | 0 | 0.04784 | 0.09568 | 0 | 0 | 16 | K | 2 |  |  |  | ROZPOCET | 0 | 0 | 0 | 0 | 0 | 1 | 0 | 16 | -853913536
| PP |  | Otopná tělesa panelová VK Ventil Kompakt, typ 22 výšky tělesa 600 mm, délky 1400 mm | [15 empty] | PP | 2
369 | K | 735152622 | Otopné těleso panelové Ventil Kompakt typ 33 VK výška/délka 300/1800 mm | kus | 3 |  | 0 | CS ÚRS 2016 01 |  |  | základní |  | 0 | 0.05172 | 0.15516 | 0 | 0 | 16 | K | 2 |  |  |  | ROZPOCET | 0 | 0 | 0 | 0 | 0 | 1 | 0 | 16 | 1619257378
| PP |  | Otopná tělesa panelová VK Ventil Kompakt, typ 33 výšky tělesa 300 mm, délky 1800 mm | [15 empty] | PP | 2
336 | K | 735152675 | Otopné těleso panelové Ventil Kompakt typ 33 VK výška/délka 600/800 mm | kus | 2 |  | 0 | CS ÚRS 2016 01 |  |  | základní |  | 0 | 0.04684 | 0.09368 | 0 | 0 | 16 | K | 2 |  |  |  | ROZPOCET | 0 | 0 | 0 | 0 | 0 | 1 | 0 | 16 | -243398517
337 | K | 735152677a | Otopné těleso panelové s vestavěnou ventilovou vložkou v provedení pro čisté prostory typ 30 VK výška/délka 600/1000 mm | kus | 2 |  | 0 |  |  |  | základní |  | 0 | 0.058 | 0.116 | 0 | 0 | 16 | K | 2 |  |  |  | ROZPOCET | 0 | 0 | 0 | 0 | 0 | 1 | 0 | 16 | -724858536
315 | K | 735152679a | Otopné těleso panelové s vestavěnou ventilovou vložkou v provední pro čisté prostory typ 30 VK výška/délka 600/1200 mm | kus | 7 |  | 0 |  |  |  | základní |  | 0 | 0.06916 | 0.48412 | 0 | 0 | 16 | K | 2 |  |  |  | ROZPOCET | 0 | 0 | 0 | 0 | 0 | 1 | 0 | 16 | 1813067238
316 | K | 735152680a | Otopné těleso panelové s vestavěnou ventilovou vložkou v provední pro čisté prostory typ 30 VK výška/délka 600/1400 mm | kus | 9 |  | 0 |  |  |  | základní |  | 0 | 0.08032 | 0.72288 | 0 | 0 | 16 | K | 2 |  |  |  | ROZPOCET | 0 | 0 | 0 | 0 | 0 | 1 | 0 | 16 | 771854590
317 | K | 735152681a | Otopné těleso panelové s vestavěnou ventilovou vložkou v provední pro čisté prostory typ 30 VK výška/délka 600/1600 mm | kus | 4 |  | 0 |  |  |  | základní |  | 0 | 0.09148 | 0.36592 | 0 | 0 | 16 | K | 2 |  |  |  | ROZPOCET | 0 | 0 | 0 | 0 | 0 | 1 | 0 | 16 | 2014120170
318 | K | 735152682a | Otopné těleso panelové s vestavěnou ventilovou vložkou v provední pro čisté prostory typ 30 VK výška/délka 600/1800 mm | kus | 4 |  | 0 |  |  |  | základní |  | 0 | 0.10374 | 0.41496 | 0 | 0 | 16 | K | 2 |  |  |  | ROZPOCET | 0 | 0 | 0 | 0 | 0 | 1 | 0 | 16 | 1728640567
319 | K | 735152683a | Otopné těleso panelové s vestavěnou ventilovou vložkou v provední pro čisté prostory typ 30 VK výška/délka 600/2000 mm | kus | 4 |  | 0 |  |  |  | základní |  | 0 | 0.1149 | 0.4596 | 0 | 0 | 16 | K | 2 |  |  |  | ROZPOCET | 0 | 0 | 0 | 0 | 0 | 1 | 0 | 16 | -2146395606
338 | K | 735152697 | Otopné těleso panelové Ventil Kompakt typ 33 VK výška/délka 900/1000 mm | kus | 4 |  | 0 | CS ÚRS 2016 01 |  |  | základní |  | 0 | 0.0817 | 0.3268 | 0 | 0 | 16 | K | 2 |  |  |  | ROZPOCET | 0 | 0 | 0 | 0 | 0 | 1 | 0 | 16 | -329042264
339 | K | 735152700a | Otopné těleso panelové s vestavěnou ventilovou vložkou v provedení pro čisté prostory typ 30 VK výška/délka 900/1400 mm | kus | 1 |  | 0 |  |  |  | základní |  | 0 | 0.1135 | 0.1135 | 0 | 0 | 16 | K | 2 |  |  |  | ROZPOCET | 0 | 0 | 0 | 0 | 0 | 1 | 0 | 16 | 177104350
340 | K | 735152700b | Otopné těleso panelové s vestavěnou ventilovou vložkou v provedení pro čisté prostory typ 30 VK výška/délka 900/1600 mm | kus | 2 |  | 0 |  |  |  | základní |  | 0 | 0.1135 | 0.227 | 0 | 0 | 16 | K | 2 |  |  |  | ROZPOCET | 0 | 0 | 0 | 0 | 0 | 1 | 0 | 16 | -1822873555
260 | K | 735159120 | Montáž otopných těles panelových jednořadých mimo těles délky do 2340 mm | kus | 32 |  | 0 | CS ÚRS 2016 01 |  |  | základní |  | 0 | 0 | 0 | 0 | 0 | 16 | K | 2 |  |  |  | ROZPOCET | 0 | 0 | 0 | 0 | 0 | 1 | 0 | 16 | 960700754
| PP |  | Otopná tělesa panelová VK montáž otopných těles panelových mimo jednořadých, stavební délky přes 1500 do 2340 mm | [15 empty] | PP | 2
261 | K | 735159230 | Montáž otopných těles panelových dvouřadých mimo těles délky do 1980 mm | kus | 389 |  | 0 | CS ÚRS 2016 01 |  |  | základní |  | 0 | 0 | 0 | 0 | 0 | 16 | K | 2 |  |  |  | ROZPOCET | 0 | 0 | 0 | 0 | 0 | 1 | 0 | 16 | -423980049
| PP |  | Otopná tělesa panelová VK montáž otopných těles panelových mimo dvouřadých, stavební délky přes 1500 do 1980 mm | [15 empty] | PP | 2
262 | K | 735159330 | Montáž otopných těles panelových třířadých mimo těles délky do 1980 mm | kus | 80 |  | 0 | CS ÚRS 2016 01 |  |  | základní |  | 0 | 0 | 0 | 0 | 0 | 16 | K | 2 |  |  |  | ROZPOCET | 0 | 0 | 0 | 0 | 0 | 1 | 0 | 16 | 1369630232
| PP |  | Otopná tělesa panelová VK montáž otopných těles panelových mimo třířadých, stavební délky přes 1500 do 1980 mm | [15 empty] | PP | 2
371 | K | 735164231 | Otopné těleso trubkové přímotopné výška/délka 900/595 mm | kus | 9 |  | 0 | CS ÚRS 2016 01 |  |  | základní |  | 0 | 0.0156 | 0.1404 | 0 | 0 | 16 | K | 2 |  |  |  | ROZPOCET | 0 | 0 | 0 | 0 | 0 | 1 | 0 | 16 | 990284328
| PP |  | Otopná tělesa trubková přímotopná na stěnu výšky tělesa 900 mm, délky 535 mm | [15 empty] | PP | 2
370 | K | 735164252 | Otopné těleso trubkové přímotopné výška/délka 1215/600 mm | kus | 13 |  | 0 | CS ÚRS 2016 01 |  |  | základní |  | 0 | 0.0258 | 0.3354 | 0 | 0 | 16 | K | 2 |  |  |  | ROZPOCET | 0 | 0 | 0 | 0 | 0 | 1 | 0 | 16 | 2013212176
| PP |  | Otopná tělesa trubková přímotopná na stěnu výšky tělesa 1200 mm, délky 600 mm | [15 empty] | PP | 2
323 | K | 735164272 | Otopné těleso trubkové přímotopné výška/délka 1810/600 mm | kus | 22 |  | 0 | CS ÚRS 2016 01 |  |  | základní |  | 0 | 0.0391 | 0.8602 | 0 | 0 | 16 | K | 2 |  |  |  | ROZPOCET | 0 | 0 | 0 | 0 | 0 | 1 | 0 | 16 | 246752816
| PP |  | Otopná tělesa trubková přímotopná na stěnu výšky tělesa 1830 mm, délky 600 mm | [15 empty] | PP | 2
324 | K | 735164273 | Otopné těleso trubkové přímotopné výška/délka 1810/750 mm | kus | 14 |  | 0 | CS ÚRS 2016 01 |  |  | základní |  | 0 | 0.0474 | 0.6636 | 0 | 0 | 16 | K | 2 |  |  |  | ROZPOCET | 0 | 0 | 0 | 0 | 0 | 1 | 0 | 16 | -898646273
| PP |  | Otopná tělesa trubková přímotopná na stěnu výšky tělesa 1830 mm, délky 750 mm | [15 empty] | PP | 2
372 | K | 735164273a1 | Otopné těleso stojánkové ref. vzorek otopná lavice interiérová 140/30/24 | kus | 26 |  | 0 |  |  |  | základní |  | 0 | 0.0474 | 1.2324 | 0 | 0 | 16 | K | 2 |  |  |  | ROZPOCET | 0 | 0 | 0 | 0 | 0 | 1 | 0 | 16 | 812078235
373 | K | 735164273a2 | Otopné těleso stojánkové ref. vzorek otopná lavice interiérová 160/30/24 | kus | 3 |  | 0 |  |  |  | základní |  | 0 | 0.0474 | 0.1422 | 0 | 0 | 16 | K | 2 |  |  |  | ROZPOCET | 0 | 0 | 0 | 0 | 0 | 1 | 0 | 16 | -463450433
374 | K | 735164273a3 | Otopné těleso stojánkové ref. vzorek otopná lavice interiérová 180/30/24 | kus | 4 |  | 0 |  |  |  | základní |  | 0 | 0.0474 | 0.1896 | 0 | 0 | 16 | K | 2 |  |  |  | ROZPOCET | 0 | 0 | 0 | 0 | 0 | 1 | 0 | 16 | 1484573848
375 | K | 735164273a4 | Otopné těleso stojánkové ref. vzorek otopná lavice interiérová 200/30/24 | kus | 5 |  | 0 |  |  |  | základní |  | 0 | 0.0474 | 0.237 | 0 | 0 | 16 | K | 2 |  |  |  | ROZPOCET | 0 | 0 | 0 | 0 | 0 | 1 | 0 | 16 | -28455163
263 | K | 735164512 | Montáž otopného tělesa trubkového na stěnu výšky tělesa přes 1500 mm | kus | 58 |  | 0 | CS ÚRS 2016 01 |  |  | základní |  | 0 | 0 | 0 | 0 | 0 | 16 | K | 2 |  |  |  | ROZPOCET | 0 | 0 | 0 | 0 | 0 | 1 | 0 | 16 | -737271325
| PP |  | Otopná tělesa trubková montáž těles na stěnu výšky tělesa přes 1500 mm | [15 empty] | PP | 2
287 | K | 735191905 | Odvzdušnění otopných těles | kus | 532 |  | 0 | CS ÚRS 2016 01 |  |  | základní |  | 0 | 0 | 0 | 0 | 0 | 16 | K | 2 |  |  |  | ROZPOCET | 0 | 0 | 0 | 0 | 0 | 1 | 0 | 16 | 1380235173
| PP |  | Ostatní opravy otopných těles odvzdušnění tělesa | [15 empty] | PP | 2
288 | K | 735191910 | Napuštění vody do otopných těles | m2 | 600 |  | 0 | CS ÚRS 2016 01 |  |  | základní |  | 0 | 0 | 0 | 0 | 0 | 16 | K | 2 |  |  |  | ROZPOCET | 0 | 0 | 0 | 0 | 0 | 1 | 0 | 16 | -429651237
| PP |  | Ostatní opravy otopných těles napuštění vody do otopného systému včetně potrubí (bez kotle a ohříváků) otopných těles | [15 empty] | PP | 2
274 | K | 735511002 | Podlahové vytápění systémová deska potrubí rozvodné 17x2 mm rozteč 150 mm komplet včetně plastifikátoru a dilatační pásky | m2 | 1141.2 |  | 0 | CS ÚRS 2014 01 |  |  | základní |  | 0 | 0.00012 | 0.13694 | 0 | 0 | 16 | K | 2 |  |  |  | ROZPOCET | 0 | 0 | 0 | 0 | 0 | 1 | 0 | 16 | 693887724
| PP |  | Trubkové teplovodní podlahové vytápění rozvodné potrubí S 20x2 mm, systémová deska rozteč potrubí 150 mm | [15 empty] | PP | 2
| VV |  | (270+408+273)*1,2 |  | 1141.2 | [13 empty] | VV | 2 | 2 | True | 1 | ROZPOCET
275 | K | 735511061 | Podlahové vytápění krycí PE fólie | m2 | 1141.2 |  | 0 | CS ÚRS 2016 01 |  |  | základní |  | 0 | 0.000288 | 0.32867 | 0 | 0 | 16 | K | 2 |  |  |  | ROZPOCET | 0 | 0 | 0 | 0 | 0 | 1 | 0 | 16 | 652154774
| PP |  | Trubkové teplovodní podlahové vytápění ostatní prvky krycí PE fólie | [15 empty] | PP | 2
276 | K | 735511063 | Podlahové vytápění průchod dilatační spárou | kus | 1450 |  | 0 | CS ÚRS 2016 01 |  |  | základní |  | 0 | 9e-05 | 0.1305 | 0 | 0 | 16 | K | 2 |  |  |  | ROZPOCET | 0 | 0 | 0 | 0 | 0 | 1 | 0 | 16 | 1903829348
| PP |  | Trubkové teplovodní podlahové vytápění ostatní prvky průchod dilatační spárou | [15 empty] | PP | 2
277 | K | 735511064 | Podlahové vytápění spárový profil | m | 850 |  | 0 | CS ÚRS 2016 01 |  |  | základní |  | 0 | 3.5e-05 | 0.02975 | 0 | 0 | 16 | K | 2 |  |  |  | ROZPOCET | 0 | 0 | 0 | 0 | 0 | 1 | 0 | 16 | -897550628
| PP |  | Trubkové teplovodní podlahové vytápění ostatní prvky spárový profil | [15 empty] | PP | 2
278 | K | 735511086 | Podlahové vytápění rozdělovač počet hrdel 7 | kus | 1 |  | 0 | CS ÚRS 2016 01 |  |  | základní |  | 0 | 0.0053 | 0.0053 | 0 | 0 | 16 | K | 2 |  |  |  | ROZPOCET | 0 | 0 | 0 | 0 | 0 | 1 | 0 | 16 | -787244754
| PP |  | Trubkové teplovodní podlahové vytápění ostatní prvky rozdělovače počet hrdel 7 | [15 empty] | PP | 2
279 | K | 735511089 | Podlahové vytápění rozdělovač počet hrdel 10 | kus | 3 |  | 0 | CS ÚRS 2016 01 |  |  | základní |  | 0 | 0.0067 | 0.0201 | 0 | 0 | 16 | K | 2 |  |  |  | ROZPOCET | 0 | 0 | 0 | 0 | 0 | 1 | 0 | 16 | 948684668
| PP |  | Trubkové teplovodní podlahové vytápění ostatní prvky rozdělovače počet hrdel 10 | [15 empty] | PP | 2
280 | K | 735511090 | Podlahové vytápění rozdělovač počet hrdel 11 | kus | 1 |  | 0 | CS ÚRS 2016 01 |  |  | základní |  | 0 | 0.0073 | 0.0073 | 0 | 0 | 16 | K | 2 |  |  |  | ROZPOCET | 0 | 0 | 0 | 0 | 0 | 1 | 0 | 16 | 2118206425
| PP |  | Trubkové teplovodní podlahové vytápění ostatní prvky rozdělovače počet hrdel 11 | [15 empty] | PP | 2
281 | K | 735511091 | Podlahové vytápění rozdělovač typ počet hrdel 12 | kus | 3 |  | 0 | CS ÚRS 2016 01 |  |  | základní |  | 0 | 0.0077 | 0.0231 | 0 | 0 | 16 | K | 2 |  |  |  | ROZPOCET | 0 | 0 | 0 | 0 | 0 | 1 | 0 | 16 | -2032690854
| PP |  | Trubkové teplovodní podlahové vytápění ostatní prvky rozdělovače počet hrdel 12 | [15 empty] | PP | 2
282 | K | 735511127 | Podlahové vytápění skříňka rozdělovače na omítku velikost 7 | kus | 1 |  | 0 | CS ÚRS 2016 01 |  |  | základní |  | 0 | 0.0176 | 0.0176 | 0 | 0 | 16 | K | 2 |  |  |  | ROZPOCET | 0 | 0 | 0 | 0 | 0 | 1 | 0 | 16 | 391912249
| PP |  | Trubkové teplovodní podlahové vytápění ostatní prvky skříně rozdělovače na omítku velikost7 | [15 empty] | PP | 2
283 | K | 735511129 | Podlahové vytápění skříňka rozdělovače na omítku typ velikost 9 | kus | 7 |  | 0 | CS ÚRS 2016 01 |  |  | základní |  | 0 | 0.0207 | 0.1449 | 0 | 0 | 16 | K | 2 |  |  |  | ROZPOCET | 0 | 0 | 0 | 0 | 0 | 1 | 0 | 16 | -1975322093
| PP |  | Trubkové teplovodní podlahové vytápění ostatní prvky skříně rozdělovače na omítku velikost 9 | [15 empty] | PP | 2
284 | K | 735511135 | Podlahové vytápění připojovací šroubení rozdělovače | kus | 16 |  | 0 | CS ÚRS 2016 01 |  |  | základní |  | 0 | 7e-05 | 0.00112 | 0 | 0 | 16 | K | 2 |  |  |  | ROZPOCET | 0 | 0 | 0 | 0 | 0 | 1 | 0 | 16 | -1906146104
| PP |  | Trubkové teplovodní podlahové vytápění ostatní prvky připojovací šroubení rozdělovače | [15 empty] | PP | 2
264 | K | 998735101 | Přesun hmot tonážní pro otopná tělesa v objektech v do 6 m | t | 21.107 |  | 0 | CS ÚRS 2016 01 |  |  | základní |  | 0 | 0 | 0 | 0 | 0 | 16 | K | 2 |  |  |  | ROZPOCET | 0 | 0 | 0 | 0 | 0 | 1 | 0 | 16 | 573785878
| PP |  | Přesun hmot pro otopná tělesa stanovený z hmotnosti přesunovaného materiálu vodorovná dopravní vzdálenost do 50 m v objektech výšky do 6 m | [15 empty] | PP | 2
265 | K | 998735193 | Příplatek k přesunu hmot tonážní 735 za zvětšený přesun do 500 m | t | 21.107 |  | 0 | CS ÚRS 2016 01 |  |  | základní |  | 0 | 0 | 0 | 0 | 0 | 16 | K | 2 |  |  |  | ROZPOCET | 0 | 0 | 0 | 0 | 0 | 1 | 0 | 16 | -1075795656
| PP |  | Přesun hmot pro otopná tělesa stanovený z hmotnosti přesunovaného materiálu Příplatek k cenám za zvětšený přesun přes vymezenou největší dopravní vzdálenost do 500 m | [15 empty] | PP | 2
| D | 783 | Dokončovací práce - nátěry |  |  |  | 0 | [5 empty] | 0 |  | 0.7852 |  | 0 | 2 | D | 1 |  |  |  | ROZPOCET | [6 empty] | 0
266 | K | 783221112 | Nátěry syntetické KDK barva s dlouhou životností lesklý povrch 1x antikorozní, 1x základní, 2x email | m2 | 150 |  | 0 | CS ÚRS 2014 01 |  |  | základní |  | 0 | 0.00066 | 0.099 | 0 | 0 | 16 | K | 2 |  |  |  | ROZPOCET | 0 | 0 | 0 | 0 | 0 | 1 | 0 | 16 | 859617682
| PP |  | Nátěry kovových stavebních doplňkových konstrukcí syntetické na vzduchu schnoucí i barvami lesklý povrch 1x antikorozní, 1x základní 2x email | [15 empty] | PP | 2
267 | K | 783425411 | Nátěry syntetické potrubí do DN 50 barva s dlouhou životností lesklý povrch 1x antikorozní, 1x základní, 1x email | m | 399 |  | 0 | CS ÚRS 2014 01 |  |  | základní |  | 0 | 9e-05 | 0.03591 | 0 | 0 | 16 | K | 2 |  |  |  | ROZPOCET | 0 | 0 | 0 | 0 | 0 | 1 | 0 | 16 | -1132174613
| PP |  | Nátěry kovových potrubí a armatur syntetické na vzduchu schnoucí barvami potrubí do DN 50 mm lesklý povrch 1x antikorozní, 1x základní a 1x email | [15 empty] | PP | 2
| VV |  | 285*1,4 |  | 399 | [13 empty] | VV | 2 | 2 | True | 1 | ROZPOCET
268 | K | 783425428 | Nátěry syntetické potrubí do DN 50 barva s dlouhou životností základní antikorozní | m | 8593.2 |  | 0 | CS ÚRS 2014 01 |  |  | základní |  | 0 | 3e-05 | 0.2578 | 0 | 0 | 16 | K | 2 |  |  |  | ROZPOCET | 0 | 0 | 0 | 0 | 0 | 1 | 0 | 16 | -826033526
| PP |  | Nátěry kovových potrubí a armatur syntetické na vzduchu schnoucí barvami potrubí do DN 50 mm základní antikorozní | [15 empty] | PP | 2
| VV |  | (5806+332)*1,4 |  | 8593.2 | [13 empty] | VV | 2 | 2 | True | 1 | ROZPOCET
269 | K | 783425512 | Nátěry syntetické potrubí do DN 100 barva s dlouhou životností lesklý povrch 1x antikorozní, 1x základní, 2x email | m | 448 |  | 0 | CS ÚRS 2014 01 |  |  | základní |  | 0 | 0.00023 | 0.10304 | 0 | 0 | 16 | K | 2 |  |  |  | ROZPOCET | 0 | 0 | 0 | 0 | 0 | 1 | 0 | 16 | 1788699218
| PP |  | Nátěry kovových potrubí a armatur syntetické na vzduchu schnoucí i barvami potrubí přes DN 50 do DN 100 mm lesklý povrch 1x antikorozní, 1x základní a 2x email | [15 empty] | PP | 2
| VV |  | 320*1,4 |  | 448 | [13 empty] | VV | 2 | 2 | True | 1 | ROZPOCET
270 | K | 783425528 | Nátěry syntetické potrubí do DN 100 barva s dlouhou životností základní antikorozní | m | 2563.4 |  | 0 | CS ÚRS 2014 01 |  |  | základní |  | 0 | 6e-05 | 0.1538 | 0 | 0 | 16 | K | 2 |  |  |  | ROZPOCET | 0 | 0 | 0 | 0 | 0 | 1 | 0 | 16 | 1502118188
| PP |  | Nátěry kovových potrubí a armatur syntetické na vzduchu schnoucí barvami potrubí přes DN 50 do DN 100 mm základní antikorozní | [15 empty] | PP | 2
| VV |  | (1538+293)*1,4 |  | 2563.4 | [13 empty] | VV | 2 | 2 | True | 1 | ROZPOCET
271 | K | 783425612 | Nátěry syntetické potrubí do DN 250 barva s dlouhou životností lesklý povrch 1x antikorozní, 1x základní, 2x email | m | 91 |  | 0 | CS ÚRS 2014 01 |  |  | základní |  | 0 | 0.00034 | 0.03094 | 0 | 0 | 16 | K | 2 |  |  |  | ROZPOCET | 0 | 0 | 0 | 0 | 0 | 1 | 0 | 16 | -1353398345
| PP |  | Nátěry kovových potrubí a armatur syntetické na vzduchu schnoucí barvami potrubí přes DN 100 do DN 150 mm lesklý povrch 1x antikorozní, 1x základní a 2x email | [15 empty] | PP | 2
| VV |  | 65*1,4 |  | 91 | [13 empty] | VV | 2 | 2 | True | 1 | ROZPOCET
272 | K | 783425628 | Nátěry syntetické potrubí do DN 250 barva s dlouhou životností základní antikorozní | m | 1163.4 |  | 0 | CS ÚRS 2014 01 |  |  | základní |  | 0 | 9e-05 | 0.10471 | 0 | 0 | 16 | K | 2 |  |  |  | ROZPOCET | 0 | 0 | 0 | 0 | 0 | 1 | 0 | 16 | 1276274128
| PP |  | Nátěry kovových potrubí a armatur syntetické na vzduchu schnoucí barvami potrubí přes DN 100 do DN 150 mm základní antikorozní | [15 empty] | PP | 2
| VV |  | (293+241+297)*1,4 |  | 1163.4 | [13 empty] | VV | 2 | 2 | True | 1 | ROZPOCET

## Pokyny pro vyplnění
Struktura údajů, formát souboru a metodika pro zpracování
Struktura
Soubor je složen ze záložky Rekapitulace stavby a záložek s názvem soupisu prací pro jednotlivé objekty ve formátu XLS. Každá ze záložek přitom obsahuje
ještě samostatné sestavy vymezené orámovaním a nadpisem sestavy.
Rekapitulace stavby obsahuje sestavu Rekapitulace stavby a Rekapitulace objektů stavby a soupisů prací.
V sestavě Rekapitulace stavby jsou uvedeny informace identifikující předmět veřejné zakázky na stavební práce, KSO, CC-CZ, CZ-CPV, CZ-CPA a rekapitulaci
celkové nabídkové ceny uchazeče.
V sestavě Rekapitulace objektů stavby a soupisů prací je uvedena rekapitulace stavebních objektů, inženýrských objektů, provozních souborů,
vedlejších a ostatních nákladů a ostatních nákladů s rekapitulací nabídkové ceny za jednotlivé soupisy prací. Na základě údaje Typ je možné
identifikovat, zda se jedná o objekt nebo soupis prací pro daný objekt:
|  | STA | Stavební objekt pozemní
|  | ING | Stavební objekt inženýrský
|  | PRO | Provozní soubor
|  | VON | Vedlejší a ostatní náklady
|  | OST | Ostatní
|  | Soupis | Soupis prací pro daný typ objektu
Soupis prací pro jednotlivé objekty obsahuje sestavy Krycí list soupisu, Rekapitulace členění soupisu prací, Soupis prací. Za soupis prací může být považován
i objekt stavby v případě, že neobsahuje podřízenou zakázku.
Krycí list soupisu obsahuje rekapitulaci informací o předmětu veřejné zakázky ze sestavy Rekapitulace stavby, informaci o zařazení objektu do KSO,
CC-CZ, CZ-CPV, CZ-CPA a rekapitulaci celkové nabídkové ceny uchazeče za aktuální soupis prací.
Rekapitulace členění soupisu prací obsahuje rekapitulaci soupisu prací ve všech úrovních členění soupisu tak, jak byla tato členění použita (např.
stavební díly, funkční díly, případně jiné členění) s rekapitulací nabídkové ceny.
Soupis prací obsahuje položky veškerých stavebních nebo montážních prací, dodávek materiálů a služeb nezbytných pro zhotovení stavebního objektu,
inženýrského objektu, provozního souboru, vedlejších a ostatních nákladů.
Pro položky soupisu prací se zobrazují následující informace:
|  | PČ |  | Pořadové číslo položky v aktuálním soupisu
|  | TYP |  | Typ položky: K - konstrukce, M - materiál, PP - plný popis, PSC - poznámka k souboru cen, P - poznámka k položce, VV - výkaz výměr
|  | Kód |  | Kód položky
|  | Popis |  | Zkrácený popis položky
|  | MJ |  | Měrná jednotka položky
|  | Množství |  | Množství v měrné jednotce
|  | J.cena |  | Jednotková cena položky. Zadaní může obsahovat namísto J.ceny sloupce J.materiál a J.montáž, jejichž součet definuje
J.cenu položky.
|  | Cena celkem |  | Celková cena položky daná jako součin množství a j.ceny
|  | Cenová soustava |  | Příslušnost položky do cenové soustavy
Ke každé položce soupisu prací se na samostatných řádcích může zobrazovat:
Plný popis položky
Poznámka k souboru cen a poznámka zadavatele
Výkaz výměr
Pokud je k řádku výkazu výměr evidovaný údaj ve sloupci Kód, jedná se o definovaný odkaz, na který se může odvolávat výkaz výměr z jiné položky.
Metodika pro zpracování
Jednotlivé sestavy jsou v souboru provázány. Editovatelné pole jsou zvýrazněny žlutým podbarvením, ostatní pole neslouží k editaci a nesmí být jakkoliv
modifikovány.
Uchazeč je pro podání nabídky povinen vyplnit žlutě podbarvená pole:
Pole Uchazeč v sestavě Rekapitulace stavby - zde uchazeč vyplní svůj název (název subjektu)
Pole IČ a DIČ v sestavě Rekapitulace stavby - zde uchazeč vyplní svoje IČ a DIČ
Datum v sestavě Rekapitulace stavby - zde uchazeč vyplní datum vytvoření nabídky
J.cena = jednotková cena v sestavě Soupis prací o maximálním počtu desetinných míst uvedených v poli
- pokud sestavy soupisů prací obsahují pole J.cena, musí být všechna tato pole vyplněna nenulovými kladnými číslicemi
Poznámka - nepovinný údaj pro položku soupisu
V případě, že sestavy soupisů prací neobsahují pole J.cena, potom ve všech soupisech prací obsahují pole:
- J.materiál - jednotková cena materiálu
- J.montáž - jednotková cena montáže
Uchazeč je v tomto případě povinen vyplnit všechna pole J.materiál a pole J.montáž nenulovými kladnými číslicemi. V případech, kdy položka
neobsahuje žádný materiál je přípustné, aby pole J.materiál bylo vyplněno nulou. V případech, kdy položka neobsahuje žádnou montáž je přípustné,
aby pole J.montáž bylo vyplněno nulou. Není však přípustné, aby obě pole - J.materiál, J.Montáž byly u jedné položky vyplněny nulou.
Rekapitulace stavby
Název |  |  | Povinný |  | Popis | Typ | Max. počet
atributu |  |  | (A/N) |  |  |  | znaků
Kód |  |  | A |  | Kód stavby | String | 20
Stavba |  |  | A |  | Název stavby | String | 120
Místo |  |  | N |  | Místo stavby | String | 50
Datum |  |  | A |  | Datum vykonaného exportu | Date
KSO |  |  | N |  | Klasifikace stavebního objektu | String | 15
CC-CZ |  |  | N |  | Klasifikace stavbeních děl | String | 15
CZ-CPV |  |  | N |  | Společný slovník pro veřejné zakázky | String | 20
CZ-CPA |  |  | N |  | Klasifikace produkce podle činností | String | 20
Zadavatel |  |  | N |  | Zadavatel zadaní | String | 50
IČ |  |  | N |  | IČ zadavatele zadaní | String | 20
DIČ |  |  | N |  | DIČ zadavatele zadaní | String | 20
Uchazeč |  |  | N |  | Uchazeč veřejné zakázky | String | 50
Projektant |  |  | N |  | Projektant | String | 50
Poznámka |  |  | N |  | Poznámka k zadání | String | 255
Sazba DPH |  |  | A |  | Rekapitulace sazeb DPH u položek soupisů | eGSazbaDph
Základna DPH |  |  | A |  | Základna DPH určena součtem celkové ceny z položek soupisů | Double
Hodnota DPH |  |  | A |  | Hodnota DPH | Double
Cena bez DPH |  |  | A |  | Celková cena bez DPH za celou stavbu. Sčítává se ze všech listů. | Double
Cena s DPH |  |  | A |  | Celková cena s DPH za celou stavbu | Double
Rekapitulace objektů stavby a soupisů prací
Název |  |  | Povinný |  | Popis | Typ | Max. počet
atributu |  |  | (A/N) |  |  |  | znaků
Kód |  |  | A |  | Přebírá se z Rekapitulace stavby | String | 20
Stavba |  |  | A |  | Přebírá se z Rekapitulace stavby | String | 120
Místo |  |  | N |  | Přebírá se z Rekapitulace stavby | String | 50
Datum |  |  | A |  | Přebírá se z Rekapitulace stavby | Date
Zadavatel |  |  | N |  | Přebírá se z Rekapitulace stavby | String | 50
Projektant |  |  | N |  | Přebírá se z Rekapitulace stavby | String | 50
Uchazeč |  |  | N |  | Přebírá se z Rekapitulace stavby | String | 50
Kód |  |  | A |  | Kód objektu | String | 20
Objektu, Soupis prací |  |  | A |  | Název objektu | String | 120
Cena bez DPH |  |  | A |  | Cena bez DPH za daný objekt | Double
Cena s DPH |  |  | A |  | Cena spolu s DPH za daný objekt | Double
Typ |  |  | A |  | Typ zakázky | eGTypZakazky
Krycí list soupisu
Název |  |  | Povinný |  | Popis | Typ | Max. počet
atributu |  |  | (A/N) |  |  |  | znaků
Stavba |  |  | A |  | Přebírá se z Rekapitulace stavby | String | 120
Objekt |  |  | A |  | Kód a název objektu | String | 20 + 120
Soupis |  |  | A |  | Kód a název soupisu | String | 20 + 120
KSO |  |  | N |  | Klasifikace stavebního objektu | String | 15
CC-CZ |  |  | N |  | Klasifikace stavbeních děl | String | 15
CZ-CPV |  |  | N |  | Společný slovník pro veřejné zakázky | String | 20
CZ-CPA |  |  | N |  | Klasifikace produkce podle činností | String | 20
Místo |  |  | N |  | Přebírá se z Rekapitulace stavby | String | 50
Zadavatel |  |  | N |  | Přebírá se z Rekapitulace stavby | String | 50
Uchazeč |  |  | N |  | Přebírá se z Rekapitulace stavby | String | 50
Projektant |  |  | N |  | Přebírá se z Rekapitulace stavby | String | 50
Poznámka |  |  | N |  | Poznámka k soupisu prací | String | 255
Sazba DPH |  |  | A |  | Rekapitulace sazeb DPH na položkách aktuálního soupisu | eGSazbaDph
Základna DPH |  |  | A |  | Základna DPH určena součtem celkové ceny z položek aktuálního soupisu | Double
Hodnota DPH |  |  | A |  | Hodnota DPH | Double
Cena bez DPH |  |  | A |  | Cena bez DPH za daný soupis | Double
Cena s DPH |  |  | A |  | Cena s DPH za daný soupis | Double
Rekapitulace členění soupisu prací
Název |  |  | Povinný |  | Popis | Typ | Max. počet
atributu |  |  | (A/N) |  |  |  | znaků
Stavba |  |  | A |  | Přebírá se z Rekapitulace stavby | String | 120
Objekt |  |  | A |  | Kód a název objektu, přebírá se z Krycího listu soupisu | String | 20 + 120
Soupis |  |  | A |  | Kód a název objektu, přebírá se z Krycího listu soupisu | String | 20 + 120
Místo |  |  | N |  | Přebírá se z Rekapitulace stavby | String | 50
Datum |  |  | A |  | Přebírá se z Rekapitulace stavby | Date
Zadavatel |  |  | N |  | Přebírá se z Rekapitulace stavby | String | 50
Projektant |  |  | N |  | Přebírá se z Rekapitulace stavby | String | 50
Uchazeč |  |  | N |  | Přebírá se z Rekapitulace stavby | String | 50
Kód dílu - Popis |  |  | A |  | Kód a název dílu ze soupisu | String | 20 + 100
Cena celkem |  |  | A |  | Cena celkem za díl ze soupisu | Double
Soupis prací
Název |  |  | Povinný |  | Popis | Typ | Max. počet
atributu |  |  | (A/N) |  |  |  | znaků
Stavba |  |  | A |  | Přebírá se z Rekapitulace stavby | String | 120
Objekt |  |  | A |  | Kód a název objektu | String | 20 + 120
Soupis |  |  | A |  | Přebírá se z Krycího listu soupisu | String | 20 + 120
Místo |  |  | N |  | Přebírá se z Krycího listu soupisu | String | 50
Datum |  |  | A |  | Přebírá se z Krycího listu soupisu | Date
Zadavatel |  |  | N |  | Přebírá se z Krycího listu soupisu | String | 50
Projektant |  |  | N |  | Přebírá se z Krycího listu soupisu | String | 50
Uchazeč |  |  | N |  | Přebírá se z Krycího listu soupisu | String | 50
PČ |  |  | A |  | Pořadové číslo položky soupisu | Long
Typ |  |  | A |  | Typ položky soupisu | eGTypPolozky | 1
Kód |  |  | A |  | Kód položky ze soupisu | String | 20
Popis |  |  | A |  | Popis položky ze soupisu | String | 255
MJ |  |  | A |  | Měrná jednotka položky | String | 10
Množství |  |  | A |  | Množství položky soupisu | Double
J.Cena |  |  | A |  | Jednotková cena položky | Double
Cena celkem |  |  | A |  | Cena celkem vyčíslena jako J.Cena * Množství | Double
Cenová soustava |  |  | N |  | Zařazení položky do cenové soustavy | String | 50
p |  |  | N |  | Poznámka položky ze soupisu | Memo
psc |  |  | N |  | Poznámka k souboru cen ze soupisu | Memo
pp |  |  | N |  | Plný popis položky ze soupisu | Memo
vv |  |  | N |  | Výkaz výměr (figura, výraz, výměra) ze soupisu | Text,Text,Double | 20, 150
Datová věta
Typ věty |  |  | Hodnota |  | Význam
eGSazbaDPH |  |  | základní |  | Základní sazba DPH
|  |  | snížená |  | Snížená sazba DPH
|  |  | nulová |  | Nulová sazba DPH
|  |  | zákl. přenesená |  | Základní sazba DPH přenesená
|  |  | sníž. přenesená |  | Snížená sazba DPH přenesená
eGTypZakazky |  |  | STA |  | Stavební objekt
|  |  | PRO |  | Provozní soubor
|  |  | ING |  | Inženýrský objekt
|  |  | VON |  | Vedlejší a ostatní náklady
|  |  | OST |  | Ostatní náklady
eGTypPolozky |  |  | 1 |  | Položka typu HSV
|  |  | 2 |  | Položka typu PSV
|  |  | 3 |  | Položka typu M
|  |  | 4 |  | Položka typu OST