## Rekapitulace stavby
Export VZ |  | List obsahuje: |  |  |  |  | 1) Rekapitulace stavby |  |  | 2) Rekapitulace objektů stavby a soupisů prací | [15 empty] | 3.0 | ZAMOK |  |  |  |  | False | False | {e40f4467-c9fd-4959-a8d9-44cd45d34336}
[31 empty] | 0,01 | 21
[31 empty] | 0,01 | 15
|  | REKAPITULACE STAVBY | [15 empty] | v --- níže se nacházejí doplnkové a pomocné údaje k sestavám --- v | [11 empty] | Návod na vyplnění | 0,001
|  | Kód: |  |  |  |  | ONN_03 | [22 empty] | Měnit lze pouze buňky se žlutým podbarvením! 1) v Rekapitulaci stavby vyplňte údaje o Uchazeči (přenesou se do ostatních sestav i v jiných listech) 2) na vybraných listech vyplňte v sestavě Soupis prací ceny u položek Podrobnosti k vyplnění naleznete na poslední záložce s Pokyny pro vyplnění | 0,01
|  | Stavba: |  |  |  |  | Modernizace a dostavba Oblastní nemocnice Náchod, a.s. - I. etapa | [23 empty] | 0,1
|  | KSO: | [11 empty] | CC-CZ: | [16 empty] | 1
|  | Místo: |  |  |  |  | k.ú. Náchod | [6 empty] | Datum: |  | 30.8.2015 | [14 empty] | 10
100
|  | Zadavatel: | [11 empty] | IČ: | [16 empty] | 0,1
|  |  | Královéhradecký kraj, Pivovarské náměstí 1245 | [10 empty] | DIČ: | [16 empty] | 0,1
0,1
|  | Uchazeč: | [11 empty] | IČ: |  | Vyplň údaj | [14 empty] | 0,1
|  |  | Vyplň údaj | [10 empty] | DIČ: |  | Vyplň údaj | [14 empty] | 0,1
False
|  | Projektant: | [11 empty] | IČ: | [16 empty] | False
[14 empty] | DIČ: | [16 empty] | True
0,01
|  | Poznámka: | [28 empty] | 0,01
False
|  | Cena bez DPH | [11 empty] | 0
[8 empty] | Sazba daně |  | Základ daně |  |  |  | Výše daně
|  | DPH |  | základní |  |  |  | 21% |  | 0 |  |  |  | 0
|  |  |  | snížená |  |  |  | 15% |  | 0 |  |  |  | 0
|  |  |  | zákl. přenesená |  |  |  | 21% |  | 0 |  |  |  | 0
|  |  |  | sníž. přenesená |  |  |  | 15% |  | 0 |  |  |  | 0
|  |  |  | nulová |  |  |  | 0% |  | 0 |  |  |  | 0
|  | Cena s DPH | [6 empty] | v |  | CZK |  |  | 0
REKAPITULACE OBJEKTŮ STAVBY A SOUPISŮ PRACÍ
| Kód: | [6 empty] | ONN_03
| Stavba: | [6 empty] | Modernizace a dostavba Oblastní nemocnice Náchod, a.s. - I. etapa
| Místo: | [6 empty] | k.ú. Náchod |  |  |  |  | Datum: |  | 30.8.2015
| Zadavatel: | [6 empty] | Královéhradecký kraj, Pivovarské náměstí 1245 |  |  |  |  | Projektant: |  |  |  |  | Informatívní údaje z listů zakázek
Uchazeč:
| Kód |  |  |  | Objekt, Soupis prací | [6 empty] | Cena bez DPH [CZK] |  |  |  | Cena s DPH [CZK] | Typ | z toho Ostat. náklady [CZK] | DPH [CZK] | Normohodiny [h] | DPH základní [CZK] | DPH snížená [CZK] | DPH základní přenesená [CZK] | DPH snížená přenesená [CZK] | Základna DPH základní | Základna DPH snížená | Základna DPH zákl. přenesená | Základna DPH sníž. přenesená | Základna DPH nulová
| Náklady stavby celkem | [10 empty] | 0 |  |  |  | 0 |  | 0 | 0 | 0 | 0 | 0 | 0 | 0 | 0 | 0 | 0 | 0 | 0 |  | D | 0 | ###NOIMPORT### | IMPORT | {e40f4467-c9fd-4959-a8d9-44cd45d34336} | {00000000-0000-0000-0000-000000000000}
|  | SO_11 |  |  |  | SO 11 - Pavilon K | [5 empty] | 0 |  |  |  | 0 | STA | 0 | 0 | 0 | 0 | 0 | 0 | 0 | 0 | 0 | 0 | 0 | 0 |  | D | 1 | ###NOIMPORT### | IMPORT | {27937cf8-a89f-4865-b563-183ae42256dd} | {e40f4467-c9fd-4959-a8d9-44cd45d34336} | 2
/ |  |  | SO_11zti |  |  |  | SO 11 - Pavilon K - ZTI |  |  |  |  | 0 |  |  |  | 0 | Soupis | 0 | 0 | 0 | 0 | 0 | 0 | 0 | 0 | 0 | 0 | 0 | 0 |  |  | 2 |  | IMPORT | {62dc5415-7ab0-4e3f-8abc-f59f23b02c53} | {27937cf8-a89f-4865-b563-183ae42256dd}

## SO_11zti - SO 11 - Pavilo...
| List obsahuje: |  | 1) Krycí list soupisu | 2) Rekapitulace |  |  | 3) Soupis prací | Zpět na list: | Rekapitulace stavby
{62dc5415-7ab0-4e3f-8abc-f59f23b02c53}
2
| KRYCÍ LIST SOUPISU | [8 empty] | v --- níže se nacházejí doplnkové a pomocné údaje k sestavám --- v | [8 empty] | False
Stavba:
Modernizace a dostavba Oblastní nemocnice Náchod, a.s. - I. etapa
Objekt:
SO_11 - SO 11 - Pavilon K
Soupis:
SO_11zti - SO 11 - Pavilon K - ZTI
| KSO: |  |  |  |  | CC-CZ:
| Místo: |  | k.ú. Náchod |  |  | Datum: | 30.8.2015
| Zadavatel: |  |  |  |  | IČ:
|  | Královéhradecký kraj, Pivovarské náměstí 1245 |  |  |  | DIČ:
| Uchazeč: |  |  |  |  | IČ:
DIČ:
| Projektant: |  |  |  |  | IČ:
DIČ:
Poznámka:
| Cena bez DPH | [5 empty] | 0
|  |  | Základ daně |  |  | Sazba daně | Výše daně
| DPH | základní | 0 |  |  | 21% | 0
|  | snížená | 0 |  |  | 15% | 0
|  | zákl. přenesená | 0 |  |  | 21% | 0
|  | sníž. přenesená | 0 |  |  | 15% | 0
|  | nulová | 0 |  |  | 0% | 0
| Cena s DPH |  |  | v | CZK |  | 0
REKAPITULACE ČLENĚNÍ SOUPISU PRACÍ
Stavba:
Modernizace a dostavba Oblastní nemocnice Náchod, a.s. - I. etapa
Objekt:
SO_11 - SO 11 - Pavilon K
Soupis:
SO_11zti - SO 11 - Pavilon K - ZTI
Místo: |  |  | k.ú. Náchod |  |  | Datum: | 30.8.2015
Zadavatel: |  |  | Královéhradecký kraj, Pivovarské náměstí 1245 |  |  | Projektant:
Uchazeč:
Kód dílu - Popis | [6 empty] | Cena celkem [CZK]
Náklady soupisu celkem | [6 empty] | 0 | [12 empty] | -1
| HSV - Práce a dodávky HSV | [5 empty] | 0
| 1 - Zemní práce | [5 empty] | 0
| 4 - Vodorovné konstrukce | [5 empty] | 0
| 8 - Trubní vedení - VDM sestava | [5 empty] | 0
| 9 - Ostatní konstrukce a práce-bourání | [5 empty] | 0
| PSV - Práce a dodávky PSV | [5 empty] | 0
| 713 - Izolace tepelné | [5 empty] | 0
| 721 - Zdravotechnika - vnitřní kanalizace | [5 empty] | 0
| 722 - Zdravotechnika - vnitřní vodovod | [5 empty] | 0
| 724 - Zdravotechnika - strojní vybavení | [5 empty] | 0
| 725 - Zdravotechnika - zařizovací předměty | [5 empty] | 0
| 726 - Zdravotechnika - předstěnové instalace | [5 empty] | 0
| 727 - Zdravotechnika - požární ochrana | [5 empty] | 0
| 734 - Ústřední vytápění - armatury | [5 empty] | 0
| HZS - Hodinové zúčtovací sazby | [5 empty] | 0
SOUPIS PRACÍ
Stavba:
Modernizace a dostavba Oblastní nemocnice Náchod, a.s. - I. etapa
Objekt:
SO_11 - SO 11 - Pavilon K
Soupis:
SO_11zti - SO 11 - Pavilon K - ZTI
Místo: |  |  | k.ú. Náchod |  |  | Datum: | 30.8.2015
Zadavatel: |  |  | Královéhradecký kraj, Pivovarské náměstí 1245 |  |  | Projektant:
Uchazeč:
PČ | Typ | Kód | Popis | MJ | Množství | J.cena [CZK] | Cena celkem [CZK] | Cenová soustava |  | Poznámka | DPH | J. Nh [h] | Nh celkem [h] | J. hmotnost [t] | Hmotnost celkem [t] | J. suť [t] | Suť Celkem [t]
Náklady soupisu celkem | [6 empty] | 0 | [5 empty] | 0 |  | 116.6708 |  | 0 |  | D | -1 | [10 empty] | 0
| D | HSV | Práce a dodávky HSV |  |  |  | 0 | [5 empty] | 0 |  | 53.5731 |  | 0 | 1 | D | 0 |  |  |  | ROZPOCET | [6 empty] | 0
| D | 1 | Zemní práce |  |  |  | 0 | [5 empty] | 0 |  | 38.5731 |  | 0 | 1 | D | 1 |  |  |  | ROZPOCET | [6 empty] | 0
1 | K | 132201202 | Hloubení rýh š do 2000 mm v hornině tř. 3 objemu do 1000 m3 | m3 | 113.85 |  | 0 | CS ÚRS 2016 01 |  |  | základní |  | 0 | 0 | 0 | 0 | 0 | 4 | K | 2 |  |  |  | ROZPOCET | 0 | 0 | 0 | 0 | 0 | 1 | 0 | 4 | 1772769363
| PP |  | Hloubení zapažených i nezapažených rýh šířky přes 600 do 2 000 mm s urovnáním dna do předepsaného profilu a spádu v hornině tř. 3 přes 100 do 1 000 m3 | [15 empty] | PP | 2
| PSC |  | Poznámka k souboru cen: 1. V cenách jsou započteny i náklady na případné nutné přemístění výkopku ve výkopišti na vzdálenost do 3 m a na přehození výkopku na přilehlém terénu na vzdálenost do 5 m od okraje jámy nebo naložení na dopravní prostředek. 2. Hloubení rýh při lesnicko-technických melioracích se oceňuje: a) ve stržích cenami platnými pro objem výkopu do 100 m3, i když skutečný objem výkopu je větší, b) mimo strže pro příčná a podélná zpevnění dna a břehů pod obrysem výkopu pro koryta vodotečí, zejména pro konstrukce těles, stupňů, boků, předprahů, prahů, odháněk, výhonů a pro základy zdí, dlažeb, rovnanin, plůtků a hatí, pro jakoukoliv šířku rýhy, při objemu do 100 m3 cenami příslušnými pro objem výkopu do 100 m3 a při jakémkoliv objemu výkopu přes 100 m3 cenami příslušnými pro objem výkopu přes 100 do 1 000 m3. 3. Náklady na svislé přemístění výkopku nad 1 m hloubky se určí dle ustanovení článku č. 3161 všeobecných podmínek katalogu. 4. Předepisuje-li projekt hloubit rýhy popsané v poznámce č. 1 v horninách 5 až 7 bez použití trhavin, oceňuje se toto hloubení: a) v suchu nebo mokru cenami 138 40-1201, 138 50-1201 a 138 60-1201 Dolamování hloubených vykopávek, b) v tekoucí vodě při jakékoliv její rychlosti individuálně. 5. Ceny nelze použít pro hloubení rýh a hloubky přes 16 m. Tyto práce se oceňují individuálně. | [15 empty] | PSC | 2
| VV |  | (55*0,9*2,3) |  | 113.85 | [13 empty] | VV | 2 | 2 | True | 1 | ROZPOCET
2 | K | 151101102 | Zřízení příložného pažení a rozepření stěn rýh hl do 4 m | m2 | 253 |  | 0 | CS ÚRS 2016 01 |  |  | základní |  | 0 | 0.00085 | 0.21505 | 0 | 0 | 4 | K | 2 |  |  |  | ROZPOCET | 0 | 0 | 0 | 0 | 0 | 1 | 0 | 4 | -1779149925
| PP |  | Zřízení pažení a rozepření stěn rýh pro podzemní vedení pro všechny šířky rýhy příložné pro jakoukoliv mezerovitost, hloubky do 4 m | [15 empty] | PP | 2
| PSC |  | Poznámka k souboru cen: 1. Ceny jsou určeny pro roubení a rozepření stěn i jiných výkopů se svislými stěnami, pokud jsou tyto výkopy pro podzemní vedení rozměru do 1 250 mm. 2. Plocha mezer mezi pažinami příložného pažení se od plochy příložného pažení neodečítá; nezapažené plochy u pažení zátažného nebo hnaného se od plochy pažení odečítají. 3. Předepisuje-li projekt: a) ponechat pažení ve výkopu, oceňuje se toto pažení cenami souboru cen 151 . 0-19 Pažení stěn s ponecháním a rozepření stěn cenami souboru cen 151 . 0-13 Zřízení rozepření zapažených stěn výkopů, b) vzepření stěn, oceňuje se toto odstranění pažení stěn výkopu cenami souboru cen 151 . 0-12 Pažení stěn a vzepření stěn cenami souboru cen 151 . 0-14 odstranění vzepření stěn, c) kotvení stěn, oceňuje se toto Odstranění pažení stěn cenami souboru cen 151 . 0-12 Pažení stěn a kotvení stěn příslušnými cenami katalogu 800-2 Zvláštní zakládání objektů. | [15 empty] | PSC | 2
| VV |  | (2*55*2,3) |  | 253 | [13 empty] | VV | 2 | 2 | True | 1 | ROZPOCET
3 | K | 151101112 | Odstranění příložného pažení a rozepření stěn rýh hl do 4 m | m2 | 253 |  | 0 | CS ÚRS 2016 01 |  |  | základní |  | 0 | 0 | 0 | 0 | 0 | 4 | K | 2 |  |  |  | ROZPOCET | 0 | 0 | 0 | 0 | 0 | 1 | 0 | 4 | -1807630414
| PP |  | Odstranění pažení a rozepření stěn rýh pro podzemní vedení s uložením materiálu na vzdálenost do 3 m od kraje výkopu příložné, hloubky přes 2 do 4 m | [15 empty] | PP | 2
4 | K | 161101101 | Svislé přemístění výkopku z horniny tř. 1 až 4 hl výkopu do 2,5 m | m3 | 56.925 |  | 0 | CS ÚRS 2016 01 |  |  | základní |  | 0 | 0 | 0 | 0 | 0 | 4 | K | 2 |  |  |  | ROZPOCET | 0 | 0 | 0 | 0 | 0 | 1 | 0 | 4 | -1471559149
| PP |  | Svislé přemístění výkopku bez naložení do dopravní nádoby avšak s vyprázdněním dopravní nádoby na hromadu nebo do dopravního prostředku z horniny tř. 1 až 4, při hloubce výkopu přes 1 do 2,5 m | [15 empty] | PP | 2
| PSC |  | Poznámka k souboru cen: 1. Ceny -1151 až -1158 lze použít i pro svislé přemístění materiálu a stavební suti z konstrukcí ze zdiva cihelného nebo kamenného, z betonu prostého, prokládaného, železového i předpjatého, pokud tyto konstrukce byly vybourány ve výkopišti. 2. Ceny pro hloubku přes 1 do 2,5 m, přes 2,5 m do 4 m atd. jsou určeny pro svislé přemístění výkopku od 0 do 2,5 m, od 0 do 4 m atd. 3. Množství materiálu i stavební suti z rozbouraných konstrukcí pro přemístění se rovná objemu konstrukcí před rozbouráním. | [15 empty] | PSC | 2
| VV |  | 0,5*113,850 |  | 56.925 | [13 empty] | VV | 2 | 2 | True | 1 | ROZPOCET
5 | K | 162601102 | Vodorovné přemístění do 5000 m výkopku/sypaniny z horniny tř. 1 až 4 | m3 | 25.245 |  | 0 | CS ÚRS 2016 01 |  |  | základní |  | 0 | 0 | 0 | 0 | 0 | 4 | K | 2 |  |  |  | ROZPOCET | 0 | 0 | 0 | 0 | 0 | 1 | 0 | 4 | 1866836404
| PP |  | Vodorovné přemístění výkopku nebo sypaniny po suchu na obvyklém dopravním prostředku, bez naložení výkopku, avšak se složením bez rozhrnutí z horniny tř. 1 až 4 na vzdálenost přes 4 000 do 5 000 m | [15 empty] | PP | 2
| PSC |  | Poznámka k souboru cen: 1. Ceny nelze použít, předepisuje-li projekt přemístit výkopek na místo nepřístupné obvyklým dopravním prostředkům; toto přemístění se oceňuje individuálně. 2. V cenách jsou započteny i náhrady za jízdu loženého vozidla v terénu ve výkopišti nebo na násypišti. 3. V cenách nejsou započteny náklady na rozhrnutí výkopku na násypišti; toto rozhrnutí se oceňuje cenami souboru cen 171 . 0- . . Uložení sypaniny do násypů a 171 20-1201Uložení sypaniny na skládky. 4. Je-li na dopravní dráze pro vodorovné přemístění nějaká překážka, pro kterou je nutno překládat výkopek z jednoho obvyklého dopravního prostředku na jiný obvyklý doprav- ní prostředek, oceňuje se toto lomené vodorovné přemístění výkopku v každém úseku samostatně příslušnou cenou tohoto souboru cen a překládání výkopku cenami souboru cen 167 10-3 . Nakládání neulehlého výkopku z hromad s ohledem na ustanovení pozn. číslo 5. 5. Přemísťuje-li se výkopek z dočasných skládek vzdálených do 50 m, neoceňuje se nakládání výkopku, i když se provádí. Toto ustanovení neplatí, vylučuje-li projekt použití dozeru. 6. V cenách vodorovného přemístění sypaniny nejsou započteny náklady na dodávku materiálu, tyto se oceňují ve specifikaci. | [15 empty] | PSC | 2
| VV |  | 4,95+20,295 |  | 25.245 | [13 empty] | VV | 2 | 2 | True | 0 | ROZPOCET
| VV |  | Součet |  | 25.245 | [13 empty] | VV | 2 | 4 | True | 1 | ROZPOCET
6 | K | 171201201 | Uložení sypaniny na skládky | m3 | 25.245 |  | 0 | CS ÚRS 2016 01 |  |  | základní |  | 0 | 0 | 0 | 0 | 0 | 4 | K | 2 |  |  |  | ROZPOCET | 0 | 0 | 0 | 0 | 0 | 1 | 0 | 4 | -641430393
| PP |  | Uložení sypaniny na skládky | [15 empty] | PP | 2
| PSC |  | Poznámka k souboru cen: 1. Cena -1201 je určena i pro: a) uložení výkopku nebo ornice na dočasné skládky předepsané projektem tak, že na 1 m2 projektem určené plochy této skládky připadá přes 2 m3 výkopku nebo ornice; v opačném případě se uložení neoceňuje. Množství výkopku nebo ornice připadající na 1 m2 skládky se určí jako podíl množství výkopku nebo ornice, měřeného v rostlém stavu a projektem určené plochy dočasné skládky; b) zasypání koryt vodotečí a prohlubní v terénu bez předepsaného zhutnění sypaniny; c) uložení výkopku pod vodou do prohlubní ve dně vodotečí nebo nádrží. 2. Cenu -1201 nelze použít pro uložení výkopku nebo ornice: a) při vykopávkách pro podzemní vedení podél hrany výkopu, z něhož byl výkopek získán, a to ani tehdy, jestliže se výkopek po vyhození z výkopu na povrch území ještě dále přemisťuje na hromady podél výkopu; b) na dočasné skládky, které nejsou předepsány projektem; c) na dočasné skládky předepsané projektem tak, že na 1 m2 projektem určené plochy této skládky připadají nejvýše 2 m3 výkopku nebo ornice (viz. též poznámku č. 1 a); d) na dočasné skládky, oceňuje-li se cenou 121 10-1101 Sejmutí ornice nebo lesní půdy do 50 m, nebo oceňuje-li se vodorovné přemístění výkopku do 20 m a 50 m cenami 162 20-1101, 162 20-1102, 162 20-1151 a 162 20-1152. V těchto případech se uložení výkopku nebo ornice na dočasnou skládku neoceňuje. e) na trvalé skládky s předepsaným zhutněním; toto uložení výkopku se oceňuje cenami souboru cen 171 . 0- . . Uložení sypaniny do násypů. 3. V ceně -1201 jsou započteny i náklady na rozprostření sypaniny ve vrstvách s hrubým urovnáním na skládce. 4. V ceně -1201 nejsou započteny náklady na získání skládek ani na poplatky za skládku. 5. Množství jednotek uložení výkopku (sypaniny) se určí v m3 uloženého výkopku (sypaniny),v rostlém stavu zpravidla ve výkopišti. 6. Cenu -1211 lze po dohodě upravit. | [15 empty] | PSC | 2
7 | K | 171201211 | Poplatek za uložení odpadu ze sypaniny na skládce (skládkovné) | t | 45.441 |  | 0 | CS ÚRS 2016 01 |  |  | základní |  | 0 | 0 | 0 | 0 | 0 | 4 | K | 2 |  |  |  | ROZPOCET | 0 | 0 | 0 | 0 | 0 | 1 | 0 | 4 | 429771898
| PP |  | Uložení sypaniny poplatek za uložení sypaniny na skládce ( skládkovné ) | [15 empty] | PP | 2
| PSC |  | Poznámka k souboru cen: 1. Cena -1201 je určena i pro: a) uložení výkopku nebo ornice na dočasné skládky předepsané projektem tak, že na 1 m2 projektem určené plochy této skládky připadá přes 2 m3 výkopku nebo ornice; v opačném případě se uložení neoceňuje. Množství výkopku nebo ornice připadající na 1 m2 skládky se určí jako podíl množství výkopku nebo ornice, měřeného v rostlém stavu a projektem určené plochy dočasné skládky; b) zasypání koryt vodotečí a prohlubní v terénu bez předepsaného zhutnění sypaniny; c) uložení výkopku pod vodou do prohlubní ve dně vodotečí nebo nádrží. 2. Cenu -1201 nelze použít pro uložení výkopku nebo ornice: a) při vykopávkách pro podzemní vedení podél hrany výkopu, z něhož byl výkopek získán, a to ani tehdy, jestliže se výkopek po vyhození z výkopu na povrch území ještě dále přemisťuje na hromady podél výkopu; b) na dočasné skládky, které nejsou předepsány projektem; c) na dočasné skládky předepsané projektem tak, že na 1 m2 projektem určené plochy této skládky připadají nejvýše 2 m3 výkopku nebo ornice (viz. též poznámku č. 1 a); d) na dočasné skládky, oceňuje-li se cenou 121 10-1101 Sejmutí ornice nebo lesní půdy do 50 m, nebo oceňuje-li se vodorovné přemístění výkopku do 20 m a 50 m cenami 162 20-1101, 162 20-1102, 162 20-1151 a 162 20-1152. V těchto případech se uložení výkopku nebo ornice na dočasnou skládku neoceňuje. e) na trvalé skládky s předepsaným zhutněním; toto uložení výkopku se oceňuje cenami souboru cen 171 . 0- . . Uložení sypaniny do násypů. 3. V ceně -1201 jsou započteny i náklady na rozprostření sypaniny ve vrstvách s hrubým urovnáním na skládce. 4. V ceně -1201 nejsou započteny náklady na získání skládek ani na poplatky za skládku. 5. Množství jednotek uložení výkopku (sypaniny) se určí v m3 uloženého výkopku (sypaniny),v rostlém stavu zpravidla ve výkopišti. 6. Cenu -1211 lze po dohodě upravit. | [15 empty] | PSC | 2
| VV |  | 1,8*25,245 |  | 45.441 | [13 empty] | VV | 2 | 2 | True | 1 | ROZPOCET
| VV |  | Součet |  | 45.441 | [13 empty] | VV | 2 | 4 | True | 0 | ROZPOCET
8 | K | 174101101 | Zásyp jam, šachet rýh nebo kolem objektů sypaninou se zhutněním | m3 | 88.605 |  | 0 | CS ÚRS 2016 01 |  |  | základní |  | 0 | 0 | 0 | 0 | 0 | 4 | K | 2 |  |  |  | ROZPOCET | 0 | 0 | 0 | 0 | 0 | 1 | 0 | 4 | 509905743
| PP |  | Zásyp sypaninou z jakékoliv horniny s uložením výkopku ve vrstvách se zhutněním jam, šachet, rýh nebo kolem objektů v těchto vykopávkách | [15 empty] | PP | 2
| PSC |  | Poznámka k souboru cen: 1. Ceny 174 10- . . jsou určeny pro zhutněné zásypy s mírou zhutnění: a) z hornin soudržných do 100 % PS, b) z hornin nesoudržných do I(d) 0,9, c) z hornin kamenitých pro jakoukoliv míru zhutnění. 2. Je-li projektem předepsáno vyšší zhutnění, podle bodu a) a b) poznámky č 1., ocení se zásyp individuálně. 3. Ceny nelze použít pro zásyp rýh pro drenážní trativody pro lesnicko-technické meliorace a zemědělské. Zásyp těchto rýh se oceňuje cenami souboru cen 174 20-3 . části A 03 Zemní práce pro objekty oborů 831 až 833. Nezhutněný zásyp odvodňovacích kanálů z betonových a železobetonových trub v polních a lučních tratích se oceňuje cenou -1101 Zásyp sypaninou rýh bez ohledu na šířku kanálu; cena obsahuje i náklady na ruční nezhutněný zásyp výšky do 200 mm nad vrchol potrubí. 4. V cenách 10-1101, 10-1103, 20-1101 a 20-1103 je započteno přemístění sypaniny ze vzdálenosti 10 m od kraje výkopu nebo zasypávaného prostoru, měřeno k těžišti skládky. 5. V ceně 10-1102 je započteno přemístění sypaniny ze vzdálenosti 15 m od hrany zasypávaného prostoru, měřeno k těžišti skládky. 6. Objem zásypu je rozdíl objemu výkopu a objemu do něho vestavěných konstrukcí nebo uložených vedení i s jejich obklady a podklady (tento objem se nazývá objemem horniny vytlačené konstrukcí). Objem potrubí do DN 180, příp. i s obalem, se od objemu zásypu neodečítá. Pro stanovení objemu zásypu se od objemu výkopu odečítá i objem obsypu potrubí oceňovaný cenami souboru cen 175 10-11 Obsyp potrubí, přichází-li v úvahu . 7. Odklizení zbylého výkopku po provedení zásypu zářezů se šikmými stěnami pro podzemní vedení nebo zásypu jam a rýh pro podzemní vedení se oceňuje, je-li objem zbylého výkopku: a) do 1 m3 na 1 m vedení a jedná se o výkopek neulehlý - cenami souboru cen 167 10-110 Nakládání výkopku nebo sypaniny a 162 . 0-1 . Vodorovné přemístění výkopku. V případě, že se jedná o výkopek ulehlý - rozpojení a naložení výkopku cenami souboru cen 122 . 0-1 . souboru cen 162 . 0-1 . Vodorovné přemístění výkopku; b) přes 1 m3 na 1 m vedení, jestliže projekt předepíše, že se zbylý výkopek bude odklízet zároveň s prováděním vykopávky, pouze přemístění výkopku cenami souboru cen 162 . 0-1 . Vodorovné přemístění výkopku. Při zmíněném objemu zbylého výkopku se neoceňuje ani naložení ani rozpojení výkopku. Jestliže se zbylý výkopek neodklízí, nýbrž rozprostírá podél výkopu a nad výkopem, platí poznámka č. 8. 8. Rozprostření zbylého výkopku podél výkopu a nad výkopem po provedení zásypů zářezů se šikmými stěnami pro podzemní vedení nebo zásypu jam a rýh pro podzemní vedení se oceňuje: a) cenou 171 20-1101 Uložení sypaniny do nezhutněných násypů, není-li projektem předepsáno zhutnění rozprostřeného zbylého výkopku, b) cenou 171 10-1111 Uložení sypaniny do násypů z hornin sypkých, je-li předepsáno zhutnění rozprostřeného zbylého výkopku, a to v objemu vypočteném podle poznámky č.6, příp. zmenšeném o objem výkopku, který byl již odklizen. 9. Míru zhutnění předepisuje projekt. | [15 empty] | PSC | 2
| VV |  | 113,850-25,245 |  | 88.605 | [13 empty] | VV | 2 | 2 | True | 0 | ROZPOCET
| VV |  | Součet |  | 88.605 | [13 empty] | VV | 2 | 4 | True | 1 | ROZPOCET
9 | K | 175101101 | Obsypání potrubí bez prohození sypaniny z hornin tř. 1 až 4 uloženým do 3 m od kraje výkopu | m3 | 20.295 |  | 0 | CS ÚRS 2013 01 |  |  | základní |  | 0 | 0 | 0 | 0 | 0 | 4 | K | 2 |  |  |  | ROZPOCET | 0 | 0 | 0 | 0 | 0 | 1 | 0 | 4 | -359451685
| PP |  | Obsypání potrubí sypaninou z vhodných hornin tř. 1 až 4 nebo materiálem připraveným podél výkopu ve vzdálenosti do 3 m od jeho kraje, pro jakoukoliv hloubku výkopu a míru zhutnění bez prohození sypaniny | [15 empty] | PP | 2
| PSC |  | Poznámka k souboru cen: 1. Objem obsypu na 1 m délky potrubí se rovná šířce dna výkopu násobené součtem vnějšího průměru potrubí příp. i s obalem a projektované tloušťky obsypu nad, případně i pod potrubím. Pro odečítání objemu potrubí se započítávají všechny vestavěné konstrukce nebo uložené vedení i s jejich obklady a podklady (tento objem se nazývá objemem horniny vytlačené konstrukcí). 2. Míru zhutnění předepisuje projekt. 3. V cenách nejsou zahrnuty náklady na nakupovanou sypaninu. Tato se oceňuje ve specifikaci. | [15 empty] | PSC | 2
| VV |  | (55*0,9*0,41) |  | 20.295 | [13 empty] | VV | 2 | 2 | True | 0 | ROZPOCET
| VV |  | Součet |  | 20.295 | [13 empty] | VV | 2 | 4 | True | 1 | ROZPOCET
10 | M | 583313400 | kamenivo těžené drobné prané frakce 0-4 pr. | t | 38.358 |  | 0 | CS ÚRS 2016 01 |  |  | základní |  | 0 | 1 | 38.358 | 0 | 0 | 8 | M | 2 |  |  |  | ROZPOCET | 0 | 0 | 0 | 0 | 0 | 1 | 0 | 4 | -150612173
| PP |  | kamenivo přírodní těžené pro stavební účely PTK (drobné, hrubé, štěrkopísky) kamenivo těžené drobné D<=2 mm (ČSN EN 13043 ) D<=4 mm (ČSN EN 12620, ČSN EN 13139 ) d=0 mm, D<=6,3 mm (ČSN EN 13242) frakce 0-4 praná | [15 empty] | PP | 2
| VV |  | 1,89*20,295 |  | 38.358 | [13 empty] | VV | 2 | 2 | True | 1 | ROZPOCET
| D | 4 | Vodorovné konstrukce |  |  |  | 0 | [5 empty] | 0 |  | 9.3593 |  | 0 | 1 | D | 1 |  |  |  | ROZPOCET | [6 empty] | 0
11 | K | 451572111 | Lože pod potrubí otevřený výkop z kameniva drobného těženého | m3 | 4.95 |  | 0 | CS ÚRS 2016 01 |  |  | základní |  | 0 | 1.8908 | 9.3593 | 0 | 0 | 4 | K | 2 |  |  |  | ROZPOCET | 0 | 0 | 0 | 0 | 0 | 1 | 0 | 4 | -1650828270
| PP |  | Lože pod potrubí, stoky a drobné objekty v otevřeném výkopu z kameniva drobného těženého 0 až 4 mm | [15 empty] | PP | 2
| PSC |  | Poznámka k souboru cen: 1. Ceny -1111 a -1192 lze použít i pro zřízení sběrných vrstev nad drenážními trubkami. 2. V cenách -5111 a -1192 jsou započteny i náklady na prohození výkopku získaného při zemních pracích. | [15 empty] | PSC | 2
| VV |  | (55*0,9*0,1) |  | 4.95 | [13 empty] | VV | 2 | 2 | True | 0 | ROZPOCET
| VV |  | Součet |  | 4.95 | [13 empty] | VV | 2 | 4 | True | 1 | ROZPOCET
| D | 8 | Trubní vedení - VDM sestava |  |  |  | 0 | [5 empty] | 0 |  | 0.161 |  | 0 | 1 | D | 1 |  |  |  | ROZPOCET | [6 empty] | 0
12 | K | 852242121 | Montáž potrubí z trub litinových tlakových přírubových délky do 1 m otevřený výkop DN 80 | kus | 2 |  | 0 | CS ÚRS 2016 01 |  |  | základní |  | 0 | 0.0008 | 0.0016 | 0 | 0 | 4 | K | 2 |  |  |  | ROZPOCET | 0 | 0 | 0 | 0 | 0 | 1 | 0 | 4 | -79669035
| PP |  | Montáž potrubí z trub litinových tlakových přírubových abnormálních délek, jednotlivě do 1 m v otevřeném výkopu, kanálu nebo v šachtě DN 80 | [15 empty] | PP | 2
| PSC |  | Poznámka k souboru cen: 1. V cenách 52-1121 a -2121 nejsou započteny náklady na dodání těsnících pryžových kroužků. Tyto se oceňují ve specifikaci, nejsou-li zahrnuty již v ceně trub. | [15 empty] | PSC | 2
13 | M | 552532150 | trouba přírubová litinová práškový epoxid tl.250µm FF DN 50 mm délka 200 mm | kus | 2 |  | 0 | CS ÚRS 2016 01 |  |  | základní |  | 0 | 0.0069 | 0.0138 | 0 | 0 | 8 | M | 2 |  |  |  | ROZPOCET | 0 | 0 | 0 | 0 | 0 | 1 | 0 | 4 | 59768752
| PP |  | trouby a tvarovky litinové tlakové trouby litinové přírubové (TP) trouba přírubová zn. FF do délky l=1000mm tvárná litina dle ČSN EN 545 uvnitř i vně: práškový epoxid dle GSK-RAL (EWS), min. tl. 250 µm DN 50, délka 200 mm | [15 empty] | PP | 2
14 | K | 857242121 | Montáž litinových tvarovek jednoosých přírubových otevřený výkop DN 80 | kus | 5 |  | 0 | CS ÚRS 2016 01 |  |  | základní |  | 0 | 0.0008 | 0.004 | 0 | 0 | 4 | K | 2 |  |  |  | ROZPOCET | 0 | 0 | 0 | 0 | 0 | 1 | 0 | 4 | 775646872
| PP |  | Montáž litinových tvarovek na potrubí litinovém tlakovém jednoosých na potrubí z trub přírubových v otevřeném výkopu, kanálu nebo v šachtě DN 80 | [15 empty] | PP | 2
| PSC |  | Poznámka k souboru cen: 1. Ceny montáže potrubí z trub litinových tlakových hrdlových s integrovaným těsněním jsou určeny pro systémy těsněné elastickými kroužky. Tyto se oceňují ve specifikaci, nejsou-li zahrnuty již v ceně trub. 2. V cenách 52-2121 a -4121 nejsou započteny náklady na dodání těsnících pryžových kroužků. Tyto se oceňují ve specifikaci, nejsou-li zahrnuty již v ceně trub. | [15 empty] | PSC | 2
15 | M | 552536080 | přechod přírubový,práškový epoxid, tl.250µm FFR-kus litinový délka 200 mm DN 80/50 mm | kus | 2 |  | 0 | CS ÚRS 2016 01 |  |  | základní |  | 0 | 0.0073 | 0.0146 | 0 | 0 | 8 | M | 2 |  |  |  | ROZPOCET | 0 | 0 | 0 | 0 | 0 | 1 | 0 | 4 | -1025384006
| PP |  | trouby a tvarovky litinové tlakové přechody přírubové zn. FFR (redukce) přechod přírubový zn. FFR tvárná litina dle ČSN EN 545 uvnitř i vně: práškový epoxid dle GSK-RAL, min. tl. 250 µm DN 80/50 | [15 empty] | PP | 2
16 | M | 552536890 | příruba zaslepovací z tvárné litiny,práškový epoxid, tl.250µm XG DN 80 mm závit 2" | kus | 2 |  | 0 | CS ÚRS 2016 01 |  |  | základní |  | 0 | 0.0037 | 0.0074 | 0 | 0 | 8 | M | 2 |  |  |  | ROZPOCET | 0 | 0 | 0 | 0 | 0 | 1 | 0 | 4 | 848761191
| PP |  | trouby a tvarovky litinové tlakové příruby zaslepovací (zn. X a Xv), zaslepovací příruba s vnitřním závitem zn. XG tvárná litina dle ČSN EN 545 uvnitř i vně: práškový epoxid dle GSK-RAL, min. tl. 250 µm DN 80/2" | [15 empty] | PP | 2
17 | M | 552540260 | koleno přírubové z tvárné litiny,práškový epoxid, tl.250µm Q-kus DN 80-90° | kus | 1 |  | 0 | CS ÚRS 2016 01 |  |  | základní |  | 0 | 0.009 | 0.009 | 0 | 0 | 8 | M | 2 |  |  |  | ROZPOCET | 0 | 0 | 0 | 0 | 0 | 1 | 0 | 4 | 1269006368
| PP |  | trouby a tvarovky litinové tlakové kolena přírubová zn. FFK, Q tvárná litina dle ČSN EN 545 uvnitř i vně: práškový epoxid dle GSK-RAL, min. tl. 250 µm DN 80 - 90° | [15 empty] | PP | 2
18 | K | 857244121 | Montáž litinových tvarovek odbočných přírubových otevřený výkop DN 80 | kus | 2 |  | 0 | CS ÚRS 2016 01 |  |  | základní |  | 0 | 0.0012 | 0.0024 | 0 | 0 | 4 | K | 2 |  |  |  | ROZPOCET | 0 | 0 | 0 | 0 | 0 | 1 | 0 | 4 | -1173771090
| PP |  | Montáž litinových tvarovek na potrubí litinovém tlakovém odbočných na potrubí z trub přírubových v otevřeném výkopu, kanálu nebo v šachtě DN 80 | [15 empty] | PP | 2
| PSC |  | Poznámka k souboru cen: 1. Ceny montáže potrubí z trub litinových tlakových hrdlových s integrovaným těsněním jsou určeny pro systémy těsněné elastickými kroužky. Tyto se oceňují ve specifikaci, nejsou-li zahrnuty již v ceně trub. 2. V cenách 52-2121 a -4121 nejsou započteny náklady na dodání těsnících pryžových kroužků. Tyto se oceňují ve specifikaci, nejsou-li zahrnuty již v ceně trub. | [15 empty] | PSC | 2
19 | M | 552535080 | tvarovka přírubová litinová s přírubovou odbočkou,práškový epoxid, tl.250µm T-kus DN 80/50 mm | kus | 2 |  | 0 | CS ÚRS 2016 01 |  |  | základní |  | 0 | 0.014 | 0.028 | 0 | 0 | 8 | M | 2 |  |  |  | ROZPOCET | 0 | 0 | 0 | 0 | 0 | 1 | 0 | 4 | 454740974
| PP |  | trouby a tvarovky litinové tlakové přírubové odbočky zn. T tvarovka přírubová s přírubuvou odbočkou zn.T tvárná litina dle ČSN EN 545 uvnitř i vně: práškový epoxid dle GSK-RAL, min. tl. 250 µm DN 80/50 | [15 empty] | PP | 2
20 | K | 891241221 | Montáž vodovodních šoupátek s ručním kolečkem v šachtách DN 80 | kus | 2 |  | 0 | CS ÚRS 2016 01 |  |  | základní |  | 0 | 0.0008 | 0.0016 | 0 | 0 | 4 | K | 2 |  |  |  | ROZPOCET | 0 | 0 | 0 | 0 | 0 | 1 | 0 | 4 | 482484476
| PP |  | Montáž vodovodních armatur na potrubí šoupátek v šachtách s ručním kolečkem DN 80 | [15 empty] | PP | 2
| PSC |  | Poznámka k souboru cen: 1. V cenách jsou započteny i náklady: a) u šoupátek ceny -1111 na vytvoření otvorů ve stropech šachet pro prostup zemních souprav šoupátek, b) u hlavních ventilů ceny -3111 na osazení zemních souprav, c) u navrtávacích pasů ceny -9111 na jejich montáž a výkop montážních jamek; na opravu izolace ocelových trubek a na osazení zemních souprav. 2. V cenách nejsou započteny náklady na: a) dodání šoupátek, ventilů, montážních vložek, kompenzátorů, koncových nebo zpětných klapek, hydrantů, zemních souprav, šoupátkových koleček, šoupátkových a hydrantových klíčů, navrtávacích pasů, tvarovek a kompenzačních nástavců; tyto armatury se oceňují ve specifikaci, b) podkladní bloky pod armatury; bloky se oceňují příslušnými cenami souborů cen 452 2 . - . 1 Podkladní a zajišťovací konstrukce zděné na maltu cementovou MC 10 452 3*- . 1 Podkladní a zajišťovací konstrukce z betonu 452 35- . 1 Bednění podkladních a zajišťovacích konstrukcí části A 01 tohoto ceníku, c) obsyp odvodňovacího zařízení hydrantů ze štěrku nebo štěrkopísku; obsyp se oceňuje příslušnými cenami souboru cen 451 5 . - . 1 Lože pod potrubí, stoky a drobné objekty části A 01 tohoto katalogu, d) osazení hydrantových, šoupátkových a ventilových poklopů; osazení poklopů se oceňuje příslušnými cenami souboru cen 899 40-11 Osazení poklopů litinových části A 01 tohoto katalogu. 3. V cenách 891 52-1221, -4121 a -5211 nejsou započteny náklady na dodání těsnících pryžových kroužků. Tyto se oceňují ve specifikaci, nejsou-li zahrnuty v ceně trub. | [15 empty] | PSC | 2
21 | M | 400208000016 | ŠOUPĚ PŘÍRUBOVÉ KRÁTKÉ DN 80 | kus | 2 |  | 0 |  |  |  | základní |  | 0 | 0.018 | 0.036 | 0 | 0 | 8 | M | 2 |  |  |  | ROZPOCET | 0 | 0 | 0 | 0 | 0 | 1 | 0 | 4 | -1501349853
| PP |  | ŠOUPĚ E2 PŘÍRUBOVÉ KRÁTKÉ DN 80 | [15 empty] | PP | 2
22 | M | 780008000000 | KOLO RUČNÍ DN 65-80 | kus | 2 |  | 0 |  |  |  | základní |  | 0 | 0.002 | 0.004 | 0 | 0 | 8 | M | 2 |  |  |  | ROZPOCET | 0 | 0 | 0 | 0 | 0 | 1 | 0 | 4 | 2126410179
| PP |  | RUČNÍ KOLA PRO ŠOUPÁTKA "A" A "E2" DN 65-80 | [15 empty] | PP | 2
23 | K | 891245321 | Montáž zpětných klapek DN 80 | kus | 2 |  | 0 | CS ÚRS 2016 01 |  |  | základní |  | 0 | 0.0008 | 0.0016 | 0 | 0 | 4 | K | 2 |  |  |  | ROZPOCET | 0 | 0 | 0 | 0 | 0 | 1 | 0 | 4 | -1856805040
| PP |  | Montáž vodovodních armatur na potrubí zpětných klapek DN 80 | [15 empty] | PP | 2
| PSC |  | Poznámka k souboru cen: 1. V cenách jsou započteny i náklady: a) u šoupátek ceny -1111 na vytvoření otvorů ve stropech šachet pro prostup zemních souprav šoupátek, b) u hlavních ventilů ceny -3111 na osazení zemních souprav, c) u navrtávacích pasů ceny -9111 na jejich montáž a výkop montážních jamek; na opravu izolace ocelových trubek a na osazení zemních souprav. 2. V cenách nejsou započteny náklady na: a) dodání šoupátek, ventilů, montážních vložek, kompenzátorů, koncových nebo zpětných klapek, hydrantů, zemních souprav, šoupátkových koleček, šoupátkových a hydrantových klíčů, navrtávacích pasů, tvarovek a kompenzačních nástavců; tyto armatury se oceňují ve specifikaci, b) podkladní bloky pod armatury; bloky se oceňují příslušnými cenami souborů cen 452 2 . - . 1 Podkladní a zajišťovací konstrukce zděné na maltu cementovou MC 10 452 3*- . 1 Podkladní a zajišťovací konstrukce z betonu 452 35- . 1 Bednění podkladních a zajišťovacích konstrukcí části A 01 tohoto ceníku, c) obsyp odvodňovacího zařízení hydrantů ze štěrku nebo štěrkopísku; obsyp se oceňuje příslušnými cenami souboru cen 451 5 . - . 1 Lože pod potrubí, stoky a drobné objekty části A 01 tohoto katalogu, d) osazení hydrantových, šoupátkových a ventilových poklopů; osazení poklopů se oceňuje příslušnými cenami souboru cen 899 40-11 Osazení poklopů litinových části A 01 tohoto katalogu. 3. V cenách 891 52-1221, -4121 a -5211 nejsou započteny náklady na dodání těsnících pryžových kroužků. Tyto se oceňují ve specifikaci, nejsou-li zahrnuty v ceně trub. | [15 empty] | PSC | 2
24 | M | 983108000016 | KLAPKA ZPĚTNÁ DN 80 | kus | 1 |  | 0 |  |  |  | základní |  | 0 | 0.014 | 0.014 | 0 | 0 | 8 | M | 2 |  |  |  | ROZPOCET | 0 | 0 | 0 | 0 | 0 | 1 | 0 | 4 | 201474131
| PP |  | SPECIÁLNÍ TVAROVKY KLAPKA ZPĚTNÁ NOVÁ DN 80 | [15 empty] | PP | 2
25 | M | 55128908R | filtr jemný s automatickým proplachem DN 80 mm (jemnost 100 mikronů) | kus | 1 |  | 0 |  |  |  | základní |  | 0 | 0.023 | 0.023 | 0 | 0 | 8 | M | 2 |  |  |  | ROZPOCET | 0 | 0 | 0 | 0 | 0 | 1 | 0 | 4 | 338307718
| D | 9 | Ostatní konstrukce a práce-bourání |  |  |  | 0 | [5 empty] | 0 |  | 5.4798 |  | 0 | 1 | D | 1 |  |  |  | ROZPOCET | [6 empty] | 0
26 | K | 935113111 | Osazení odvodňovacího polymerbetonového žlabu s krycím roštem šířky do 200 mm | m | 18 |  | 0 | CS ÚRS 2016 01 |  |  | základní |  | 0 | 0.29221 | 5.2598 | 0 | 0 | 4 | K | 2 |  |  |  | ROZPOCET | 0 | 0 | 0 | 0 | 0 | 1 | 0 | 4 | -1032917297
| PP |  | Osazení odvodňovacího žlabu s krycím roštem polymerbetonového šířky do 200 mm | [15 empty] | PP | 2
| PSC |  | Poznámka k souboru cen: 1. V cenách jsou započteny i náklady na předepsané obetonování a lože z betonu. 2. V cenách nejsou započteny náklady na odvodňovací žlab s příslušenstvím, tyto se oceňují ve specifikaci. | [15 empty] | PSC | 2
27 | M | 59227011R | dodávka odvodňovacích žlábků polymerbetonových MINI š. 100 mm/v. 80 mm s roštem mřížkovým pozinkovaným A15 | kus | 1 |  | 0 |  |  |  | základní |  | 0 | 0.22 | 0.22 | 0 | 0 | 8 | M | 2 |  |  |  | ROZPOCET | 0 | 0 | 0 | 0 | 0 | 1 | 0 | 4 | -1455044087
28 | K | R-9709001 | Stavební výpomoce, pomocné zednické práce, montážní práce a nespecifikované práce | hod | 2930 |  | 0 |  |  |  | základní |  | 0 | 0 | 0 | 0 | 0 | 4 | K | 2 |  |  |  | ROZPOCET | 0 | 0 | 0 | 0 | 0 | 1 | 0 | 4 | 89222619
| PP |  | Stavební výpomoce, pomocné zednické práce a nespecifikované práce | [15 empty] | PP | 2
29 | K | R-9709020 | Štítkování potrubí ZTI (velikost písma 10 mm, životnost popisu 10 let), označení po cca 10 m délky potrubí | kus | 1 |  | 0 |  |  |  | základní |  | 0 | 0 | 0 | 0 | 0 | 4 | K | 2 |  |  |  | ROZPOCET | 0 | 0 | 0 | 0 | 0 | 1 | 0 | 4 | 805893336
| PP |  | Stavební výpomoce, pomocné zednické práce a nespecifikované práce | [15 empty] | PP | 2
| D | PSV | Práce a dodávky PSV |  |  |  | 0 | [5 empty] | 0 |  | 63.0977 |  | 0 | 2 | D | 0 |  |  |  | ROZPOCET | [6 empty] | 0
| D | 713 | Izolace tepelné |  |  |  | 0 | [5 empty] | 0 |  | 5.2573 |  | 0 | 2 | D | 1 |  |  |  | ROZPOCET | [6 empty] | 0
30 | K | 713463121 | Montáž izolace tepelné potrubí potrubními pouzdry bez úpravy uchycenými sponami 1x | m | 300 |  | 0 | CS ÚRS 2016 01 |  |  | základní |  | 0 | 0 | 0 | 0 | 0 | 16 | K | 2 |  |  |  | ROZPOCET | 0 | 0 | 0 | 0 | 0 | 1 | 0 | 16 | -734051303
| PP |  | Montáž izolace tepelné potrubí potrubními pouzdry bez úpravy uchycenými sponami 1x | [15 empty] | PP | 2
| PSC |  | Poznámka k souboru cen: 1. Ceny -1121 až -1173 slouží pro skladebné ocenění oprav tepelných izolací potrubí skružemi připevněnými na tmel v části C01 Opravy a údržba tepelných izolací. 2. Cenami -1121 až -1173 lze oceňovat izolace skružemi o obvodu izolace do 1 570 mm včetně (tj. do vnějšího průměru skruže 500 mm). Izolace většího obvodu lze oceňovat cenami souboru cen 713 36-112 Montáž izolace tepelné těles ploch tvarových v části A 03. 3. Množství měrných jednotek u položek 713 46-3111 až -3411 se určuje podle článku 3521 Všeobecných podmínek části A04 tohoto katalogu. | [15 empty] | PSC | 2
| P |  | Poznámka k položce: - izolace dešťového potrubí DN 100 svislého | [15 empty] | P | 2
| VV |  | 96+108+60+36 |  | 300 | [13 empty] | VV | 2 | 2 | True | 1 | ROZPOCET
31 | M | 28377009-R | izolace potrubní pouzdro z lehčené pryže rozměr D 76 x 13 mm | m | 115.2 |  | 0 |  |  |  | základní |  | 0 | 0.00033 | 0.038016 | 0 | 0 | 32 | M | 2 |  |  |  | ROZPOCET | 0 | 0 | 0 | 0 | 0 | 1 | 0 | 16 | -960994563
| PP |  | izolace potrubní pouzdro z lehčené pryže rozměr D 114 x 13 mm | [15 empty] | PP | 2
| VV |  | 1,2*96 |  | 115.2 | [13 empty] | VV | 2 | 2 | True | 1 | ROZPOCET
32 | M | 28377010-R | izolace potrubní pouzdro z lehčené pryže rozměr D 114 x 13 mm | m | 129.6 |  | 0 |  |  |  | základní |  | 0 | 0.00033 | 0.042768 | 0 | 0 | 32 | M | 2 |  |  |  | ROZPOCET | 0 | 0 | 0 | 0 | 0 | 1 | 0 | 16 | -1164770646
| PP |  | izolace potrubní pouzdro z lehčené pryže rozměr D 114 x 13 mm | [15 empty] | PP | 2
| VV |  | 1,2*108 |  | 129.6 | [13 empty] | VV | 2 | 2 | True | 1 | ROZPOCET
33 | M | 28377011-R | izolace potrubní pouzdro z lehčené pryže rozměr D 125 x 13 mm | m | 72 |  | 0 |  |  |  | základní |  | 0 | 0.00033 | 0.02376 | 0 | 0 | 32 | M | 2 |  |  |  | ROZPOCET | 0 | 0 | 0 | 0 | 0 | 1 | 0 | 16 | -986864259
| PP |  | izolace potrubní pouzdro z lehčené pryže rozměr D 133 x 13 mm | [15 empty] | PP | 2
| VV |  | 1,2*60 |  | 72 | [13 empty] | VV | 2 | 2 | True | 1 | ROZPOCET
34 | M | 28377013-R | izolace potrubní pouzdro z lehčené pryže rozměr D 160 x 13 mm | m | 43.2 |  | 0 |  |  |  | základní |  | 0 | 0.00033 | 0.014256 | 0 | 0 | 32 | M | 2 |  |  |  | ROZPOCET | 0 | 0 | 0 | 0 | 0 | 1 | 0 | 16 | -1706652
| PP |  | izolace potrubní pouzdro z lehčené pryže rozměr D 160 x 13 mm | [15 empty] | PP | 2
| VV |  | 1,2*36 |  | 43.2 | [13 empty] | VV | 2 | 2 | True | 1 | ROZPOCET
35 | K | 713463131 | Montáž izolace tepelné potrubí potrubními pouzdry bez úpravy slepenými 1x tl izolace do 25 mm | m | 9546 |  | 0 | CS ÚRS 2016 01 |  |  | základní |  | 0 | 6e-05 | 0.57276 | 0 | 0 | 16 | K | 2 |  |  |  | ROZPOCET | 0 | 0 | 0 | 0 | 0 | 1 | 0 | 16 | -2084324017
| PP |  | Montáž izolace tepelné potrubí potrubními pouzdry bez úpravy slepenými 1x tl izolace do 25 mm | [15 empty] | PP | 2
| PSC |  | Poznámka k souboru cen: 1. Ceny -1121 až -1173 slouží pro skladebné ocenění oprav tepelných izolací potrubí skružemi připevněnými na tmel v části C01 Opravy a údržba tepelných izolací. 2. Cenami -1121 až -1173 lze oceňovat izolace skružemi o obvodu izolace do 1 570 mm včetně (tj. do vnějšího průměru skruže 500 mm). Izolace většího obvodu lze oceňovat cenami souboru cen 713 36-112 Montáž izolace tepelné těles ploch tvarových v části A 03. 3. Množství měrných jednotek u položek 713 46-3111 až -3411 se určuje podle článku 3521 Všeobecných podmínek části A04 tohoto katalogu. | [15 empty] | PSC | 2
| VV |  | 3720+3780+(1596+60)+(252+24)+(24+90) |  | 9546 | [13 empty] | VV | 2 | 2 | True | 1 | ROZPOCET
36 | M | 283771030 | izolace potrubí z pěnového PE 22 x 9 mm | m | 4464 |  | 0 | CS ÚRS 2016 01 |  |  | základní |  | 0 | 3e-05 | 0.13392 | 0 | 0 | 32 | M | 2 |  |  |  | ROZPOCET | 0 | 0 | 0 | 0 | 0 | 1 | 0 | 16 | -128261925
| PP |  | tvarovky z lehčených plastů izolace potrubí vnitřní průměr x tl. izolace [mm] 22 x 9 | [15 empty] | PP | 2
| VV |  | 1,2*3720 |  | 4464 | [13 empty] | VV | 2 | 2 | True | 1 | ROZPOCET
37 | M | 283771110 | izolace potrubí z pěnového PE 28 x 9 mm | m | 4536 |  | 0 | CS ÚRS 2016 01 |  |  | základní |  | 0 | 3e-05 | 0.13608 | 0 | 0 | 32 | M | 2 |  |  |  | ROZPOCET | 0 | 0 | 0 | 0 | 0 | 1 | 0 | 16 | 1114190452
| PP |  | tvarovky z lehčených plastů izolace potrubí vnitřní průměr x tl. izolace [mm] 28 x 9 | [15 empty] | PP | 2
| VV |  | 1,2*3780 |  | 4536 | [13 empty] | VV | 2 | 2 | True | 1 | ROZPOCET
38 | M | 283770510 | izolace potrubí z pěnového PE 32 x 9 mm | m | 1987.2 |  | 0 | CS ÚRS 2016 01 |  |  | základní |  | 0 | 3e-05 | 0.059616 | 0 | 0 | 32 | M | 2 |  |  |  | ROZPOCET | 0 | 0 | 0 | 0 | 0 | 1 | 0 | 16 | 1242727299
| PP |  | tvarovky z lehčených plastů izolace potrubí vnitřní průměr x tl. izolace [mm] 32 x 9 | [15 empty] | PP | 2
| VV |  | 1,2*(1596+60) |  | 1987.2 | [13 empty] | VV | 2 | 2 | True | 1 | ROZPOCET
39 | M | 283771170 | izolace potrubí z pěnového PE 42 x 9 mm | m | 331.2 |  | 0 | CS ÚRS 2013 01 |  |  | základní |  | 0 | 4e-05 | 0.013248 | 0 | 0 | 32 | M | 2 |  |  |  | ROZPOCET | 0 | 0 | 0 | 0 | 0 | 1 | 0 | 16 | -2000674181
| PP |  | tvarovky z lehčených plastů izolace potrubí vnitřní průměr x tl. izolace [mm] 42 x 9 | [15 empty] | PP | 2
| VV |  | 1,2*(252+24) |  | 331.2 | [13 empty] | VV | 2 | 2 | True | 1 | ROZPOCET
40 | M | 283771210 | izolace potrubí z pěnového PE 54 x 9 mm | m | 136.8 |  | 0 | CS ÚRS 2016 01 |  |  | základní |  | 0 | 5e-05 | 0.00684 | 0 | 0 | 32 | M | 2 |  |  |  | ROZPOCET | 0 | 0 | 0 | 0 | 0 | 1 | 0 | 16 | 76624797
| PP |  | tvarovky z lehčených plastů izolace potrubí vnitřní průměr x tl. izolace [mm] 52 x 9 | [15 empty] | PP | 2
| VV |  | 1,2*(24+90) |  | 136.8 | [13 empty] | VV | 2 | 2 | True | 1 | ROZPOCET
41 | M | 283771350R | páska samolepící po 20 m, pro izol.pouzdra z PE | kus | 480 |  | 0 |  |  |  | základní |  | 0 | 0.0004 | 0.192 | 0 | 0 | 32 | M | 2 |  |  |  | ROZPOCET | 0 | 0 | 0 | 0 | 0 | 1 | 0 | 16 | 1801209681
| PP |  | páska samolepící po 20 m | [15 empty] | PP | 2
42 | K | 713463211 | Montáž izolace tepelné potrubí potrubními pouzdry s Al fólií staženými Al páskou 1x D do 50 mm | m | 3048 |  | 0 | CS ÚRS 2016 01 |  |  | základní |  | 0 | 0.0002 | 0.6096 | 0 | 0 | 16 | K | 2 |  |  |  | ROZPOCET | 0 | 0 | 0 | 0 | 0 | 1 | 0 | 16 | 1921654701
| PP |  | Montáž izolace tepelné potrubí potrubními pouzdry s Al fólií staženými Al páskou 1x D do 50 mm | [15 empty] | PP | 2
| PSC |  | Poznámka k souboru cen: 1. Ceny -1121 až -1173 slouží pro skladebné ocenění oprav tepelných izolací potrubí skružemi připevněnými na tmel v části C01 Opravy a údržba tepelných izolací. 2. Cenami -1121 až -1173 lze oceňovat izolace skružemi o obvodu izolace do 1 570 mm včetně (tj. do vnějšího průměru skruže 500 mm). Izolace většího obvodu lze oceňovat cenami souboru cen 713 36-112 Montáž izolace tepelné těles ploch tvarových v části A 03. 3. Množství měrných jednotek u položek 713 46-3111 až -3411 se určuje podle článku 3521 Všeobecných podmínek části A04 tohoto katalogu. | [15 empty] | PSC | 2
| VV |  | 420+612+(576+30)+(264+276)+(312+90) |  | 2580 | [13 empty] | VV | 2 | 2 | True | 0 | ROZPOCET
| VV |  | Mezisoučet - vodovodní potrubí |  | 2580 | [13 empty] | VV | 2 | 3 | True | 0 | ROZPOCET
| VV |  | 168+300 |  | 468 | [13 empty] | VV | 2 | 2 | True | 0 | ROZPOCET
| VV |  | Mezisoučet - kanalizační potrubí |  | 468 | [13 empty] | VV | 2 | 3 | True | 0 | ROZPOCET
| VV |  | Součet |  | 3048 | [13 empty] | VV | 2 | 4 | True | 1 | ROZPOCET
43 | M | 631545100 | pouzdro potrubní izolační z minerálního vlákna, povrchová úprava z Al fólie se skelnou mřížkou 22/25 mm, třída zatížení na oheň A2-s1, d0 | m | 504 |  | 0 | CS ÚRS 2016 01 |  |  | základní |  | 0 | 0.00027 | 0.13608 | 0 | 0 | 32 | M | 2 |  |  |  | ROZPOCET | 0 | 0 | 0 | 0 | 0 | 1 | 0 | 16 | -274888466
| PP |  | plsť minerální a výrobky z ní (desky, skruže, pásy, rohože, vložkové pytle apod.) výrobky z minerální vlny - pouzdro potrubní izolační s povrchem kašírovaným hliníkovou folií (první číselný údaj v označení výrobků znamená vnitřní průměr v mm, druhý číselný údaj označuje tloušťku tepelné izolace v mm) - tl. izolační vrstvy 25 mm 21/25 mm | [15 empty] | PP | 2
| VV |  | 1,2*420 |  | 504 | [13 empty] | VV | 2 | 2 | True | 1 | ROZPOCET
44 | M | 631545110 | pouzdro potrubní izolační z minerálního vlákna, povrchová úprava z Al fólie se skelnou mřížkou 28/25 mm, třída zatížení na oheň A2-s1, d0 | m | 734.4 |  | 0 | CS ÚRS 2016 01 |  |  | základní |  | 0 | 0.00029 | 0.21298 | 0 | 0 | 32 | M | 2 |  |  |  | ROZPOCET | 0 | 0 | 0 | 0 | 0 | 1 | 0 | 16 | 1312077888
| PP |  | plsť minerální a výrobky z ní (desky, skruže, pásy, rohože, vložkové pytle apod.) výrobky z minerální vlny - pouzdro potrubní izolační s povrchem kašírovaným hliníkovou folií (první číselný údaj v označení výrobků znamená vnitřní průměr v mm, druhý číselný údaj označuje tloušťku tepelné izolace v mm) - tl. izolační vrstvy 25 mm 27/25 mm | [15 empty] | PP | 2
| VV |  | 1,2*612 |  | 734.4 | [13 empty] | VV | 2 | 2 | True | 1 | ROZPOCET
45 | M | 631545120 | pouzdro potrubní izolační z minerálního vlákna, povrchová úprava z Al fólie se skelnou mřížkou 35/25 mm, třída zatížení na oheň A2-s1, d0 | m | 727.2 |  | 0 | CS ÚRS 2016 01 |  |  | základní |  | 0 | 0.00032 | 0.2327 | 0 | 0 | 32 | M | 2 |  |  |  | ROZPOCET | 0 | 0 | 0 | 0 | 0 | 1 | 0 | 16 | 1279594393
| PP |  | plsť minerální a výrobky z ní (desky, skruže, pásy, rohože, vložkové pytle apod.) výrobky z minerální vlny - pouzdro potrubní izolační s povrchem kašírovaným hliníkovou folií (první číselný údaj v označení výrobků znamená vnitřní průměr v mm, druhý číselný údaj označuje tloušťku tepelné izolace v mm) - tl. izolační vrstvy 25 mm 34/25 mm | [15 empty] | PP | 2
| VV |  | 1,2*(576+30) |  | 727.2 | [13 empty] | VV | 2 | 2 | True | 1 | ROZPOCET
46 | M | 631545130 | pouzdro potrubní izolační z minerálního vlákna, povrchová úprava z Al fólie se skelnou mřížkou 42/25 mm, třída zatížení na oheň A2-s1, d0 | m | 849.6 |  | 0 | CS ÚRS 2016 01 |  |  | základní |  | 0 | 0.00037 | 0.31435 | 0 | 0 | 32 | M | 2 |  |  |  | ROZPOCET | 0 | 0 | 0 | 0 | 0 | 1 | 0 | 16 | 1032736067
| PP |  | plsť minerální a výrobky z ní (desky, skruže, pásy, rohože, vložkové pytle apod.) výrobky z minerální vlny - pouzdro potrubní izolační s povrchem kašírovaným hliníkovou folií (první číselný údaj v označení výrobků znamená vnitřní průměr v mm, druhý číselný údaj označuje tloušťku tepelné izolace v mm) - tl. izolační vrstvy 25 mm 42/25 mm | [15 empty] | PP | 2
| VV |  | 1,2*(264+276) |  | 648 | [13 empty] | VV | 2 | 2 | True | 0 | ROZPOCET
| VV |  | 1,2*168 |  | 201.6 | [13 empty] | VV | 2 | 2 | True | 0 | ROZPOCET
| VV |  | Součet |  | 849.6 | [13 empty] | VV | 2 | 4 | True | 1 | ROZPOCET
47 | M | 631545150 | pouzdro potrubní izolační z minerálního vlákna, povrchová úprava z Al fólie se skelnou mřížkou 60/25 mm, třída zatížení na oheň A2-s1, d0 | m | 842.4 |  | 0 | CS ÚRS 2016 01 |  |  | základní |  | 0 | 0.00047 | 0.39593 | 0 | 0 | 32 | M | 2 |  |  |  | ROZPOCET | 0 | 0 | 0 | 0 | 0 | 1 | 0 | 16 | 61051742
| PP |  | plsť minerální a výrobky z ní (desky, skruže, pásy, rohože, vložkové pytle apod.) výrobky z minerální vlny - pouzdro potrubní izolační s povrchem kašírovaným hliníkovou folií (první číselný údaj v označení výrobků znamená vnitřní průměr v mm, druhý číselný údaj označuje tloušťku tepelné izolace v mm) - tl. izolační vrstvy 25 mm 60/25 mm | [15 empty] | PP | 2
| VV |  | 1,2*(312+90) |  | 482.4 | [13 empty] | VV | 2 | 2 | True | 0 | ROZPOCET
| VV |  | 1,2*300 |  | 360 | [13 empty] | VV | 2 | 2 | True | 0 | ROZPOCET
| VV |  | Součet |  | 842.4 | [13 empty] | VV | 2 | 4 | True | 1 | ROZPOCET
48 | K | 713463212 | Montáž izolace tepelné potrubí potrubními pouzdry s Al fólií staženými Al páskou 1x D do 100 mm | m | 899 |  | 0 | CS ÚRS 2016 01 |  |  | základní |  | 0 | 0.00028 | 0.25172 | 0 | 0 | 16 | K | 2 |  |  |  | ROZPOCET | 0 | 0 | 0 | 0 | 0 | 1 | 0 | 16 | -493302274
| PP |  | Montáž izolace tepelné potrubí potrubními pouzdry s Al fólií staženými Al páskou 1x D do 100 mm | [15 empty] | PP | 2
| PSC |  | Poznámka k souboru cen: 1. Ceny -1121 až -1173 slouží pro skladebné ocenění oprav tepelných izolací potrubí skružemi připevněnými na tmel v části C01 Opravy a údržba tepelných izolací. 2. Cenami -1121 až -1173 lze oceňovat izolace skružemi o obvodu izolace do 1 570 mm včetně (tj. do vnějšího průměru skruže 500 mm). Izolace většího obvodu lze oceňovat cenami souboru cen 713 36-112 Montáž izolace tepelné těles ploch tvarových v části A 03. 3. Množství měrných jednotek u položek 713 46-3111 až -3411 se určuje podle článku 3521 Všeobecných podmínek části A04 tohoto katalogu. | [15 empty] | PSC | 2
| VV |  | (234+72)+132+60 |  | 498 | [13 empty] | VV | 2 | 2 | True | 0 | ROZPOCET
| VV |  | Mezisoučet - vodovodní potrubí |  | 498 | [13 empty] | VV | 2 | 3 | True | 0 | ROZPOCET
| VV |  | (216+5+168+12) |  | 401 | [13 empty] | VV | 2 | 2 | True | 0 | ROZPOCET
| VV |  | Mezisoučet - kanalizační potrubí |  | 401 | [13 empty] | VV | 2 | 3 | True | 0 | ROZPOCET
| VV |  | Součet |  | 899 | [13 empty] | VV | 2 | 4 | True | 1 | ROZPOCET
49 | M | 631545160 | pouzdro potrubní izolační z minerálního vlákna, povrchová úprava z Al fólie se skelnou mřížkou 70/25 mm, třída zatížení na oheň A2-s1, d0 | m | 367.2 |  | 0 | CS ÚRS 2013 01 |  |  | základní |  | 0 | 0.00053 | 0.19462 | 0 | 0 | 32 | M | 2 |  |  |  | ROZPOCET | 0 | 0 | 0 | 0 | 0 | 1 | 0 | 16 | -1576654584
| PP |  | plsť minerální a výrobky z ní (desky, skruže, pásy, rohože, vložkové pytle apod.) výrobky z minerální vlny - pouzdro potrubní izolační s povrchem kašírovaným hliníkovou folií (první číselný údaj v označení výrobků znamená vnitřní průměr v mm, druhý číselný údaj označuje tloušťku tepelné izolace v mm) - tl. izolační vrstvy 25 mm 70/25 mm | [15 empty] | PP | 2
| VV |  | 1,2*(234+72) |  | 367.2 | [13 empty] | VV | 2 | 2 | True | 1 | ROZPOCET
50 | M | 631545170 | pouzdro potrubní izolační z minerálního vlákna, povrchová úprava z Al fólie se skelnou mřížkou 76/25 mm, třída zatížení na oheň A2-s1, d0 | m | 639.6 |  | 0 | CS ÚRS 2016 01 |  |  | základní |  | 0 | 0.00056 | 0.35818 | 0 | 0 | 32 | M | 2 |  |  |  | ROZPOCET | 0 | 0 | 0 | 0 | 0 | 1 | 0 | 16 | 1938038037
| PP |  | plsť minerální a výrobky z ní (desky, skruže, pásy, rohože, vložkové pytle apod.) výrobky z minerální vlny - pouzdro potrubní izolační s povrchem kašírovaným hliníkovou folií (první číselný údaj v označení výrobků znamená vnitřní průměr v mm, druhý číselný údaj označuje tloušťku tepelné izolace v mm) - tl. izolační vrstvy 25 mm 76/25 mm | [15 empty] | PP | 2
| VV |  | 1,2*132 |  | 158.4 | [13 empty] | VV | 2 | 2 | True | 0 | ROZPOCET
| VV |  | 1,2*(216+5+168+12) |  | 481.2 | [13 empty] | VV | 2 | 2 | True | 0 | ROZPOCET
| VV |  | Součet |  | 639.6 | [13 empty] | VV | 2 | 4 | True | 1 | ROZPOCET
51 | M | 631545190 | pouzdro potrubní izolační z minerálního vlákna, povrchová úprava z Al fólie se skelnou mřížkou 102/25 mm, třída zatížení na oheň A2-s1, d0 | m | 72 |  | 0 | CS ÚRS 2013 01 |  |  | základní |  | 0 | 0.00069 | 0.04968 | 0 | 0 | 32 | M | 2 |  |  |  | ROZPOCET | 0 | 0 | 0 | 0 | 0 | 1 | 0 | 16 | -1624525564
| PP |  | plsť minerální a výrobky z ní (desky, skruže, pásy, rohože, vložkové pytle apod.) výrobky z minerální vlny - pouzdro potrubní izolační s povrchem kašírovaným hliníkovou folií (první číselný údaj v označení výrobků znamená vnitřní průměr v mm, druhý číselný údaj označuje tloušťku tepelné izolace v mm) - tl. izolační vrstvy 25 mm 102/25 mm | [15 empty] | PP | 2
| VV |  | 1,2*60 |  | 72 | [13 empty] | VV | 2 | 2 | True | 1 | ROZPOCET
52 | K | 713463213 | Montáž izolace tepelné potrubí potrubními pouzdry s Al fólií staženými Al páskou 1x D do 150 mm | m | 595 |  | 0 | CS ÚRS 2016 01 |  |  | základní |  | 0 | 0.00042 | 0.2499 | 0 | 0 | 16 | K | 2 |  |  |  | ROZPOCET | 0 | 0 | 0 | 0 | 0 | 1 | 0 | 16 | -1494970489
| PP |  | Montáž izolace tepelné potrubí potrubními pouzdry s Al fólií staženými Al páskou 1x D do 100 mm | [15 empty] | PP | 2
| PSC |  | Poznámka k souboru cen: 1. Ceny -1121 až -1173 slouží pro skladebné ocenění oprav tepelných izolací potrubí skružemi připevněnými na tmel v části C01 Opravy a údržba tepelných izolací. 2. Cenami -1121 až -1173 lze oceňovat izolace skružemi o obvodu izolace do 1 570 mm včetně (tj. do vnějšího průměru skruže 500 mm). Izolace většího obvodu lze oceňovat cenami souboru cen 713 36-112 Montáž izolace tepelné těles ploch tvarových v části A 03. 3. Množství měrných jednotek u položek 713 46-3111 až -3411 se určuje podle článku 3521 Všeobecných podmínek části A04 tohoto katalogu. | [15 empty] | PSC | 2
| VV |  | (144+25+192+18)+(24+114)+(60+18) |  | 595 | [13 empty] | VV | 2 | 2 | True | 0 | ROZPOCET
| VV |  | Mezisoučet - kanalizační potrubí |  | 595 | [13 empty] | VV | 2 | 3 | True | 0 | ROZPOCET
| VV |  | Součet |  | 595 | [13 empty] | VV | 2 | 4 | True | 1 | ROZPOCET
53 | M | 631545210 | pouzdro potrubní izolační z minerálního vlákna, povrchová úprava z Al fólie se skelnou mřížkou 114/25 mm, třída zatížení na oheň A2-s1, d0 | m | 454.8 |  | 0 | CS ÚRS 2016 01 |  |  | základní |  | 0 | 0.00076 | 0.34565 | 0 | 0 | 32 | M | 2 |  |  |  | ROZPOCET | 0 | 0 | 0 | 0 | 0 | 1 | 0 | 16 | 1586425921
| PP |  | plsť minerální a výrobky z ní (desky, skruže, pásy, rohože, vložkové pytle apod.) výrobky z minerální vlny - pouzdro potrubní izolační s povrchem kašírovaným hliníkovou folií (první číselný údaj v označení výrobků znamená vnitřní průměr v mm, druhý číselný údaj označuje tloušťku tepelné izolace v mm) - tl. izolační vrstvy 25 mm 114/25 mm | [15 empty] | PP | 2
| VV |  | 1,2*(144+25+192+18) |  | 454.8 | [13 empty] | VV | 2 | 2 | True | 1 | ROZPOCET
54 | M | 631545220 | pouzdro potrubní izolační z minerálního vlákna, povrchová úprava z Al fólie se skelnou mřížkou 133/25 mm, třída zatížení na oheň A2-s1, d0 | m | 165.6 |  | 0 | CS ÚRS 2016 01 |  |  | základní |  | 0 | 0.00088 | 0.14573 | 0 | 0 | 32 | M | 2 |  |  |  | ROZPOCET | 0 | 0 | 0 | 0 | 0 | 1 | 0 | 16 | -1698634021
| PP |  | plsť minerální a výrobky z ní (desky, skruže, pásy, rohože, vložkové pytle apod.) výrobky z minerální vlny - pouzdro potrubní izolační s povrchem kašírovaným hliníkovou folií (první číselný údaj v označení výrobků znamená vnitřní průměr v mm, druhý číselný údaj označuje tloušťku tepelné izolace v mm) - tl. izolační vrstvy 25 mm 133/25 mm | [15 empty] | PP | 2
| VV |  | 1,2*(24+114) |  | 165.6 | [13 empty] | VV | 2 | 2 | True | 1 | ROZPOCET
55 | M | 631545250 | pouzdro potrubní izolační z minerálního vlákna, povrchová úprava z Al fólie se skelnou mřížkou 168/25 mm, třída zatížení na oheň A2-s1, d0 | m | 93.6 |  | 0 | CS ÚRS 2016 01 |  |  | základní |  | 0 | 0.00106 | 0.099216 | 0 | 0 | 32 | M | 2 |  |  |  | ROZPOCET | 0 | 0 | 0 | 0 | 0 | 1 | 0 | 16 | 1754758187
| PP |  | plsť minerální a výrobky z ní (desky, skruže, pásy, rohože, vložkové pytle apod.) výrobky z minerální vlny - pouzdro potrubní izolační s povrchem kašírovaným hliníkovou folií (první číselný údaj v označení výrobků znamená vnitřní průměr v mm, druhý číselný údaj označuje tloušťku tepelné izolace v mm) - tl. izolační vrstvy 25 mm 168/25 mm | [15 empty] | PP | 2
| VV |  | 1,2*(60+18) |  | 93.6 | [13 empty] | VV | 2 | 2 | True | 1 | ROZPOCET
56 | M | 631546200R | páska samolepící šířka 50 mm pro izol.pouzdra z min.vlny, délka 50 m | kus | 91 |  | 0 |  |  |  | základní |  | 0 | 0.0047 | 0.4277 | 0 | 0 | 32 | M | 2 |  |  |  | ROZPOCET | 0 | 0 | 0 | 0 | 0 | 1 | 0 | 16 | 919698113
| PP |  | páska samolepící ALS šířka 50 mm, délka 50 m | [15 empty] | PP | 2
57 | K | 998713103 | Přesun hmot tonážní pro izolace tepelné v objektech v do 24 m | t | 5.282 |  | 0 | CS ÚRS 2016 01 |  |  | základní |  | 0 | 0 | 0 | 0 | 0 | 16 | K | 2 |  |  |  | ROZPOCET | 0 | 0 | 0 | 0 | 0 | 1 | 0 | 16 | 1626785365
| PP |  | Přesun hmot tonážní tonážní pro izolace tepelné v objektech v do 24 m | [15 empty] | PP | 2
| PSC |  | Poznámka k souboru cen: 1. Ceny pro přesun hmot stanovený z hmotnosti přesunovaného materiálu se používají tehdy, pokud je možné určit hmotnost za celý stavební díl. Do této hmotnosti se započítává i hmotnost materiálů oceňovaných ve specifikaci. 2. Pokud nelze jednoznačně stanovit hmotnost přesunovaných materiálů, lze pro výpočet přesunu hmot použít orientačně procentní sazbu. Touto sazbou se vynásobí rozpočtové náklady za celý stavební díl včetně nákladů na materiál ve specifikacích. 3. Příplatek k cenám -3181 pro přesun prováděný bez použití mechanizace, tj. za ztížených podmínek, lze použít pouze pro hmotnost materiálu, která se tímto způsobem skutečně přemísťuje. | [15 empty] | PSC | 2
| D | 721 | Zdravotechnika - vnitřní kanalizace |  |  |  | 0 | [5 empty] | 0 |  | 14.1206 |  | 0 | 2 | D | 1 |  |  |  | ROZPOCET | [6 empty] | 0
58 | K | 721173401 | Potrubí kanalizační plastové svodné systém KG DN 100 | m | 156 |  | 0 | CS ÚRS 2016 01 |  |  | základní |  | 0 | 0.00126 | 0.19656 | 0 | 0 | 16 | K | 2 |  |  |  | ROZPOCET | 0 | 0 | 0 | 0 | 0 | 1 | 0 | 16 | 1695335027
| PP |  | Potrubí z plastových trub KG Systém (SN4) svodné (ležaté) DN 100 | [15 empty] | PP | 2
| PSC |  | Poznámka k souboru cen: 1. Cenami -3315 až -3317 se oceňuje svislé potrubí od střešního vtoku po čisticí kus. 2. Ochrany odpadního a připojovacího potrubí z plastových trub se oceňují cenami souboru cen 722 18- . . Ochrana potrubí, části A 02. 3. V cenách potrubí z polyetylenových trub jsou započteny náklady na montáž kotevních prvků, jejich dodání se oceňuje ve specifikaci. | [15 empty] | PSC | 2
| VV |  | 60+96 |  | 156 | [13 empty] | VV | 2 | 2 | True | 1 | ROZPOCET
59 | K | 721173402 | Potrubí kanalizační plastové svodné systém KG DN 125 | m | 108 |  | 0 | CS ÚRS 2016 01 |  |  | základní |  | 0 | 0.00177 | 0.19116 | 0 | 0 | 16 | K | 2 |  |  |  | ROZPOCET | 0 | 0 | 0 | 0 | 0 | 1 | 0 | 16 | -1440652507
| PP |  | Potrubí z plastových trub KG Systém (SN4) svodné (ležaté) DN 125 | [15 empty] | PP | 2
| PSC |  | Poznámka k souboru cen: 1. Cenami -3315 až -3317 se oceňuje svislé potrubí od střešního vtoku po čisticí kus. 2. Ochrany odpadního a připojovacího potrubí z plastových trub se oceňují cenami souboru cen 722 18- . . Ochrana potrubí, části A 02. 3. V cenách potrubí z polyetylenových trub jsou započteny náklady na montáž kotevních prvků, jejich dodání se oceňuje ve specifikaci. | [15 empty] | PSC | 2
60 | K | 721173403 | Potrubí kanalizační plastové svodné systém KG DN 150 | m | 204 |  | 0 | CS ÚRS 2016 01 |  |  | základní |  | 0 | 0.00277 | 0.56508 | 0 | 0 | 16 | K | 2 |  |  |  | ROZPOCET | 0 | 0 | 0 | 0 | 0 | 1 | 0 | 16 | -2052202718
| PP |  | Potrubí z plastových trub KG Systém (SN4) svodné (ležaté) DN 150 | [15 empty] | PP | 2
| PSC |  | Poznámka k souboru cen: 1. Cenami -3315 až -3317 se oceňuje svislé potrubí od střešního vtoku po čisticí kus. 2. Ochrany odpadního a připojovacího potrubí z plastových trub se oceňují cenami souboru cen 722 18- . . Ochrana potrubí, části A 02. 3. V cenách potrubí z polyetylenových trub jsou započteny náklady na montáž kotevních prvků, jejich dodání se oceňuje ve specifikaci. | [15 empty] | PSC | 2
61 | M | 286116080 | čistící kus kanalizace plastové KGEA DN 150 | kus | 6 |  | 0 | CS ÚRS 2016 01 |  |  | základní |  | 0 | 0.00138 | 0.00828 | 0 | 0 | 32 | M | 2 |  |  |  | ROZPOCET | 0 | 0 | 0 | 0 | 0 | 1 | 0 | 16 | 349836557
| PP |  | trubky z polyvinylchloridu kanalizace domovní a uliční KG - Systém (PVC) čistící kus se šroubovacím víkem KGEA KGEA DN 150 | [15 empty] | PP | 2
62 | K | 721173404 | Potrubí kanalizační plastové svodné systém KG DN 200 | m | 72 |  | 0 | CS ÚRS 2016 01 |  |  | základní |  | 0 | 0.0044 | 0.3168 | 0 | 0 | 16 | K | 2 |  |  |  | ROZPOCET | 0 | 0 | 0 | 0 | 0 | 1 | 0 | 16 | -934045424
| PP |  | Potrubí z plastových trub KG Systém (SN4) svodné (ležaté) DN 200 | [15 empty] | PP | 2
| PSC |  | Poznámka k souboru cen: 1. Cenami -3315 až -3317 se oceňuje svislé potrubí od střešního vtoku po čisticí kus. 2. Ochrany odpadního a připojovacího potrubí z plastových trub se oceňují cenami souboru cen 722 18- . . Ochrana potrubí, části A 02. 3. V cenách potrubí z polyetylenových trub jsou započteny náklady na montáž kotevních prvků, jejich dodání se oceňuje ve specifikaci. | [15 empty] | PSC | 2
63 | M | 286116100 | čistící kus kanalizace plastové KGEA DN 200 | kus | 2 |  | 0 | CS ÚRS 2016 01 |  |  | základní |  | 0 | 0.00197 | 0.00394 | 0 | 0 | 32 | M | 2 |  |  |  | ROZPOCET | 0 | 0 | 0 | 0 | 0 | 1 | 0 | 16 | 67885281
| PP |  | trubky z polyvinylchloridu kanalizace domovní a uliční KG - Systém (PVC) čistící kus se šroubovacím víkem KGEA KGEA DN 200 | [15 empty] | PP | 2
64 | K | 721173834R | Potrubí kanalizační svařované z PE DN 75 zvuk tlumící | m | 264 |  | 0 |  |  |  | základní |  | 0 | 0.00226 | 0.59664 | 0 | 0 | 16 | K | 2 |  |  |  | ROZPOCET | 0 | 0 | 0 | 0 | 0 | 1 | 0 | 16 | 1776638926
| PP |  | Potrubí kanalizační z PE db20 DN 75 zvuk tlumící | [15 empty] | PP | 2
| VV |  | 168+96 |  | 264 | [13 empty] | VV | 2 | 2 | True | 1 | ROZPOCET
65 | M | 286194412 | tvarovka čisticí PE pro zvuk tlumící potrubí d 75 | kus | 10 |  | 0 |  |  |  | základní |  | 0 | 0.0009 | 0.009 | 0 | 0 | 32 | M | 2 |  |  |  | ROZPOCET | 0 | 0 | 0 | 0 | 0 | 1 | 0 | 16 | -313770120
66 | K | 721173836R | Potrubí kanalizační svařované z PE DN 100 zvuk tlumící | m | 300 |  | 0 |  |  |  | základní |  | 0 | 0.00334 | 1.002 | 0 | 0 | 16 | K | 2 |  |  |  | ROZPOCET | 0 | 0 | 0 | 0 | 0 | 1 | 0 | 16 | 1726624209
| PP |  | Potrubí kanalizační z PE db20 DN 100 zvuk tlumící | [15 empty] | PP | 2
| VV |  | 192+108 |  | 300 | [13 empty] | VV | 2 | 2 | True | 1 | ROZPOCET
67 | M | 286194432 | tvarovka čisticí PE pro zvuk tlumící potrubí d 110 | kus | 10 |  | 0 |  |  |  | základní |  | 0 | 0.0011 | 0.011 | 0 | 0 | 32 | M | 2 |  |  |  | ROZPOCET | 0 | 0 | 0 | 0 | 0 | 1 | 0 | 16 | -19639267
| PP |  | tvarovka čisticí PE db20 pro zvuk tlumící potrubí d 110 | [15 empty] | PP | 2
68 | K | 721173838R | Potrubí kanalizační svařované z PE DN 125 zvuk tlumící | m | 174 |  | 0 |  |  |  | základní |  | 0 | 0.00422 | 0.73428 | 0 | 0 | 16 | K | 2 |  |  |  | ROZPOCET | 0 | 0 | 0 | 0 | 0 | 1 | 0 | 16 | -1057382564
| PP |  | Potrubí kanalizační z PE db20 DN 125 zvuk tlumící | [15 empty] | PP | 2
| VV |  | 114+60 |  | 174 | [13 empty] | VV | 2 | 2 | True | 1 | ROZPOCET
69 | M | 286194442 | tvarovka čisticí PE pro zvuk tlumící potrubí d 125 | kus | 5 |  | 0 |  |  |  | základní |  | 0 | 0.0011 | 0.0055 | 0 | 0 | 32 | M | 2 |  |  |  | ROZPOCET | 0 | 0 | 0 | 0 | 0 | 1 | 0 | 16 | -171832112
70 | K | 721173840R | Potrubí kanalizační svařované z PE DN 150 zvuk tlumící | m | 96 |  | 0 |  |  |  | základní |  | 0 | 0.00556 | 0.53376 | 0 | 0 | 16 | K | 2 |  |  |  | ROZPOCET | 0 | 0 | 0 | 0 | 0 | 1 | 0 | 16 | -1452846715
| PP |  | Potrubí kanalizační z PE db20 DN 150 zvuk tlumící | [15 empty] | PP | 2
| VV |  | 60+36 |  | 96 | [13 empty] | VV | 2 | 2 | True | 1 | ROZPOCET
71 | M | 286194452 | tvarovka čisticí PE pro zvuk tlumící potrubí d 160 | kus | 5 |  | 0 |  |  |  | základní |  | 0 | 0.0012 | 0.006 | 0 | 0 | 32 | M | 2 |  |  |  | ROZPOCET | 0 | 0 | 0 | 0 | 0 | 1 | 0 | 16 | -458518204
| PP |  | trubky z ostatních plastů systém tvarovky čisticí PE-HD 90° s kruhovým otvorem D 160 | [15 empty] | PP | 2
72 | K | 721174003R | Potrubí kanalizační z PP svodné systém HT DN 50 | m | 48 |  | 0 |  |  |  | základní |  | 0 | 0.00056 | 0.02688 | 0 | 0 | 16 | K | 2 |  |  |  | ROZPOCET | 0 | 0 | 0 | 0 | 0 | 1 | 0 | 16 | 1321015611
| PP |  | Potrubí z plastových trub HT Systém (polypropylenové PPs) svodné (ležaté) DN 50 | [15 empty] | PP | 2
73 | K | 721174004 | Potrubí kanalizační z PP svodné systém HT DN 70 | m | 36 |  | 0 | CS ÚRS 2016 01 |  |  | základní |  | 0 | 0.00056 | 0.02016 | 0 | 0 | 16 | K | 2 |  |  |  | ROZPOCET | 0 | 0 | 0 | 0 | 0 | 1 | 0 | 16 | -133952112
| PP |  | Potrubí z plastových trub HT Systém (polypropylenové PPs) svodné (ležaté) DN 70 | [15 empty] | PP | 2
| PSC |  | Poznámka k souboru cen: 1. Cenami -3315 až -3317 se oceňuje svislé potrubí od střešního vtoku po čisticí kus. 2. Ochrany odpadního a připojovacího potrubí z plastových trub se oceňují cenami souboru cen 722 18- . . Ochrana potrubí, části A 02. 3. V cenách potrubí z polyetylenových trub jsou započteny náklady na montáž kotevních prvků, jejich dodání se oceňuje ve specifikaci. | [15 empty] | PSC | 2
74 | K | 721175102R | Potrubí kanalizační z PP připojovací, svislé a ležaté zvuk tlumící vícevrstvé DN 40 | m | 1152 |  | 0 |  |  |  | základní |  | 0 | 0.00033 | 0.38016 | 0 | 0 | 16 | K | 2 |  |  |  | ROZPOCET | 0 | 0 | 0 | 0 | 0 | 1 | 0 | 16 | -1449824001
| PP |  | Potrubí kanalizační z PP připojovací, svislé a ležaté zvuk tlumící vícevrstvé DN 40 | [15 empty] | PP | 2
| VV |  | 960+24+168 |  | 1152 | [13 empty] | VV | 2 | 2 | True | 1 | ROZPOCET
75 | K | 721175103R | Potrubí kanalizační z PP připojovací zvuk tlumící vícevrstvé DN 50 | m | 1320 |  | 0 |  |  |  | základní |  | 0 | 0.00043 | 0.5676 | 0 | 0 | 16 | K | 2 |  |  |  | ROZPOCET | 0 | 0 | 0 | 0 | 0 | 1 | 0 | 16 | -2100982173
| PP |  | Potrubí kanalizační z PP připojovací zvuk tlumící vícevrstvé DN 50 | [15 empty] | PP | 2
76 | K | 721175104R | Potrubí kanalizační z PP připojovací zvuk tlumící vícevrstvé DN 75 | m | 132 |  | 0 |  |  |  | základní |  | 0 | 0.0009 | 0.1188 | 0 | 0 | 16 | K | 2 |  |  |  | ROZPOCET | 0 | 0 | 0 | 0 | 0 | 1 | 0 | 16 | 203002099
| PP |  | Potrubí kanalizační z PP připojovací zvuk tlumící vícevrstvé DN 75 | [15 empty] | PP | 2
77 | K | 721175105R | Potrubí kanalizační z PP připojovací zvuk tlumící vícevrstvé DN 110 | m | 264 |  | 0 |  |  |  | základní |  | 0 | 0.00172 | 0.45408 | 0 | 0 | 16 | K | 2 |  |  |  | ROZPOCET | 0 | 0 | 0 | 0 | 0 | 1 | 0 | 16 | -551838221
| PP |  | Potrubí kanalizační z PP připojovací zvuk tlumící vícevrstvé DN 110 | [15 empty] | PP | 2
78 | K | 721175110R | Potrubí kanalizační z PP svislé a ležaté zvuk tlumící vícevrstvé DN 50 | m | 780 |  | 0 |  |  |  | základní |  | 0 | 0.00149 | 1.1622 | 0 | 0 | 16 | K | 2 |  |  |  | ROZPOCET | 0 | 0 | 0 | 0 | 0 | 1 | 0 | 16 | 658207506
| PP |  | Potrubí kanalizační z PP svislé a ležaté zvuk tlumící vícevrstvé DN 50 | [15 empty] | PP | 2
| VV |  | 480+300 |  | 780 | [13 empty] | VV | 2 | 2 | True | 1 | ROZPOCET
79 | K | 721175111R | Potrubí kanalizační z PP svislé zvuk tlumící vícevrstvé DN 75 | m | 420 |  | 0 |  |  |  | základní |  | 0 | 0.00149 | 0.6258 | 0 | 0 | 16 | K | 2 |  |  |  | ROZPOCET | 0 | 0 | 0 | 0 | 0 | 1 | 0 | 16 | -1509486069
| PP |  | Potrubí kanalizační z PP svislé zvuk tlumící vícevrstvé DN 75 | [15 empty] | PP | 2
80 | M | 286110860R | čistící kus DN 70, odpadní systém z PP tlumící zvuk | kus | 15 |  | 0 |  |  |  | základní |  | 0 | 0.0003 | 0.0045 | 0 | 0 | 32 | M | 2 |  |  |  | ROZPOCET | 0 | 0 | 0 | 0 | 0 | 1 | 0 | 16 | 1153292121
| PP |  | čistící kus DN 70, odpadní systém z PP tlumící zvuk | [15 empty] | PP | 2
81 | K | 721175112R | Potrubí kanalizační z PP svislé zvuk tlumící vícevrstvé DN 110 | m | 1860 |  | 0 |  |  |  | základní |  | 0 | 0.00283 | 5.2638 | 0 | 0 | 16 | K | 2 |  |  |  | ROZPOCET | 0 | 0 | 0 | 0 | 0 | 1 | 0 | 16 | 88764266
| PP |  | Potrubí kanalizační z PP svislé zvuk tlumící vícevrstvé DN 110 | [15 empty] | PP | 2
82 | M | 286110870R | čistící kus DN 100, odpadní systém z PP tlumící zvuk | kus | 20 |  | 0 |  |  |  | základní |  | 0 | 0.0003 | 0.006 | 0 | 0 | 32 | M | 2 |  |  |  | ROZPOCET | 0 | 0 | 0 | 0 | 0 | 1 | 0 | 16 | -996838932
| PP |  | čistící kus DN 100, odpadní systém z PP tlumící zvuk | [15 empty] | PP | 2
83 | K | 721175113R | Potrubí kanalizační z PP svislé zvuk tlumící vícevrstvé systém DN 125 | m | 60 |  | 0 |  |  |  | základní |  | 0 | 0.00372 | 0.2232 | 0 | 0 | 16 | K | 2 |  |  |  | ROZPOCET | 0 | 0 | 0 | 0 | 0 | 1 | 0 | 16 | 705851452
| PP |  | Potrubí kanalizační z PP svislé zvuk tlumící vícevrstvé systém DN 125 | [15 empty] | PP | 2
84 | M | 286110880 | čistící kus DN 125, odpadní systém z PP tlumící zvuk | kus | 110 |  | 0 | CS ÚRS 2016 01 |  |  | základní |  | 0 | 0.0003 | 0.033 | 0 | 0 | 32 | M | 2 |  |  |  | ROZPOCET | 0 | 0 | 0 | 0 | 0 | 1 | 0 | 16 | -329365251
| PP |  | trubky z polyvinylchloridu odpadní systém tlumící zvuk čistící kus DN 125, d 135 mm | [15 empty] | PP | 2
85 | K | 721175121R | Potrubí kanalizační z PP svodné zvuk tlumící vícevrstvé systém DN 75 | m | 216 |  | 0 |  |  |  | základní |  | 0 | 0.00144 | 0.31104 | 0 | 0 | 16 | K | 2 |  |  |  | ROZPOCET | 0 | 0 | 0 | 0 | 0 | 1 | 0 | 16 | 2119007342
| PP |  | Potrubí kanalizační z PP svodné zvuk tlumící vícevrstvé systém DN 75 | [15 empty] | PP | 2
86 | K | 721175122R | Potrubí kanalizační z PP svodné zvuk tlumící vícevrstvé systém DN 110 | m | 144 |  | 0 |  |  |  | základní |  | 0 | 0.00267 | 0.38448 | 0 | 0 | 16 | K | 2 |  |  |  | ROZPOCET | 0 | 0 | 0 | 0 | 0 | 1 | 0 | 16 | -1483930990
| PP |  | Potrubí kanalizační z PP svodné zvuk tlumící vícevrstvé systém DN 110 | [15 empty] | PP | 2
87 | K | 721175123R | Potrubí kanalizační z PP svodné zvuk tlumící vícevrstvé systém DN 125 | m | 24 |  | 0 |  |  |  | základní |  | 0 | 0.00348 | 0.08352 | 0 | 0 | 16 | K | 2 |  |  |  | ROZPOCET | 0 | 0 | 0 | 0 | 0 | 1 | 0 | 16 | -1577969740
| PP |  | Potrubí kanalizační z PP svodné zvuk tlumící vícevrstvé systém DN 125 | [15 empty] | PP | 2
88 | K | 721176115R | Montáž potrubí plastového svařovaného do D 40 mm | m | 18 |  | 0 |  |  |  | základní |  | 0 | 0.0009 | 0.0162 | 0 | 0 | 16 | K | 2 |  |  |  | ROZPOCET | 0 | 0 | 0 | 0 | 0 | 1 | 0 | 16 | -342434885
| PP |  | Montáž potrubí plastového svařovaného do D 40 mm | [15 empty] | PP | 2
| P |  | Poznámka k položce: potrubí výtlaku kalového čerpadla | [15 empty] | P | 2
89 | M | 286151400 | trubka tlaková PPR řada PN 16 40 x 5,5 x 4000 mm | m | 18.54 |  | 0 | CS ÚRS 2016 01 |  |  | základní |  | 0 | 0.00058 | 0.010753 | 0 | 0 | 32 | M | 2 |  |  |  | ROZPOCET | 0 | 0 | 0 | 0 | 0 | 1 | 0 | 16 | -1295798790
| PP |  | trubky z polypropylénu a kombinované pro rozvod pitné a teplé užitkové vody tlaková řada PN 16 D 40 x 5,5 x 4000 mm | [15 empty] | PP | 2
| VV |  | 1,03*18 |  | 18.54 | [13 empty] | VV | 2 | 2 | True | 1 | ROZPOCET
90 | M | 45810001R | kotevní prvky pro potrubí kanalizace | kus | 2150 |  | 0 |  |  |  | základní |  | 0 | 0 | 0 | 0 | 0 | 32 | M | 2 |  |  |  | ROZPOCET | 0 | 0 | 0 | 0 | 0 | 1 | 0 | 16 | 850918109
| PP |  | kotevní prvky pro potrubí kanalizace | [15 empty] | PP | 2
| P |  | Poznámka k položce: - cena za dodávku kompletního úchytného, závěsného a kotevního materiálu | [15 empty] | P | 2
91 | K | 721194104 | Vyvedení a upevnění odpadních výpustek DN 40 | kus | 293 |  | 0 | CS ÚRS 2016 01 |  |  | základní |  | 0 | 0 | 0 | 0 | 0 | 16 | K | 2 |  |  |  | ROZPOCET | 0 | 0 | 0 | 0 | 0 | 1 | 0 | 16 | 679396739
| PP |  | Zřízení přípojek na potrubí vyvedení a upevnění odpadních výpustek DN 40 | [15 empty] | PP | 2
| PSC |  | Poznámka k souboru cen: 1. Cenami lze oceňovat i vyvedení a upevnění odpadních výpustek ke strojům a zařízením. 2. Potrubí odpadních výpustek se oceňují cenami souboru cen 721 17- . . Potrubí z plastových trub, části A 01. | [15 empty] | PSC | 2
92 | K | 721194105 | Vyvedení a upevnění odpadních výpustek DN 50 | kus | 119 |  | 0 | CS ÚRS 2016 01 |  |  | základní |  | 0 | 0 | 0 | 0 | 0 | 16 | K | 2 |  |  |  | ROZPOCET | 0 | 0 | 0 | 0 | 0 | 1 | 0 | 16 | 493123586
| PP |  | Zřízení přípojek na potrubí vyvedení a upevnění odpadních výpustek DN 50 | [15 empty] | PP | 2
| PSC |  | Poznámka k souboru cen: 1. Cenami lze oceňovat i vyvedení a upevnění odpadních výpustek ke strojům a zařízením. 2. Potrubí odpadních výpustek se oceňují cenami souboru cen 721 17- . . Potrubí z plastových trub, části A 01. | [15 empty] | PSC | 2
93 | K | 721194109 | Vyvedení a upevnění odpadních výpustek DN 100 | kus | 142 |  | 0 | CS ÚRS 2016 01 |  |  | základní |  | 0 | 0 | 0 | 0 | 0 | 16 | K | 2 |  |  |  | ROZPOCET | 0 | 0 | 0 | 0 | 0 | 1 | 0 | 16 | -842486571
| PP |  | Zřízení přípojek na potrubí vyvedení a upevnění odpadních výpustek DN 100 | [15 empty] | PP | 2
| PSC |  | Poznámka k souboru cen: 1. Cenami lze oceňovat i vyvedení a upevnění odpadních výpustek ke strojům a zařízením. 2. Potrubí odpadních výpustek se oceňují cenami souboru cen 721 17- . . Potrubí z plastových trub, části A 01. | [15 empty] | PSC | 2
94 | K | 721211401 | Vpusť podlahová s vodorovným odtokem DN 40/50 | kus | 69 |  | 0 | CS ÚRS 2016 01 |  |  | základní |  | 0 | 0.00077 | 0.05313 | 0 | 0 | 16 | K | 2 |  |  |  | ROZPOCET | 0 | 0 | 0 | 0 | 0 | 1 | 0 | 16 | -618435441
| PP |  | Podlahové vpusti s vodorovným odtokem DN 40/50 | [15 empty] | PP | 2
95 | K | 721211403 | Vpusť podlahová s vodorovným odtokem DN 50/75 s kulovým kloubem | kus | 3 |  | 0 | CS ÚRS 2016 01 |  |  | základní |  | 0 | 0.0009 | 0.0027 | 0 | 0 | 16 | K | 2 |  |  |  | ROZPOCET | 0 | 0 | 0 | 0 | 0 | 1 | 0 | 16 | -265024058
| PP |  | Podlahové vpusti s vodorovným odtokem DN 50/75 s kulovým kloubem | [15 empty] | PP | 2
96 | K | 721211911 | Montáž vpustí podlahových DN 40/50 | kus | 123 |  | 0 | CS ÚRS 2016 01 |  |  | základní |  | 0 | 0.00018 | 0.02214 | 0 | 0 | 16 | K | 2 |  |  |  | ROZPOCET | 0 | 0 | 0 | 0 | 0 | 1 | 0 | 16 | 193912413
| PP |  | Podlahové vpusti montáž podlahových vpustí DN 40/50 | [15 empty] | PP | 2
97 | M | 551618222 | uzávěrka zápachová podlahová s bočním odtokem DN40/50 se záp. uzávěrkou proti vyschnutí a nerez mřížkou 115x115 mm | kus | 36 |  | 0 |  |  |  | základní |  | 0 | 0.00065 | 0.0234 | 0 | 0 | 32 | M | 2 |  |  |  | ROZPOCET | 0 | 0 | 0 | 0 | 0 | 1 | 0 | 16 | -2043888035
| PP |  | uzávěrka zápachová podlahová se záp. uzávěrkou proti vyschnutí a nerez mřížkou 115x115 mm | [15 empty] | PP | 2
98 | M | 551617502 | uzávěrka zápachová podlahová se spodním odtokem DN50/70/110 nerezová mřížka 115x115 mm, zápachová uzávěrka proti vyschnutí | kus | 15 |  | 0 |  |  |  | základní |  | 0 | 0.00073 | 0.01095 | 0 | 0 | 32 | M | 2 |  |  |  | ROZPOCET | 0 | 0 | 0 | 0 | 0 | 1 | 0 | 16 | 1380536993
| PP |  | uzávěrky zápachové, vpusti - sifony podlahové plastové se sifonem, mřížka 115x115 mm nerez, DN 50/70/110 | [15 empty] | PP | 2
99 | K | 72122140R | Nerezová vana (podlahová) 400 x 400 mm s roštem protiskluzným a vpustí se svislým odtokem DN 100 mm | kus | 1 |  | 0 |  |  |  | základní |  | 0 | 0.015 | 0.015 | 0 | 0 | 16 | K | 2 |  |  |  | ROZPOCET | 0 | 0 | 0 | 0 | 0 | 1 | 0 | 16 | -1960829081
100 | K | 721226511R | Zápachová uzávěrka podomítková vodní pro pračku nebo myčku DN 40 | kus | 4 |  | 0 |  |  |  | základní |  | 0 | 0.00034 | 0.00136 | 0 | 0 | 16 | K | 2 |  |  |  | ROZPOCET | 0 | 0 | 0 | 0 | 0 | 1 | 0 | 16 | -407632766
| PP |  | Zápachové uzávěrky podomítkové (Pe) s krycí deskou pro pračku a myčku DN 40 | [15 empty] | PP | 2
101 | K | 721226513R | Zápachová uzávěrka podomítková vodní pro pračku a myčku DN 40/50 s přípojem vody | kus | 22 |  | 0 |  |  |  | základní |  | 0 | 0.00102 | 0.02244 | 0 | 0 | 16 | K | 2 |  |  |  | ROZPOCET | 0 | 0 | 0 | 0 | 0 | 1 | 0 | 16 | -717744118
| PP |  | Zápachové uzávěrky podomítkové (Pe) s krycí deskou pro pračku a myčku DN 40/50 s integrovanou tvarovkou pro přívod vody | [15 empty] | PP | 2
102 | K | 721226530-R | Zápachová uzávěrka DN40 plastová pro odvod kondenzátu s přídavnou mech. uzávěrkou a čistící vložkou | kus | 20 |  | 0 |  |  |  | základní |  | 0 | 0.00028 | 0.0056 | 0 | 0 | 16 | K | 2 |  |  |  | ROZPOCET | 0 | 0 | 0 | 0 | 0 | 1 | 0 | 16 | 1853683967
| PP |  | Zápachová uzávěrka HL plastová pro odvod kondenzátu s přídavnou mech. uzávěrkou a čistící vložkou | [15 empty] | PP | 2
103 | K | 721226534R | Sifon plastový PE-HD DN 75 mm | kus | 1 |  | 0 |  |  |  | základní |  | 0 | 0 | 0 | 0 | 0 | 16 | K | 2 |  |  |  | ROZPOCET | 0 | 0 | 0 | 0 | 0 | 1 | 0 | 16 | -2104767337
104 | K | 721226536R | Sifon plastový PE-HD DN 110 mm | kus | 1 |  | 0 |  |  |  | základní |  | 0 | 0 | 0 | 0 | 0 | 16 | K | 2 |  |  |  | ROZPOCET | 0 | 0 | 0 | 0 | 0 | 1 | 0 | 16 | -53190625
105 | K | 721226540-R | Kondenzační sifon DN32 podomítkový s mechanickým uzávěrem, instalace pouze svisle | kus | 5 |  | 0 |  |  |  | základní |  | 0 | 0.00028 | 0.0014 | 0 | 0 | 1 | K | 2 |  |  |  | ROZPOCET | 0 | 0 | 0 | 0 | 0 | 1 | 0 | 1 | 1538838813
| PP |  | Kondenzační sifon podomítkový s mechanickým uzávěrem, instalace pouze svisle | [15 empty] | PP | 2
106 | K | 721226630-R | Napojení parního zvlhčovače na odpadní potrubí (kalich pro úkapy + sifon DN40) | kus | 11 |  | 0 |  |  |  | základní |  | 0 | 0.00028 | 0.00308 | 0 | 0 | 16 | K | 2 |  |  |  | ROZPOCET | 0 | 0 | 0 | 0 | 0 | 1 | 0 | 16 | -868828918
| PP |  | Napojení parního zvlhčovače na odpadní potrubí (kalich pro úkapy + sifon DN40) | [15 empty] | PP | 2
107 | K | 721233112R | Střešní vtok polypropylen PP pro ploché střechy svislý odtok DN 110 s el. obřevem a manžetou pro připojení PVC folie | kus | 21 |  | 0 |  |  |  | základní |  | 0 | 0.00212 | 0.04452 | 0 | 0 | 16 | K | 2 |  |  |  | ROZPOCET | 0 | 0 | 0 | 0 | 0 | 1 | 0 | 16 | 840975159
| PP |  | Střešní vtok polypropylen PP pro ploché střechy svislý odtok DN 110 s el. obřevem a manžetou pro připojení PVC folie | [15 empty] | PP | 2
108 | K | 721233211R | Střešní vtok polypropylen PP pro pochůzné střechy svislý odtok DN 75 s el. obřevem a manžetou pro připojení PVC folie | kus | 9 |  | 0 |  |  |  | základní |  | 0 | 0.00338 | 0.03042 | 0 | 0 | 16 | K | 2 |  |  |  | ROZPOCET | 0 | 0 | 0 | 0 | 0 | 1 | 0 | 16 | 1811992673
| PP |  | Střešní vtok polypropylen PP pro pochůzné střechy svislý odtok DN 75 s el. obřevem a manžetou pro připojení PVC folie | [15 empty] | PP | 2
109 | K | 721273152 | Hlavice ventilační polypropylen PP DN 75 | kus | 2 |  | 0 | CS ÚRS 2016 01 |  |  | základní |  | 0 | 0.00016 | 0.00032 | 0 | 0 | 16 | K | 2 |  |  |  | ROZPOCET | 0 | 0 | 0 | 0 | 0 | 1 | 0 | 16 | 192085558
| PP |  | Ventilační hlavice z polypropylenu (PP) DN 75 | [15 empty] | PP | 2
110 | K | 721273153 | Hlavice ventilační polypropylen PP DN 110 | kus | 35 |  | 0 | CS ÚRS 2016 01 |  |  | základní |  | 0 | 0.00029 | 0.01015 | 0 | 0 | 16 | K | 2 |  |  |  | ROZPOCET | 0 | 0 | 0 | 0 | 0 | 1 | 0 | 16 | 124665121
| PP |  | Ventilační hlavice z polypropylenu (PP) DN 110 | [15 empty] | PP | 2
111 | K | 721274226 | Přivzdušňovací ventil podomítkový vnitřní odpadních potrubí | kus | 10 |  | 0 |  |  |  | základní |  | 0 | 0.00018 | 0.0018 | 0 | 0 | 16 | K | 2 |  |  |  | ROZPOCET | 0 | 0 | 0 | 0 | 0 | 1 | 0 | 16 | 878513589
| PP |  | Přivzdušňovací ventil podomítkový DN50/75, vnitřní odpadních potrubí | [15 empty] | PP | 2
112 | K | 721290111 | Zkouška těsnosti potrubí kanalizace vodou do DN 125 | m | 7458 |  | 0 | CS ÚRS 2016 01 |  |  | základní |  | 0 | 0 | 0 | 0 | 0 | 16 | K | 2 |  |  |  | ROZPOCET | 0 | 0 | 0 | 0 | 0 | 1 | 0 | 16 | 925900860
| PP |  | Zkouška těsnosti kanalizace v objektech vodou do DN 125 | [15 empty] | PP | 2
| PSC |  | Poznámka k souboru cen: 1. V ceně -0123 není započteno dodání média; jeho dodávka se oceňuje ve specifikaci. | [15 empty] | PSC | 2
| VV |  | 1152+2100+864+2376+144 "připojovací,odpadní a dešťové potrubí |  | 6636 | [13 empty] | VV | 2 | 2 | True | 0 | ROZPOCET
| VV |  | 48+204+348+222 "svodné potrubí |  | 822 | [13 empty] | VV | 2 | 2 | True | 0 | ROZPOCET
| VV |  | Součet |  | 7458 | [13 empty] | VV | 2 | 4 | True | 1 | ROZPOCET
113 | K | 721290112 | Zkouška těsnosti potrubí kanalizace vodou do DN 200 | m | 372 |  | 0 | CS ÚRS 2016 01 |  |  | základní |  | 0 | 0 | 0 | 0 | 0 | 16 | K | 2 |  |  |  | ROZPOCET | 0 | 0 | 0 | 0 | 0 | 1 | 0 | 16 | 1095287049
| PP |  | Zkouška těsnosti kanalizace v objektech vodou DN 150 nebo DN 200 | [15 empty] | PP | 2
| PSC |  | Poznámka k souboru cen: 1. V ceně -0123 není započteno dodání média; jeho dodávka se oceňuje ve specifikaci. | [15 empty] | PSC | 2
| VV |  | (204+60+36)+72 |  | 372 | [13 empty] | VV | 2 | 2 | True | 1 | ROZPOCET
114 | K | 998721103 | Přesun hmot tonážní pro vnitřní kanalizace v objektech v do 24 m | t | 14.103 |  | 0 | CS ÚRS 2016 01 |  |  | základní |  | 0 | 0 | 0 | 0 | 0 | 16 | K | 2 |  |  |  | ROZPOCET | 0 | 0 | 0 | 0 | 0 | 1 | 0 | 16 | 325494051
| PP |  | Přesun hmot pro vnitřní kanalizace stanovený z hmotnosti přesunovaného materiálu vodorovná dopravní vzdálenost do 50 m v objektech výšky přes 12 do 24 m | [15 empty] | PP | 2
| PSC |  | Poznámka k souboru cen: 1. Ceny pro přesun hmot stanovený z hmotnosti přesunovaného materiálu se používají tehdy, pokud je možné určit hmotnost za celý stavební díl. Do této hmotnosti se započítává i hmotnost materiálů oceňovaných ve specifikaci. 2. Pokud nelze jednoznačně stanovit hmotnost přesunovaných materiálů, lze pro výpočet přesunu hmot použít orientačně procentní sazbu. Touto sazbou se vynásobí rozpočtové náklady za celý stavební díl včetně nákladů na materiál ve specifikacích. 3. Příplatek k cenám -1181 pro přesun prováděný bez použití mechanizace, tj. za ztížených podmínek, lze použít pouze pro hmotnost materiálu, která se tímto způsobem skutečně přemísťuje. | [15 empty] | PSC | 2
| D | 722 | Zdravotechnika - vnitřní vodovod |  |  |  | 0 | [5 empty] | 0 |  | 25.4627 |  | 0 | 2 | D | 1 |  |  |  | ROZPOCET | [6 empty] | 0
115 | K | 722130233 | Potrubí vodovodní ocelové závitové pozinkované svařované běžné DN 25 | m | 90 |  | 0 | CS ÚRS 2016 01 |  |  | základní |  | 0 | 0.00309 | 0.2781 | 0 | 0 | 16 | K | 2 |  |  |  | ROZPOCET | 0 | 0 | 0 | 0 | 0 | 1 | 0 | 16 | -2115621195
| PP |  | Potrubí z ocelových trubek pozinkovaných závitových svařovaných běžných DN 25 | [15 empty] | PP | 2
116 | K | 722130234 | Potrubí vodovodní ocelové závitové pozinkované svařované běžné DN 32 | m | 300 |  | 0 | CS ÚRS 2016 01 |  |  | základní |  | 0 | 0.00451 | 1.353 | 0 | 0 | 16 | K | 2 |  |  |  | ROZPOCET | 0 | 0 | 0 | 0 | 0 | 1 | 0 | 16 | 1504064943
| PP |  | Potrubí z ocelových trubek pozinkovaných závitových svařovaných běžných DN 32 | [15 empty] | PP | 2
117 | K | 722130235 | Potrubí vodovodní ocelové závitové pozinkované svařované běžné DN 40 | m | 180 |  | 0 | CS ÚRS 2016 01 |  |  | základní |  | 0 | 0.00518 | 0.9324 | 0 | 0 | 16 | K | 2 |  |  |  | ROZPOCET | 0 | 0 | 0 | 0 | 0 | 1 | 0 | 16 | -2033459183
| PP |  | Potrubí z ocelových trubek pozinkovaných závitových svařovaných běžných DN 40 | [15 empty] | PP | 2
118 | K | 722130236 | Potrubí vodovodní ocelové závitové pozinkované svařované běžné DN 50 | m | 72 |  | 0 | CS ÚRS 2016 01 |  |  | základní |  | 0 | 0.0064 | 0.4608 | 0 | 0 | 16 | K | 2 |  |  |  | ROZPOCET | 0 | 0 | 0 | 0 | 0 | 1 | 0 | 16 | -98231751
| PP |  | Potrubí z ocelových trubek pozinkovaných závitových svařovaných běžných DN 50 | [15 empty] | PP | 2
119 | K | 722174022 | Potrubí vodovodní plastové PPR svar polyfuze PN 20 D 20 x 3,4 mm | m | 4140 |  | 0 | CS ÚRS 2016 01 |  |  | základní |  | 0 | 0.00078 | 3.2292 | 0 | 0 | 16 | K | 2 |  |  |  | ROZPOCET | 0 | 0 | 0 | 0 | 0 | 1 | 0 | 16 | -93090926
| PP |  | Potrubí z plastových trubek z polypropylenu (PPR) svařovaných polyfuzně PN 20 (SDR 6) D 20 x 3,4 | [15 empty] | PP | 2
| PSC |  | Poznámka k souboru cen: 1. V cenách -4001 až -4088 jsou započteny náklady na montáž a dodávku potrubí a tvarovek. | [15 empty] | PSC | 2
120 | M | 553473100 | žlab pozinkovaný nosný d=2m š=20 mm | kus | 216.3 |  | 0 |  |  |  | základní |  | 0 | 0.00036 | 0.077868 | 0 | 0 | 32 | M | 2 |  |  |  | ROZPOCET | 0 | 0 | 0 | 0 | 0 | 1 | 0 | 16 | -188063434
| PP |  | žlab pozinkovaný d=2m š=20 mm | [15 empty] | PP | 2
| P |  | Poznámka k položce: - pro potrubí vedené pod stropem | [15 empty] | P | 2
| VV |  | 1,03*420/2 |  | 216.3 | [13 empty] | VV | 2 | 2 | True | 1 | ROZPOCET
121 | K | 722174023 | Potrubí vodovodní plastové PPR svar polyfuze PN 20 D 25 x 4,2 mm | m | 4392 |  | 0 | CS ÚRS 2016 01 |  |  | základní |  | 0 | 0.00096 | 4.2163 | 0 | 0 | 16 | K | 2 |  |  |  | ROZPOCET | 0 | 0 | 0 | 0 | 0 | 1 | 0 | 16 | -1432199722
| PP |  | Potrubí z plastových trubek z polypropylenu (PPR) svařovaných polyfuzně PN 20 (SDR 6) D 25 x 4,2 | [15 empty] | PP | 2
| PSC |  | Poznámka k souboru cen: 1. V cenách -4001 až -4088 jsou započteny náklady na montáž a dodávku potrubí a tvarovek. | [15 empty] | PSC | 2
122 | M | 553473110 | žlab pozinkovaný nosný d=2m š=25 mm | kus | 315.18 |  | 0 |  |  |  | základní |  | 0 | 0.00046 | 0.14498 | 0 | 0 | 32 | M | 2 |  |  |  | ROZPOCET | 0 | 0 | 0 | 0 | 0 | 1 | 0 | 16 | 505615504
| PP |  | žlab pozinkovaný d=2m š=25 mm | [15 empty] | PP | 2
| P |  | Poznámka k položce: - pro potrubí vedené pod stropem | [15 empty] | P | 2
| VV |  | 1,03*612/2 |  | 315.18 | [13 empty] | VV | 2 | 2 | True | 1 | ROZPOCET
123 | K | 722174024 | Potrubí vodovodní plastové PPR svar polyfuze PN 20 D 32 x5,4 mm | m | 2322 |  | 0 | CS ÚRS 2016 01 |  |  | základní |  | 0 | 0.00125 | 2.9025 | 0 | 0 | 16 | K | 2 |  |  |  | ROZPOCET | 0 | 0 | 0 | 0 | 0 | 1 | 0 | 16 | -875287695
| PP |  | Potrubí z plastových trubek z polypropylenu (PPR) svařovaných polyfuzně PN 20 (SDR 6) D 32 x 5,4 | [15 empty] | PP | 2
| PSC |  | Poznámka k souboru cen: 1. V cenách -4001 až -4088 jsou započteny náklady na montáž a dodávku potrubí a tvarovek. | [15 empty] | PSC | 2
| VV |  | 2172+150 |  | 2322 | [13 empty] | VV | 2 | 2 | True | 1 | ROZPOCET
124 | M | 553473120 | žlab pozinkovaný nosný d=2m š=32 mm | kus | 296.64 |  | 0 |  |  |  | základní |  | 0 | 0.00061 | 0.18095 | 0 | 0 | 32 | M | 2 |  |  |  | ROZPOCET | 0 | 0 | 0 | 0 | 0 | 1 | 0 | 16 | 1959549768
| PP |  | žlab pozinkovaný d=2m š=32 mm | [15 empty] | PP | 2
| P |  | Poznámka k položce: - pro potrubí vedené pod stropem | [15 empty] | P | 2
| VV |  | 1,03*576/2 |  | 296.64 | [13 empty] | VV | 2 | 2 | True | 1 | ROZPOCET
125 | K | 722174025 | Potrubí vodovodní plastové PPR svar polyfuze PN 20 D 40 x 6,7 mm | m | 516 |  | 0 | CS ÚRS 2016 01 |  |  | základní |  | 0 | 0.00256 | 1.321 | 0 | 0 | 16 | K | 2 |  |  |  | ROZPOCET | 0 | 0 | 0 | 0 | 0 | 1 | 0 | 16 | -1619200907
| PP |  | Potrubí z plastových trubek z polypropylenu (PPR) svařovaných polyfuzně PN 20 (SDR 6) D 40 x 6,7 | [15 empty] | PP | 2
| PSC |  | Poznámka k souboru cen: 1. V cenách -4001 až -4088 jsou započteny náklady na montáž a dodávku potrubí a tvarovek. | [15 empty] | PSC | 2
126 | M | 553473130 | žlab pozinkovaný nosný d=2m š=40 mm | kus | 135.96 |  | 0 |  |  |  | základní |  | 0 | 0.00069 | 0.093812 | 0 | 0 | 32 | M | 2 |  |  |  | ROZPOCET | 0 | 0 | 0 | 0 | 0 | 1 | 0 | 16 | -366093706
| PP |  | žlab pozinkovaný d=2m š=40 mm | [15 empty] | PP | 2
| VV |  | 1,03*264/2 |  | 135.96 | [13 empty] | VV | 2 | 2 | True | 1 | ROZPOCET
127 | K | 722174026 | Potrubí vodovodní plastové PPR svar polyfuze PN 20 D 50 x 8,4 mm | m | 336 |  | 0 | CS ÚRS 2016 01 |  |  | základní |  | 0 | 0.00364 | 1.223 | 0 | 0 | 16 | K | 2 |  |  |  | ROZPOCET | 0 | 0 | 0 | 0 | 0 | 1 | 0 | 16 | -2082858458
| PP |  | Potrubí z plastových trubek z polypropylenu (PPR) svařovaných polyfuzně PN 20 (SDR 6) D 50 x 8,4 | [15 empty] | PP | 2
| PSC |  | Poznámka k souboru cen: 1. V cenách -4001 až -4088 jsou započteny náklady na montáž a dodávku potrubí a tvarovek. | [15 empty] | PSC | 2
128 | M | 553473140 | žlab pozinkovaný nosný d=2m š=50 mm | kus | 160.68 |  | 0 |  |  |  | základní |  | 0 | 0.00082 | 0.13176 | 0 | 0 | 32 | M | 2 |  |  |  | ROZPOCET | 0 | 0 | 0 | 0 | 0 | 1 | 0 | 16 | 1508873797
| PP |  | žlab pozinkovaný d=2m š=50 mm | [15 empty] | PP | 2
| P |  | Poznámka k položce: - pro potrubí vedené pod stropem | [15 empty] | P | 2
| VV |  | 1,03*312/2 |  | 160.68 | [13 empty] | VV | 2 | 2 | True | 1 | ROZPOCET
129 | K | 722174027 | Potrubí vodovodní plastové PPR svar polyfuze PN 20 D 63 x 10,5 mm | m | 234 |  | 0 | CS ÚRS 2016 01 |  |  | základní |  | 0 | 0.0061 | 1.4274 | 0 | 0 | 16 | K | 2 |  |  |  | ROZPOCET | 0 | 0 | 0 | 0 | 0 | 1 | 0 | 16 | 838448748
| PP |  | Potrubí z plastových trubek z polypropylenu (PPR) svařovaných polyfuzně PN 20 (SDR 6) D 63 x 10,5 | [15 empty] | PP | 2
| PSC |  | Poznámka k souboru cen: 1. V cenách -4001 až -4088 jsou započteny náklady na montáž a dodávku potrubí a tvarovek. | [15 empty] | PSC | 2
130 | M | 553473150 | žlab pozinkovaný nosný d=2m š=63 mm | kus | 120.51 |  | 0 |  |  |  | základní |  | 0 | 0.001 | 0.12051 | 0 | 0 | 32 | M | 2 |  |  |  | ROZPOCET | 0 | 0 | 0 | 0 | 0 | 1 | 0 | 16 | 941261910
| PP |  | žlab pozinkovaný d=2m š=63 mm | [15 empty] | PP | 2
| P |  | Poznámka k položce: - pro potrubí vedené pod stropem | [15 empty] | P | 2
| VV |  | 1,03*234/2 |  | 120.51 | [13 empty] | VV | 2 | 2 | True | 1 | ROZPOCET
131 | K | 722174028 | Potrubí vodovodní plastové PPR svar polyfuze PN 20 D 75 x 12,5 mm | m | 132 |  | 0 | CS ÚRS 2016 01 |  |  | základní |  | 0 | 0.01484 | 1.9589 | 0 | 0 | 16 | K | 2 |  |  |  | ROZPOCET | 0 | 0 | 0 | 0 | 0 | 1 | 0 | 16 | -1893768574
| PP |  | Potrubí z plastových trubek z polypropylenu (PPR) svařovaných polyfuzně PN 20 (SDR 6) D 75 x 12,5 | [15 empty] | PP | 2
| PSC |  | Poznámka k souboru cen: 1. V cenách -4001 až -4088 jsou započteny náklady na montáž a dodávku potrubí a tvarovek. | [15 empty] | PSC | 2
132 | K | 722174029 | Potrubí vodovodní plastové PPR svar polyfuze PN 20 D 90 x 15,0 mm | m | 60 |  | 0 | CS ÚRS 2016 01 |  |  | základní |  | 0 | 0.0229 | 1.374 | 0 | 0 | 16 | K | 2 |  |  |  | ROZPOCET | 0 | 0 | 0 | 0 | 0 | 1 | 0 | 16 | 559760481
| PP |  | Potrubí z plastových trubek z polypropylenu (PPR) svařovaných polyfuzně PN 20 (SDR 6) D 90 x 15,0 | [15 empty] | PP | 2
| PSC |  | Poznámka k souboru cen: 1. V cenách -4001 až -4088 jsou započteny náklady na montáž a dodávku potrubí a tvarovek. | [15 empty] | PSC | 2
133 | M | 45820001R | kotevní prvky pro potrubí vodovodu | kus | 3360 |  | 0 |  |  |  | základní |  | 0 | 0 | 0 | 0 | 0 | 32 | M | 2 |  |  |  | ROZPOCET | 0 | 0 | 0 | 0 | 0 | 1 | 0 | 16 | -1581391921
| PP |  | kotevní prvky pro potrubí vodovodu | [15 empty] | PP | 2
| P |  | Poznámka k položce: - cena za dodávku kompletního úchytného, závěsného a kotevního materiálu | [15 empty] | P | 2
134 | K | 722220152 | Nástěnka závitová plastová PPR PN 20 DN 20 x G 1/2 | kus | 82 |  | 0 | CS ÚRS 2016 01 |  |  | základní |  | 0 | 0.00017 | 0.01394 | 0 | 0 | 16 | K | 2 |  |  |  | ROZPOCET | 0 | 0 | 0 | 0 | 0 | 1 | 0 | 16 | -793201473
| PP |  | Armatury s jedním závitem plastové (PPR) PN 20 (SDR 6) DN 20 x G 1/2 | [15 empty] | PP | 2
| PSC |  | Poznámka k souboru cen: 1. Cenami -9101 až -9106 nelze oceňovat montáž nástěnek. 2. V cenách –0111 až -0122 je započteno i vyvedení a upevnění výpustek. | [15 empty] | PSC | 2
135 | K | 722220161 | Nástěnný komplet plastový PPR PN 20 DN 20 x G 1/2 | kus | 450 |  | 0 | CS ÚRS 2013 01 |  |  | základní |  | 0 | 0.00021 | 0.0945 | 0 | 0 | 16 | K | 2 |  |  |  | ROZPOCET | 0 | 0 | 0 | 0 | 0 | 1 | 0 | 16 | 238631838
| PP |  | Armatury s jedním závitem plastové (PPR) PN 20 (SDR 6) DN 20 x G 1/2 (nástěnný komplet) | [15 empty] | PP | 2
| PSC |  | Poznámka k souboru cen: 1. Cenami -9101 až -9106 nelze oceňovat montáž nástěnek. 2. V cenách –0111 až -0122 je započteno i vyvedení a upevnění výpustek. | [15 empty] | PSC | 2
136 | K | 722224115 | Kohout plnicí nebo vypouštěcí G 1/2 PN 10 s jedním závitem | kus | 180 |  | 0 | CS ÚRS 2016 01 |  |  | základní |  | 0 | 0.00022 | 0.0396 | 0 | 0 | 16 | K | 2 |  |  |  | ROZPOCET | 0 | 0 | 0 | 0 | 0 | 1 | 0 | 16 | 1949341235
| PP |  | Armatury s jedním závitem kohouty plnicí a vypouštěcí PN 10 G 1/2 | [15 empty] | PP | 2
| PSC |  | Poznámka k souboru cen: 1. Cenami -9101 až -9106 nelze oceňovat montáž nástěnek. 2. V cenách –0111 až -0122 je započteno i vyvedení a upevnění výpustek. | [15 empty] | PSC | 2
137 | K | 722229101 | Montáž vodovodních armatur s jedním závitem G 1/2 ostatní typ | kus | 42 |  | 0 | CS ÚRS 2016 01 |  |  | základní |  | 0 | 2e-05 | 0.00084 | 0 | 0 | 16 | K | 2 |  |  |  | ROZPOCET | 0 | 0 | 0 | 0 | 0 | 1 | 0 | 16 | -1920617906
| PP |  | Armatury s jedním závitem montáž vodovodních armatur s jedním závitem ostatních typů G 1/2 | [15 empty] | PP | 2
| PSC |  | Poznámka k souboru cen: 1. Cenami -9101 až -9106 nelze oceňovat montáž nástěnek. 2. V cenách –0111 až -0122 je započteno i vyvedení a upevnění výpustek. | [15 empty] | PSC | 2
138 | M | 551119960 | ventil pračkový kulový s filtrem 1/2" x 3/4" | kus | 42 |  | 0 | CS ÚRS 2016 01 |  |  | základní |  | 0 | 0.00015 | 0.0063 | 0 | 0 | 32 | M | 2 |  |  |  | ROZPOCET | 0 | 0 | 0 | 0 | 0 | 1 | 0 | 16 | -69751691
| PP |  | kohouty a ventily k vodovodní uzávěry kulové ventil pračkový kulový s filtrem 1/2" x 3/4" mosaz OT58 | [15 empty] | PP | 2
139 | K | 722231077 | Ventil zpětný G 2 PN 10 do 110°C se dvěma závity | kus | 1 |  | 0 | CS ÚRS 2016 01 |  |  | základní |  | 0 | 0.00076 | 0.00076 | 0 | 0 | 16 | K | 2 |  |  |  | ROZPOCET | 0 | 0 | 0 | 0 | 0 | 1 | 0 | 16 | -50330747
| PP |  | Armatury se dvěma závity ventily zpětné (R 60) PN 10 do 110 st.C G 2 | [15 empty] | PP | 2
140 | K | 722232043 | Kohout kulový přímý G 1/2 PN 42 do 185°C vnitřní závit | kus | 211 |  | 0 | CS ÚRS 2016 01 |  |  | základní |  | 0 | 0.00021 | 0.04431 | 0 | 0 | 16 | K | 2 |  |  |  | ROZPOCET | 0 | 0 | 0 | 0 | 0 | 1 | 0 | 16 | 1876681056
| PP |  | Armatury se dvěma závity kulové kohouty PN 42 do 185 st.C přímé vnitřní závit G 1/2 | [15 empty] | PP | 2
141 | K | 722232044 | Kohout kulový přímý G 3/4 PN 42 do 185°C vnitřní závit | kus | 162 |  | 0 | CS ÚRS 2016 01 |  |  | základní |  | 0 | 0.00034 | 0.05508 | 0 | 0 | 16 | K | 2 |  |  |  | ROZPOCET | 0 | 0 | 0 | 0 | 0 | 1 | 0 | 16 | -1640786926
| PP |  | Armatury se dvěma závity kulové kohouty PN 42 do 185 st.C přímé vnitřní závit G 3/4 | [15 empty] | PP | 2
142 | K | 722232045 | Kohout kulový přímý G 1 PN 42 do 185°C vnitřní závit | kus | 72 |  | 0 | CS ÚRS 2016 01 |  |  | základní |  | 0 | 0.0005 | 0.036 | 0 | 0 | 16 | K | 2 |  |  |  | ROZPOCET | 0 | 0 | 0 | 0 | 0 | 1 | 0 | 16 | -727726229
| PP |  | Armatury se dvěma závity kulové kohouty PN 42 do 185 st.C přímé vnitřní závit G 1 | [15 empty] | PP | 2
| VV |  | 60+12 |  | 72 | [13 empty] | VV | 2 | 2 | True | 1 | ROZPOCET
143 | K | 722232046 | Kohout kulový přímý G 1 1/4 PN 42 do 185°C vnitřní závit | kus | 15 |  | 0 | CS ÚRS 2016 01 |  |  | základní |  | 0 | 0.0007 | 0.0105 | 0 | 0 | 16 | K | 2 |  |  |  | ROZPOCET | 0 | 0 | 0 | 0 | 0 | 1 | 0 | 16 | -927653278
| PP |  | Armatury se dvěma závity kulové kohouty PN 42 do 185 st.C přímé vnitřní závit G 1 1/4 | [15 empty] | PP | 2
144 | K | 722232047 | Kohout kulový přímý G 1 1/2 PN 42 do 185°C vnitřní závit | kus | 10 |  | 0 | CS ÚRS 2016 01 |  |  | základní |  | 0 | 0.00107 | 0.0107 | 0 | 0 | 16 | K | 2 |  |  |  | ROZPOCET | 0 | 0 | 0 | 0 | 0 | 1 | 0 | 16 | 602759917
| PP |  | Armatury se dvěma závity kulové kohouty PN 42 do 185 st.C přímé vnitřní závit G 1 1/2 | [15 empty] | PP | 2
145 | K | 722232048 | Kohout kulový přímý G 2 PN 42 do 185°C vnitřní závit | kus | 10 |  | 0 | CS ÚRS 2016 01 |  |  | základní |  | 0 | 0.00168 | 0.0168 | 0 | 0 | 16 | K | 2 |  |  |  | ROZPOCET | 0 | 0 | 0 | 0 | 0 | 1 | 0 | 16 | -1516248504
| PP |  | Armatury se dvěma závity kulové kohouty PN 42 do 185 st.C přímé vnitřní závit G 2 | [15 empty] | PP | 2
146 | K | 722232050 | Kohout kulový přímý G 3 PN 42 do 185°C vnitřní závit | kus | 2 |  | 0 | CS ÚRS 2016 01 |  |  | základní |  | 0 | 0.00432 | 0.00864 | 0 | 0 | 16 | K | 2 |  |  |  | ROZPOCET | 0 | 0 | 0 | 0 | 0 | 1 | 0 | 16 | -2057614950
| PP |  | Armatury se dvěma závity kulové kohouty PN 42 do 185 st.C přímé vnitřní závit G 3 | [15 empty] | PP | 2
147 | K | 722239101 | Montáž armatur vodovodních se dvěma závity G 1/2 | kus | 36 |  | 0 | CS ÚRS 2016 01 |  |  | základní |  | 0 | 2e-05 | 0.00072 | 0 | 0 | 16 | K | 2 |  |  |  | ROZPOCET | 0 | 0 | 0 | 0 | 0 | 1 | 0 | 16 | 1257174664
| PP |  | Armatury se dvěma závity montáž vodovodních armatur se dvěma závity ostatních typů G 1/2 | [15 empty] | PP | 2
148 | M | 55128001R | ventil automatický vyvažovací G1/2" termostatický, multifunkční | kus | 36 |  | 0 |  |  |  | základní |  | 0 | 0.0003 | 0.0108 | 0 | 0 | 32 | M | 2 |  |  |  | ROZPOCET | 0 | 0 | 0 | 0 | 0 | 1 | 0 | 16 | 1935838077
| PP |  | ventil automatický vyvažovací G1/2" termostatický, multifunkční | [15 empty] | PP | 2
149 | K | 722239102 | Montáž armatur vodovodních se dvěma závity G 3/4 | kus | 5 |  | 0 | CS ÚRS 2016 01 |  |  | základní |  | 0 | 2e-05 | 0.0001 | 0 | 0 | 16 | K | 2 |  |  |  | ROZPOCET | 0 | 0 | 0 | 0 | 0 | 1 | 0 | 16 | -1341503977
| PP |  | Armatury se dvěma závity montáž vodovodních armatur se dvěma závity ostatních typů G 3/4 | [15 empty] | PP | 2
150 | M | 55128002R | ventil automatický vyvažovací G3/4" termostatický, multifunkční | kus | 5 |  | 0 |  |  |  | základní |  | 0 | 0.0003 | 0.0015 | 0 | 0 | 32 | M | 2 |  |  |  | ROZPOCET | 0 | 0 | 0 | 0 | 0 | 1 | 0 | 16 | -1580093113
| PP |  | ventil automatický vyvažovací G3/4" termostatický, multifunkční | [15 empty] | PP | 2
151 | K | 722239104 | Montáž armatur vodovodních se dvěma závity G 5/4 | kus | 2 |  | 0 | CS ÚRS 2016 01 |  |  | základní |  | 0 | 2e-05 | 4e-05 | 0 | 0 | 16 | K | 2 |  |  |  | ROZPOCET | 0 | 0 | 0 | 0 | 0 | 1 | 0 | 16 | -496984045
| PP |  | Armatury se dvěma závity montáž vodovodních armatur se dvěma závity ostatních typů G 5/4 | [15 empty] | PP | 2
152 | M | 551280020 | ventil vyvažovací stoupačkový dvouregulační 5/4" | kus | 2 |  | 0 | CS ÚRS 2016 01 |  |  | základní |  | 0 | 0.0007 | 0.0014 | 0 | 0 | 32 | M | 2 |  |  |  | ROZPOCET | 0 | 0 | 0 | 0 | 0 | 1 | 0 | 16 | -203887068
| PP |  | příslušenství k armaturám pro ústřední topení armatury topenářské vyvažovací stoupačkový dvouregulační ventil = -10 až +100°C 5/4" | [15 empty] | PP | 2
153 | K | 722250133 | Hydrantový systém s tvarově stálou hadicí D 25 x 30 m celoplechový | kus | 37 |  | 0 | CS ÚRS 2013 01 |  |  | základní |  | 0 | 0.02914 | 1.0782 | 0 | 0 | 16 | K | 2 |  |  |  | ROZPOCET | 0 | 0 | 0 | 0 | 0 | 1 | 0 | 16 | -1748770180
| PP |  | Požární příslušenství a armatury hydrantový systém s tvarově stálou hadicí celoplechový D 25 x 30 m | [15 empty] | PP | 2
154 | K | 722262151R | Vodoměr přírubový do 40°C DN 50 mm, horizontální + modul s M-bus výstupem | kus | 1 |  | 0 |  |  |  | základní |  | 0 | 0.01996 | 0.01996 | 0 | 0 | 16 | K | 2 |  |  |  | ROZPOCET | 0 | 0 | 0 | 0 | 0 | 1 | 0 | 16 | 1461694417
| PP |  | Vodoměr přírubový do 40°C DN 50 mm, horizontální + modul s M-bus výstupem | [15 empty] | PP | 2
155 | K | 722290226 | Zkouška těsnosti vodovodního potrubí závitového do DN 50 | m | 12582 |  | 0 | CS ÚRS 2016 01 |  |  | základní |  | 0 | 0.00019 | 2.3906 | 0 | 0 | 16 | K | 2 |  |  |  | ROZPOCET | 0 | 0 | 0 | 0 | 0 | 1 | 0 | 16 | 1058647266
| PP |  | Zkoušky, proplach a desinfekce vodovodního potrubí zkoušky těsnosti vodovodního potrubí závitového do DN 50 | [15 empty] | PP | 2
| PSC |  | Poznámka k souboru cen: 1. Cenami se oceňují dílčí zkoušky těsnosti vodovodního potrubí, které bude v dalším pracovním postupu zakryto nebo se stane nepřístupným. 2. Cenami nelze oceňovat celkové zkoušky těsnosti rozvodů vodovodního potrubí. 3. V cenách je započteno i dodání vody, uzavření a zabezpečení konců potrubí. 4. V cenách -0234 a -0237 je započteno i dodání desinfekčního prostředku. | [15 empty] | PSC | 2
| VV |  | 4140+4392+2322+516+336+234 |  | 11940 | [13 empty] | VV | 2 | 2 | True | 0 | ROZPOCET
| VV |  | 90+300+180+72 |  | 642 | [13 empty] | VV | 2 | 2 | True | 0 | ROZPOCET
| VV |  | Součet |  | 12582 | [13 empty] | VV | 2 | 4 | True | 1 | ROZPOCET
156 | K | 722290229 | Zkouška těsnosti vodovodního potrubí závitového do DN 100 | m | 192 |  | 0 | CS ÚRS 2016 01 |  |  | základní |  | 0 | 0.00035 | 0.0672 | 0 | 0 | 16 | K | 2 |  |  |  | ROZPOCET | 0 | 0 | 0 | 0 | 0 | 1 | 0 | 16 | -1249186546
| PP |  | Zkoušky, proplach a desinfekce vodovodního potrubí zkoušky těsnosti vodovodního potrubí závitového přes DN 50 do DN 100 | [15 empty] | PP | 2
| PSC |  | Poznámka k souboru cen: 1. Cenami se oceňují dílčí zkoušky těsnosti vodovodního potrubí, které bude v dalším pracovním postupu zakryto nebo se stane nepřístupným. 2. Cenami nelze oceňovat celkové zkoušky těsnosti rozvodů vodovodního potrubí. 3. V cenách je započteno i dodání vody, uzavření a zabezpečení konců potrubí. 4. V cenách -0234 a -0237 je započteno i dodání desinfekčního prostředku. | [15 empty] | PSC | 2
| VV |  | 132+60 |  | 192 | [13 empty] | VV | 2 | 2 | True | 1 | ROZPOCET
157 | K | 722290234 | Proplach a dezinfekce vodovodního potrubí do DN 80 | m | 12774 |  | 0 | CS ÚRS 2016 01 |  |  | základní |  | 0 | 1e-05 | 0.12774 | 0 | 0 | 16 | K | 2 |  |  |  | ROZPOCET | 0 | 0 | 0 | 0 | 0 | 1 | 0 | 16 | 85898866
| PP |  | Zkoušky, proplach a desinfekce vodovodního potrubí proplach a desinfekce vodovodního potrubí do DN 80 | [15 empty] | PP | 2
| PSC |  | Poznámka k souboru cen: 1. Cenami se oceňují dílčí zkoušky těsnosti vodovodního potrubí, které bude v dalším pracovním postupu zakryto nebo se stane nepřístupným. 2. Cenami nelze oceňovat celkové zkoušky těsnosti rozvodů vodovodního potrubí. 3. V cenách je započteno i dodání vody, uzavření a zabezpečení konců potrubí. 4. V cenách -0234 a -0237 je započteno i dodání desinfekčního prostředku. | [15 empty] | PSC | 2
| VV |  | 4140+4392+2322+516+336+234 |  | 11940 | [13 empty] | VV | 2 | 2 | True | 0 | ROZPOCET
| VV |  | 132+60 |  | 192 | [13 empty] | VV | 2 | 2 | True | 0 | ROZPOCET
| VV |  | 90+300+180+72 |  | 642 | [13 empty] | VV | 2 | 2 | True | 0 | ROZPOCET
| VV |  | Součet |  | 12774 | [13 empty] | VV | 2 | 4 | True | 1 | ROZPOCET
158 | K | 998722103 | Přesun hmot tonážní pro vnitřní vodovod v objektech v do 24 m | t | 25.458 |  | 0 | CS ÚRS 2016 01 |  |  | základní |  | 0 | 0 | 0 | 0 | 0 | 16 | K | 2 |  |  |  | ROZPOCET | 0 | 0 | 0 | 0 | 0 | 1 | 0 | 16 | -1822543949
| PP |  | Přesun hmot pro vnitřní vodovod stanovený z hmotnosti přesunovaného materiálu vodorovná dopravní vzdálenost do 50 m v objektech výšky přes 12 do 24 m | [15 empty] | PP | 2
| PSC |  | Poznámka k souboru cen: 1. Ceny pro přesun hmot stanovený z hmotnosti přesunovaného materiálu se používají tehdy, pokud je možné určit hmotnost za celý stavební díl. Do této hmotnosti se započítává i hmotnost materiálů oceňovaných ve specifikaci. 2. Pokud nelze jednoznačně stanovit hmotnost přesunovaných materiálů, lze pro výpočet přesunu hmot použít orientačně procentní sazbu. Touto sazbou se vynásobí rozpočtové náklady za celý stavební díl včetně nákladů na materiál ve specifikacích. 3. Příplatek k cenám -2181 pro přesun prováděný bez použití mechanizace, tj. za ztížených podmínek, lze použít pouze pro hmotnost materiálu, která se tímto způsobem skutečně přemísťuje. | [15 empty] | PSC | 2
| D | 724 | Zdravotechnika - strojní vybavení |  |  |  | 0 | [5 empty] | 0 |  | 0.484 |  | 0 | 2 | D | 1 |  |  |  | ROZPOCET | [6 empty] | 0
159 | K | 72410203-R | Kalové ponorné čerpadlo s integrovaným plovákem Q=2,5 l/s, H=10m - dodávka a montáž | kus | 1 |  | 0 |  |  |  | základní |  | 0 | 0.15 | 0.15 | 0 | 0 | 16 | K | 2 |  |  |  | ROZPOCET | 0 | 0 | 0 | 0 | 0 | 1 | 0 | 16 | -1819929676
| PP |  | Kalové ponorné čerpadlo s integrovaným plovákem - dodávka a montáž | [15 empty] | PP | 2
160 | K | 72410204-R | Sada uzavírací a zpětné armatury G 5/4" na výtl. potrubí k čerpadlu - dodávka a montáž včetně přechodových tvarovek a propojovacího potrubí | kus | 1 |  | 0 |  |  |  | základní |  | 0 | 0.005 | 0.005 | 0 | 0 | 16 | K | 2 |  |  |  | ROZPOCET | 0 | 0 | 0 | 0 | 0 | 1 | 0 | 16 | -736194421
| PP |  | Sada uzavírací a zpětné armatury G 5/4" na výtl. potrubí k čerpadlu - dodávka a montáž včetně přechodových tvarovek a propojovacího potrubí | [15 empty] | PP | 2
161 | K | 72410303-R | Úpravna demineralizované vody, spotřeba 2,7 l/min (reversní osmosa, filtr s aktivním uhlím, změkčovací zařízení, filtr 3/4" se zpětným proplachem) - dodávka a montáž pro parní zvlhčovač VZT jednotky | kus | 1 |  | 0 |  |  |  | základní |  | 0 | 0.01 | 0.01 | 0 | 0 | 16 | K | 2 |  |  |  | ROZPOCET | 0 | 0 | 0 | 0 | 0 | 1 | 0 | 16 | -1895178804
| PP |  | Úpravna demineralizované vody, spotřeba 2,7 l/min (reversní osmosa, filtr s aktivním uhlím, změkčovací zařízení, filtr 3/4" se zpětným proplachem) - dodávka a montáž pro parní zvlhčovač VZT jednotky | [15 empty] | PP | 2
| P |  | Poznámka k položce: Dodávka: - filtr 3/4" s manuálním zpětným proplachem - změkčovací zařízení - filtr s aktivním uhlím - Reverzní osmóza typ - regenerační sůl, granule - základní náplň pro úpravny - propojovací materiál Do ceny zahrnout montáž a dopravu. | [15 empty] | P | 2
162 | K | 72410308-R | Úpravna demineralizované vody, spotřeba 5,5 l/min (reversní osmosa, filtr s aktivním uhlím, změkčovací zařízení filtr 3/4" se zpětným proplachem) - dodávka a montáž pro parní zvlhčovač VZT jednotky | kus | 4 |  | 0 |  |  |  | základní |  | 0 | 0.01 | 0.04 | 0 | 0 | 16 | K | 2 |  |  |  | ROZPOCET | 0 | 0 | 0 | 0 | 0 | 1 | 0 | 16 | -538830871
| PP |  | Úpravna demineralizované vody, spotřeba 5,5 l/min (reversní osmosa, filtr s aktivním uhlím, změkčovací zařízení filtr 3/4" se zpětným proplachem) - dodávka a montáž pro parní zvlhčovač VZT jednotky | [15 empty] | PP | 2
| P |  | Poznámka k položce: Dodávka: - filtr 3/4" s manuálním zpětným proplachem - změkčovací zařízení - filtr s aktivním uhlím - Reverzní osmóza typ - regenerační sůl, granule - základní náplň pro úpravny - propojovací potrubí Do ceny zahrnout montáž a dopravu. | [15 empty] | P | 2
163 | K | 72410309-R | Úpravna demineralizované vody, spotřeba 6,5 l/min (reversní osmosa, filtr s aktivním uhlím, změkčovací zařízení filtr 3/4" se zpětným proplachem) - dodávka a montáž pro parní zvlhčovač VZT jednotky | kus | 1 |  | 0 |  |  |  | základní |  | 0 | 0.01 | 0.01 | 0 | 0 | 16 | K | 2 |  |  |  | ROZPOCET | 0 | 0 | 0 | 0 | 0 | 1 | 0 | 16 | -1063349904
| PP |  | Úpravna demineralizované vody, spotřeba 6,5 l/min (reversní osmosa, filtr s aktivním uhlím, změkčovací zařízení filtr 3/4" se zpětným proplachem) - dodávka a montáž pro parní zvlhčovač VZT jednotky | [15 empty] | PP | 2
| P |  | Poznámka k položce: Dodávka: - filtr 3/4" s manuálním zpětným proplachem - změkčovací zařízení simplex - filtr s aktivním uhlím - Reverzní osmóza typ - regenerační sůl, granule - základní náplň pro úpravny - propojovací potrubí Do ceny zahrnout montáž a dopravu. | [15 empty] | P | 2
164 | K | 72410313-R | Akumulační nádrž rozměr 1200x1200x1200 mm + dávkovací čerpadlo - dodávka a montáž k úpravně | kus | 1 |  | 0 |  |  |  | základní |  | 0 | 0.01 | 0.01 | 0 | 0 | 16 | K | 2 |  |  |  | ROZPOCET | 0 | 0 | 0 | 0 | 0 | 1 | 0 | 16 | -1988598956
| PP |  | Akumulační nádrž rozměr 1200x1200x1200 mm + dávkovací čerpadlo - dodávka a montáž k úpravně | [15 empty] | PP | 2
| P |  | Poznámka k položce: Do ceny zahrnout montáž a dopravu. | [15 empty] | P | 2
165 | K | 72410314-R | Akumulační nádrž rozměr 1000x1500x1500 mm + dávkovací čerpadlo - dodávka a montáž k úpravně | kus | 5 |  | 0 |  |  |  | základní |  | 0 | 0.01 | 0.05 | 0 | 0 | 16 | K | 2 |  |  |  | ROZPOCET | 0 | 0 | 0 | 0 | 0 | 1 | 0 | 16 | 484145418
| PP |  | Akumulační nádrž rozměr 1000x1500x1500 mm + dávkovací čerpadlo - dodávka a montáž k úpravně | [15 empty] | PP | 2
| P |  | Poznámka k položce: Do ceny zahrnout montáž a dopravu. | [15 empty] | P | 2
166 | K | 72410321-R | Patní měřič teplé vody, TV DN 65 mm, CTV DN 50 mm - dodávka a montáž včetně přechodových tvarovek a propojení | kus | 1 |  | 0 |  |  |  | základní |  | 0 | 0.005 | 0.005 | 0 | 0 | 16 | K | 2 |  |  |  | ROZPOCET | 0 | 0 | 0 | 0 | 0 | 1 | 0 | 16 | 623144305
| PP |  | Patní měřič teplé vody, TV DN 65 mm, CTV DN 50 mm - dodávka a montáž včetně přechodových tvarovek a propojení | [15 empty] | PP | 2
167 | K | 72410341R | Kompaktní přečerpávací box (pod umyvadlo) | kus | 2 |  | 0 |  |  |  | základní |  | 0 | 0 | 0 | 0 | 0 | 16 | K | 2 |  |  |  | ROZPOCET | 0 | 0 | 0 | 0 | 0 | 1 | 0 | 16 | 1896052533
168 | K | 72421120R | Vodárna se samonasávacím čerpadlem Q=1,8 m3/h při 25,0 m v.sl. (0,45 kW/230 V/50 Hz) s tlakovou nádobou | kus | 6 |  | 0 |  |  |  | základní |  | 0 | 0.034 | 0.204 | 0 | 0 | 16 | K | 2 |  |  |  | ROZPOCET | 0 | 0 | 0 | 0 | 0 | 1 | 0 | 16 | 2109921493
| PP |  | Vodárna se samonasávacím čerpadlem Q=1,8 m3/h při 25,0 m v.sl. (0,45 kW/230 V/50 Hz) s tlakovou nádobou | [15 empty] | PP | 2
| P |  | Poznámka k položce: Dodávka: - vodárna - tlaková nádoba 60 - propojovací materiál Do ceny zahrnout montáž a dopravu. | [15 empty] | P | 2
169 | K | 998724103 | Přesun hmot tonážní pro strojní vybavení v objektech v do 24 m | t | 0.484 |  | 0 | CS ÚRS 2016 01 |  |  | základní |  | 0 | 0 | 0 | 0 | 0 | 16 | K | 2 |  |  |  | ROZPOCET | 0 | 0 | 0 | 0 | 0 | 1 | 0 | 16 | -501769381
| PP |  | Přesun hmot pro strojní vybavení stanovený z hmotnosti přesunovaného materiálu vodorovná dopravní vzdálenost do 50 m v objektech, výšky přes 12 do 24 m | [15 empty] | PP | 2
| PSC |  | Poznámka k souboru cen: 1. Ceny pro přesun hmot stanovený z hmotnosti přesunovaného materiálu se používají tehdy, pokud je možné určit hmotnost za celý stavební díl. Do této hmotnosti se započítává i hmotnost materiálů oceňovaných ve specifikaci. 2. Pokud nelze jednoznačně stanovit hmotnost přesunovaných materiálů, lze pro výpočet přesunu hmot použít orientačně procentní sazbu. Touto sazbou se vynásobí rozpočtové náklady za celý stavební díl včetně nákladů na materiál ve specifikacích. 3. Příplatek k cenám -4181 pro přesun prováděný bez použití mechanizace, tj. za ztížených podmínek, lze použít pouze pro hmotnost materiálu, která se tímto způsobem skutečně přemísťuje. | [15 empty] | PSC | 2
| D | 725 | Zdravotechnika - zařizovací předměty |  |  |  | 0 | [5 empty] | 0 |  | 9.8595 |  | 0 | 2 | D | 1 |  |  |  | ROZPOCET | [6 empty] | 0
170 | K | 725119123 | Montáž klozetových mís závěsných na nosné stěny | kus | 103 |  | 0 | CS ÚRS 2016 01 |  |  | základní |  | 0 | 0.00825 | 0.84975 | 0 | 0 | 16 | K | 2 |  |  |  | ROZPOCET | 0 | 0 | 0 | 0 | 0 | 1 | 0 | 16 | -1216245556
| PP |  | Zařízení záchodů montáž klozetových mís závěsných na nosné stěny | [15 empty] | PP | 2
| PSC |  | Poznámka k souboru cen: 1. V cenách -1351, -1361, -3124 není započten napájecí zdroj. 2. V cenách jsou započtená klozetová sedátka. | [15 empty] | PSC | 2
171 | M | 642360410R | klozet keramický závěsný hluboké splachování bílý | kus | 100 |  | 0 |  |  |  | základní |  | 0 | 0.0145 | 1.45 | 0 | 0 | 32 | M | 2 |  |  |  | ROZPOCET | 0 | 0 | 0 | 0 | 0 | 1 | 0 | 16 | -1365303650
| PP |  | klozet keramický závěsný hluboké splachování bílý | [15 empty] | PP | 2
172 | M | 642360510R | klozet keramický závěsný hluboké splachování handicap bílý | kus | 3 |  | 0 |  |  |  | základní |  | 0 | 0.016 | 0.048 | 0 | 0 | 32 | M | 2 |  |  |  | ROZPOCET | 0 | 0 | 0 | 0 | 0 | 1 | 0 | 16 | 1640446190
| PP |  | klozet keramický závěsný hluboké splachování handicap bílý | [15 empty] | PP | 2
173 | M | 55167382R | sedátko klozetové duroplastové s poklopem, ocelové úchyty | kus | 100 |  | 0 |  |  |  | základní |  | 0 | 0 | 0 | 0 | 0 | 32 | M | 2 |  |  |  | ROZPOCET | 0 | 0 | 0 | 0 | 0 | 1 | 0 | 16 | -1017716951
| PP |  | sedátko klozetové duroplastové s poklopem, ocelové úchyty | [15 empty] | PP | 2
174 | M | 55167383R | sedátko klozetové duroplastové bez poklopu, ocelové úchyty | kus | 3 |  | 0 |  |  |  | základní |  | 0 | 0 | 0 | 0 | 0 | 32 | M | 2 |  |  |  | ROZPOCET | 0 | 0 | 0 | 0 | 0 | 1 | 0 | 16 | -1213266444
| PP |  | sedátko klozetové duroplastové bez poklopu, ocelové úchyty | [15 empty] | PP | 2
| P |  | Poznámka k položce: - k mísám závěsným handicap | [15 empty] | P | 2
175 | K | 725119124 | Montáž klozetových mís nerezových | kus | 12 |  | 0 | CS ÚRS 2016 01 |  |  | základní |  | 0 | 0.0001 | 0.0012 | 0 | 0 | 16 | K | 2 |  |  |  | ROZPOCET | 0 | 0 | 0 | 0 | 0 | 1 | 0 | 16 | 10254485
| PP |  | Zařízení záchodů montáž klozetových mís nerezových | [15 empty] | PP | 2
| PSC |  | Poznámka k souboru cen: 1. V cenách -1351, -1361, -3124 není započten napájecí zdroj. 2. V cenách jsou započtená klozetová sedátka. | [15 empty] | PSC | 2
176 | M | 552313520 | WC nerezové závěsné se sedátkem pro handicapované | kus | 12 |  | 0 | CS ÚRS 2016 01 |  |  | základní |  | 0 | 0.014 | 0.168 | 0 | 0 | 32 | M | 2 |  |  |  | ROZPOCET | 0 | 0 | 0 | 0 | 0 | 1 | 0 | 16 | -685214013
| PP |  | klozety a pisoáry WC nerezové závěsné se sedátkem pro handicapované | [15 empty] | PP | 2
177 | K | 725129102 | Montáž pisoáru s automatickým splachováním | kus | 12 |  | 0 | CS ÚRS 2016 01 |  |  | základní |  | 0 | 8e-05 | 0.00096 | 0 | 0 | 16 | K | 2 |  |  |  | ROZPOCET | 0 | 0 | 0 | 0 | 0 | 1 | 0 | 16 | -475798313
| PP |  | Pisoárové záchodky montáž ostatních typů automatických | [15 empty] | PP | 2
| PSC |  | Poznámka k souboru cen: 1. V cenách –1001, -1521, -1525, -1529, -2002 není započten napájecí zdroj. 2. V cenách -1501 a -1502 není započten ventil na oplach pisoáru. | [15 empty] | PSC | 2
178 | M | 642513110 | pisoár s radarovým splachovačem a s integrovaným zdrojem | kus | 12 |  | 0 | CS ÚRS 2016 01 |  |  | základní |  | 0 | 0.019 | 0.228 | 0 | 0 | 32 | M | 2 |  |  |  | ROZPOCET | 0 | 0 | 0 | 0 | 0 | 1 | 0 | 16 | -1263152912
| PP |  | urinály keramické pisoáry s radarovým splachovačem integrovaná radarová elektronika,montážní krabice, pisoár s integrovaným zdrojem | [15 empty] | PP | 2
179 | K | 725211602 | Umyvadlo keramické připevněné na stěnu šrouby bílé bez krytu na sifon 550 mm | kus | 220 |  | 0 | CS ÚRS 2013 01 |  |  | základní |  | 0 | 0.01558 | 3.4276 | 0 | 0 | 16 | K | 2 |  |  |  | ROZPOCET | 0 | 0 | 0 | 0 | 0 | 1 | 0 | 16 | 440355863
| PP |  | Umyvadla keramická bez výtokových armatur se zápachovou uzávěrkou připevněná na stěnu šrouby bílá bez sloupu nebo krytu na sifon 550 mm | [15 empty] | PP | 2
| PSC |  | Poznámka k souboru cen: 1. V cenách -2101 a -2102 je započteno i dodání zápachové uzávěrky. 2. V cenách –4112-14, -4141-43, -4151-56, -4161-63, -4211, 21, 31, není započten napájecí zdroj 3. V cenách -1651, -1656 a -1661, -1666 není započteno dodání skříňky. | [15 empty] | PSC | 2
| P |  | Poznámka k položce: - chrom zápachová uzávěrka | [15 empty] | P | 2
180 | K | 725211681 | Umyvadlo keramické zdravotní připevněné na stěnu šrouby bílé 640 mm | kus | 18 |  | 0 | CS ÚRS 2013 01 |  |  | základní |  | 0 | 0.01961 | 0.35298 | 0 | 0 | 16 | K | 2 |  |  |  | ROZPOCET | 0 | 0 | 0 | 0 | 0 | 1 | 0 | 16 | -2094102306
| PP |  | Umyvadla keramická bez výtokových armatur zdravotní se zápachovou uzávěrkou připevněná na stěnu šrouby bílá 640 mm | [15 empty] | PP | 2
| PSC |  | Poznámka k souboru cen: 1. V cenách -2101 a -2102 je započteno i dodání zápachové uzávěrky. 2. V cenách –4112-14, -4141-43, -4151-56, -4161-63, -4211, 21, 31, není započten napájecí zdroj 3. V cenách -1651, -1656 a -1661, -1666 není započteno dodání skříňky. | [15 empty] | PSC | 2
| P |  | Poznámka k položce: - podomítková zápachová uzávěrka | [15 empty] | P | 2
181 | K | 725211692R | Umyvadlo keramické rohové připevněné na stěnu šrouby bílé bez krytu na sifon | kus | 1 |  | 0 |  |  |  | základní |  | 0 | 0.01558 | 0.01558 | 0 | 0 | 16 | K | 2 |  |  |  | ROZPOCET | 0 | 0 | 0 | 0 | 0 | 1 | 0 | 16 | 855881810
| PP |  | Umyvadla keramická rohová bez výtokových armatur se zápachovou uzávěrkou připevněná na stěnu šrouby bílá bez sloupu nebo krytu na sifon 550 mm | [15 empty] | PP | 2
| P |  | Poznámka k položce: - chrom zápachová uzávěrka | [15 empty] | P | 2
182 | K | 725219104 | Montáž umyvadla nerezového | kus | 3 |  | 0 | CS ÚRS 2013 01 |  |  | základní |  | 0 | 0.00031 | 0.00093 | 0 | 0 | 16 | K | 2 |  |  |  | ROZPOCET | 0 | 0 | 0 | 0 | 0 | 1 | 0 | 16 | 238400391
| PP |  | Umyvadla montáž umyvadel ostatních typů nerezových | [15 empty] | PP | 2
| PSC |  | Poznámka k souboru cen: 1. V cenách -2101 a -2102 je započteno i dodání zápachové uzávěrky. 2. V cenách –4112-14, -4141-43, -4151-56, -4161-63, -4211, 21, 31, není započten napájecí zdroj 3. V cenách -1651, -1656 a -1661, -1666 není započteno dodání skříňky. | [15 empty] | PSC | 2
183 | M | 55231370R | umyvadlo nerezové závěsné handicap, rozměr 620x505 mm | kus | 3 |  | 0 |  |  |  | základní |  | 0 | 0.0022 | 0.0066 | 0 | 0 | 32 | M | 2 |  |  |  | ROZPOCET | 0 | 0 | 0 | 0 | 0 | 1 | 0 | 16 | -99330989
| PP |  | umyvadla, dřezy, žlaby, výlevky umyvadla nerezová automatická bezdotyková zápustné umyvadlo + sifón | [15 empty] | PP | 2
184 | K | 725222169 | Vana bez armatur výtokových akrylátová se zápachovou uzávěrkou tvarovaná 1800x800 mm | kus | 2 |  | 0 | CS ÚRS 2013 01 |  |  | základní |  | 0 | 0.02429 | 0.04858 | 0 | 0 | 16 | K | 2 |  |  |  | ROZPOCET | 0 | 0 | 0 | 0 | 0 | 1 | 0 | 16 | 2113512260
| PP |  | Vany bez výtokových armatur akrylátové se zápachovou uzávěrkou tvarované 1800x800 mm | [15 empty] | PP | 2
| PSC |  | Poznámka k souboru cen: 1. V cenách -9102 až -9105 je započteno i dodání zápachové uzávěrky. 2. V cenách -9102 až -9105 není započteno dodání vany. | [15 empty] | PSC | 2
185 | K | 725245152R | Zástěna sprchová do výšky 2000 mm, bezp. sklo, hliníkový profil | kus | 68 |  | 0 |  |  |  | základní |  | 0 | 0.018 | 1.224 | 0 | 0 | 16 | K | 2 |  |  |  | ROZPOCET | 0 | 0 | 0 | 0 | 0 | 1 | 0 | 16 | -21828849
| PP |  | Zástěna sprchová do výšky 2000 mm, bezp. sklo, hliníkový profil | [15 empty] | PP | 2
186 | K | 725291660R | Sítko pro pisoár , nerez | kus | 12 |  | 0 |  |  |  | základní |  | 0 | 0.001 | 0.012 | 0 | 0 | 16 | K | 2 |  |  |  | ROZPOCET | 0 | 0 | 0 | 0 | 0 | 1 | 0 | 16 | 1970503433
| PP |  | Sítko pro pisoár , nerez | [15 empty] | PP | 2
187 | K | 725339111 | Montáž výlevky | kus | 38 |  | 0 | CS ÚRS 2013 01 |  |  | základní |  | 0 | 0.00059 | 0.02242 | 0 | 0 | 16 | K | 2 |  |  |  | ROZPOCET | 0 | 0 | 0 | 0 | 0 | 1 | 0 | 16 | -1056449616
| PP |  | Výlevky montáž výlevky | [15 empty] | PP | 2
188 | M | 552313080 | výlevka nerezová kombinovaná | kus | 38 |  | 0 | CS ÚRS 2016 01 |  |  | základní |  | 0 | 0.006 | 0.228 | 0 | 0 | 32 | M | 2 |  |  |  | ROZPOCET | 0 | 0 | 0 | 0 | 0 | 1 | 0 | 16 | -541906477
| PP |  | umyvadla, dřezy, žlaby, výlevky výlevky nerezové kombinovaná | [15 empty] | PP | 2
189 | K | 725819401 | Montáž ventilů rohových G 1/2 s připojovací trubičkou | kus | 80 |  | 0 | CS ÚRS 2013 01 |  |  | základní |  | 0 | 9e-05 | 0.0072 | 0 | 0 | 16 | K | 2 |  |  |  | ROZPOCET | 0 | 0 | 0 | 0 | 0 | 1 | 0 | 16 | -236060299
| PP |  | Ventily montáž ventilů ostatních typů rohových s připojovací trubičkou G 1/2 | [15 empty] | PP | 2
190 | M | 551456330 | ventil rohový mosazný T 66F 1/2" | kus | 80 |  | 0 | CS ÚRS 2016 01 |  |  | základní |  | 0 | 0.0005 | 0.04 | 0 | 0 | 32 | M | 2 |  |  |  | ROZPOCET | 0 | 0 | 0 | 0 | 0 | 1 | 0 | 16 | 1516997430
| PP |  | ventily pro hygienické a zdravotnické zařízení ventily rohové kulové rohové T 66F DN 15 1/2" | [15 empty] | PP | 2
191 | K | 725821311 | Baterie dřezové nástěnné pákové s otáčivým kulatým ústím a délkou ramínka 200 mm | kus | 293 |  | 0 | CS ÚRS 2013 01 |  |  | základní |  | 0 | 0.00208 | 0.60944 | 0 | 0 | 16 | K | 2 |  |  |  | ROZPOCET | 0 | 0 | 0 | 0 | 0 | 1 | 0 | 16 | -48555331
| PP |  | Baterie dřezové nástěnné pákové s otáčivým kulatým ústím a délkou ramínka 200 mm | [15 empty] | PP | 2
| PSC |  | Poznámka k souboru cen: 1. V ceně -1422 není započten napájecí zdroj. | [15 empty] | PSC | 2
192 | K | 725821328 | Baterie dřezové stojánkové pákové s vytahovací sprškou | kus | 10 |  | 0 | CS ÚRS 2013 01 |  |  | základní |  | 0 | 0.0018 | 0.018 | 0 | 0 | 16 | K | 2 |  |  |  | ROZPOCET | 0 | 0 | 0 | 0 | 0 | 1 | 0 | 16 | -229909517
| PP |  | Baterie dřezové stojánkové pákové s otáčivým ústím a délkou ramínka s vytahovací sprškou | [15 empty] | PP | 2
| PSC |  | Poznámka k souboru cen: 1. V ceně -1422 není započten napájecí zdroj. | [15 empty] | PSC | 2
193 | K | 725822611 | Baterie umyvadlové stojánkové pákové bez výpusti | kus | 29 |  | 0 |  |  |  | základní |  | 0 | 0.0018 | 0.0522 | 0 | 0 | 16 | K | 2 |  |  |  | ROZPOCET | 0 | 0 | 0 | 0 | 0 | 1 | 0 | 16 | 7199822
| PP |  | Baterie umyvadlové stojánkové pákové bez výpusti | [15 empty] | PP | 2
194 | K | 725822613R | Baterie umyvadlové stojánkové pákové bez výpusti, prodloužená páka | kus | 9 |  | 0 |  |  |  | základní |  | 0 | 0.0018 | 0.0162 | 0 | 0 | 16 | K | 2 |  |  |  | ROZPOCET | 0 | 0 | 0 | 0 | 0 | 1 | 0 | 16 | -2117414470
| PP |  | Baterie umyvadlové stojánkové pákové bez výpusti, prodloužená páka | [15 empty] | PP | 2
195 | K | 725829102 | Montáž baterie nástěnná dřezové termostatické | kus | 89 |  | 0 | CS ÚRS 2016 01 |  |  | základní |  | 0 | 0.00016 | 0.01424 | 0 | 0 | 16 | K | 2 |  |  |  | ROZPOCET | 0 | 0 | 0 | 0 | 0 | 1 | 0 | 16 | 1591892888
| PP |  | Baterie dřezové montáž ostatních typů nástěnných termostatických | [15 empty] | PP | 2
| PSC |  | Poznámka k souboru cen: 1. V ceně -1422 není započten napájecí zdroj. | [15 empty] | PSC | 2
196 | M | 551440660 | baterie umyvadlová automatická nástěnná, termostat., rozteč 150 mm | kus | 89 |  | 0 | CS ÚRS 2016 01 |  |  | základní |  | 0 | 0.0032 | 0.2848 | 0 | 0 | 32 | M | 2 |  |  |  | ROZPOCET | 0 | 0 | 0 | 0 | 0 | 1 | 0 | 16 | 458457885
| PP |  | baterie pro hygienické a zdravotnické zařízení baterie umyvadlové automatické nástěnné, termostat., rozteč 150 mm | [15 empty] | PP | 2
197 | M | 551721100 | zdroj napájecí | kus | 278 |  | 0 | CS ÚRS 2016 01 |  |  | základní |  | 0 | 0.0018 | 0.5004 | 0 | 0 | 32 | M | 2 |  |  |  | ROZPOCET | 0 | 0 | 0 | 0 | 0 | 1 | 0 | 16 | -726713798
| PP |  | armatury s bezdotykovým a elektronickým ovládáním automatické splachovací soupravy zdroje napájecí | [15 empty] | PP | 2
198 | K | 725831312 | Baterie vanová nástěnná páková s příslušenstvím a pevným držákem | kus | 2 |  | 0 | CS ÚRS 2013 01 |  |  | základní |  | 0 | 0.00196 | 0.00392 | 0 | 0 | 16 | K | 2 |  |  |  | ROZPOCET | 0 | 0 | 0 | 0 | 0 | 1 | 0 | 16 | 2080474868
| PP |  | Baterie vanové nástěnné pákové s příslušenstvím a pevným držákem | [15 empty] | PP | 2
199 | K | 725841311 | Baterie sprchové nástěnné pákové vč. sprchové sady | kus | 62 |  | 0 |  |  |  | základní |  | 0 | 0.00184 | 0.11408 | 0 | 0 | 16 | K | 2 |  |  |  | ROZPOCET | 0 | 0 | 0 | 0 | 0 | 1 | 0 | 16 | 2019255513
| PP |  | Baterie sprchové nástěnné pákové vč. Sprchové hlavice | [15 empty] | PP | 2
200 | K | 725841356 | Baterie sprchové automatické senzorové se směšovací baterií a ruční sprchou | kus | 7 |  | 0 |  |  |  | základní |  | 0 | 0.00274 | 0.01918 | 0 | 0 | 16 | K | 2 |  |  |  | ROZPOCET | 0 | 0 | 0 | 0 | 0 | 1 | 0 | 16 | 2143295243
| PP |  | Baterie sprchové automatické se směšovací baterií a ruční sprchou | [15 empty] | PP | 2
201 | K | 725851305 | Ventil odpadní dřezový bez přepadu G 6/4 | kus | 85 |  | 0 | CS ÚRS 2016 01 |  |  | základní |  | 0 | 0.00016 | 0.0136 | 0 | 0 | 16 | K | 2 |  |  |  | ROZPOCET | 0 | 0 | 0 | 0 | 0 | 1 | 0 | 16 | -1681394594
| PP |  | Ventily odpadní pro zařizovací předměty dřezové bez přepadu G 6/4 | [15 empty] | PP | 2
202 | K | 725851325 | Ventil odpadní umyvadlový bez přepadu G 5/4 | kus | 293 |  | 0 | CS ÚRS 2016 01 |  |  | základní |  | 0 | 0.00014 | 0.04102 | 0 | 0 | 16 | K | 2 |  |  |  | ROZPOCET | 0 | 0 | 0 | 0 | 0 | 1 | 0 | 16 | -272065564
| PP |  | Ventily odpadní pro zařizovací předměty umyvadlové bez přepadu G 5/4 | [15 empty] | PP | 2
203 | K | 72586112R | Zápachová uzávěrka trubková umyvadlová 5/4"x 32 mm, mosazná pochromovaná | kus | 279 |  | 0 |  |  |  | základní |  | 0 | 0 | 0 | 0 | 0 | 16 | K | 2 |  |  |  | ROZPOCET | 0 | 0 | 0 | 0 | 0 | 1 | 0 | 16 | -18323955
| PP |  | Zápachová uzávěrka trubková umyvadlová 5/4"x 32 mm, mosazná pochromovaná | [15 empty] | PP | 2
204 | K | 725861312 | Zápachová uzávěrka pro umyvadlo DN 40 podomítková | kus | 25 |  | 0 | CS ÚRS 2016 01 |  |  | základní |  | 0 | 0.00052 | 0.013 | 0 | 0 | 16 | K | 2 |  |  |  | ROZPOCET | 0 | 0 | 0 | 0 | 0 | 1 | 0 | 16 | 288147110
| PP |  | Zápachové uzávěrky zařizovacích předmětů pro umyvadla podomítkové DN 40/50 | [15 empty] | PP | 2
| PSC |  | Poznámka k souboru cen: 1. Pro volbu cen zápachových uzávěrek je rozhodující vnější průměr připojovací trubky. 2. V cenách je započteno i propojení zápachové uzávěrky s odpadní výpustkou. 3. Cenami zápachových uzávěrek nelze oceňovat zápachové uzávěrky, pokud jsou započteny v cenách zařizovacích předmětů. 4. Přechodové tvarovky pro připojení k armaturám se oceňují samostatně cenami souboru cen 722 22-.. | [15 empty] | PSC | 2
| VV |  | 10+15 |  | 25 | [13 empty] | VV | 2 | 2 | True | 1 | ROZPOCET
205 | K | 725862103 | Zápachová uzávěrka pro dřezy DN 40/50 | kus | 75 |  | 0 | CS ÚRS 2016 01 |  |  | základní |  | 0 | 0.00028 | 0.021 | 0 | 0 | 16 | K | 2 |  |  |  | ROZPOCET | 0 | 0 | 0 | 0 | 0 | 1 | 0 | 16 | 907355031
| PP |  | Zápachové uzávěrky zařizovacích předmětů pro dřezy DN 40/50 | [15 empty] | PP | 2
| PSC |  | Poznámka k souboru cen: 1. Pro volbu cen zápachových uzávěrek je rozhodující vnější průměr připojovací trubky. 2. V cenách je započteno i propojení zápachové uzávěrky s odpadní výpustkou. 3. Cenami zápachových uzávěrek nelze oceňovat zápachové uzávěrky, pokud jsou započteny v cenách zařizovacích předmětů. 4. Přechodové tvarovky pro připojení k armaturám se oceňují samostatně cenami souboru cen 722 22-.. | [15 empty] | PSC | 2
| VV |  | 70+4+1 |  | 75 | [13 empty] | VV | 2 | 2 | True | 1 | ROZPOCET
206 | K | 725862122 | Zápachová uzávěrka pro dvojdřezy DN 50 | kus | 7 |  | 0 |  |  |  | základní |  | 0 | 0.00066 | 0.00462 | 0 | 0 | 16 | K | 2 |  |  |  | ROZPOCET | 0 | 0 | 0 | 0 | 0 | 1 | 0 | 16 | 619714329
| PP |  | Zápachové uzávěrky zařizovacích předmětů pro dvojdřezy s přípojkou pro pračku nebo myčku DN 40/50 | [15 empty] | PP | 2
207 | K | 725864311 | Zápachová uzávěrka van DN 40/50 s kulovým kloubem na odtoku | kus | 2 |  | 0 | CS ÚRS 2016 01 |  |  | základní |  | 0 | 0.00101 | 0.00202 | 0 | 0 | 16 | K | 2 |  |  |  | ROZPOCET | 0 | 0 | 0 | 0 | 0 | 1 | 0 | 16 | 538844844
| PP |  | Zápachové uzávěrky zařizovacích předmětů pro koupací vany s kulovým kloubem na odtoku DN 40/50 | [15 empty] | PP | 2
| PSC |  | Poznámka k souboru cen: 1. Pro volbu cen zápachových uzávěrek je rozhodující vnější průměr připojovací trubky. 2. V cenách je započteno i propojení zápachové uzávěrky s odpadní výpustkou. 3. Cenami zápachových uzávěrek nelze oceňovat zápachové uzávěrky, pokud jsou započteny v cenách zařizovacích předmětů. 4. Přechodové tvarovky pro připojení k armaturám se oceňují samostatně cenami souboru cen 722 22-.. | [15 empty] | PSC | 2
208 | K | 998725103 | Přesun hmot tonážní pro zařizovací předměty v objektech v do 24 m | t | 9.96 |  | 0 | CS ÚRS 2016 01 |  |  | základní |  | 0 | 0 | 0 | 0 | 0 | 16 | K | 2 |  |  |  | ROZPOCET | 0 | 0 | 0 | 0 | 0 | 1 | 0 | 16 | -86140902
| PP |  | Přesun hmot pro zařizovací předměty stanovený z hmotnosti přesunovaného materiálu vodorovná dopravní vzdálenost do 50 m v objektech výšky přes 12 do 24 m | [15 empty] | PP | 2
| PSC |  | Poznámka k souboru cen: 1. Ceny pro přesun hmot stanovený z hmotnosti přesunovaného materiálu se používají tehdy, pokud je možné určit hmotnost za celý stavební díl. Do této hmotnosti se započítává i hmotnost materiálů oceňovaných ve specifikaci. 2. Pokud nelze jednoznačně stanovit hmotnost přesunovaných materiálů, lze pro výpočet přesunu hmot použít orientačně procentní sazbu. Touto sazbou se vynásobí rozpočtové náklady za celý stavební díl včetně nákladů na materiál ve specifikacích. 3. Příplatek k cenám -5181 pro přesun prováděný bez použití mechanizace, tj. za ztížených podmínek, lze použít pouze pro hmotnost materiálu, která se tímto způsobem skutečně přemísťuje. | [15 empty] | PSC | 2
| D | 726 | Zdravotechnika - předstěnové instalace |  |  |  | 0 | [5 empty] | 0 |  | 7.5969 |  | 0 | 2 | D | 1 |  |  |  | ROZPOCET | [6 empty] | 0
209 | K | 726131003R | Instalační předstěna - pro umyvadlo v 1120 mm s nástěnnou baterií do lehkých stěn SDK | kus | 216 |  | 0 |  |  |  | základní |  | 0 | 0.012 | 2.592 | 0 | 0 | 16 | K | 2 |  |  |  | ROZPOCET | 0 | 0 | 0 | 0 | 0 | 1 | 0 | 16 | -24256067
| PP |  | Předstěnové instalační systémy do lehkých stěn s kovovou konstrukcí pro umyvadla stavební výšky 1120 mm s nástěnnou baterií | [15 empty] | PP | 2
210 | K | 726131004R | Instalační předstěna - pro umyvadlo v 1120 mm pro tělesně postižené s nástěnnou baterií do lehkých stěn SDK | kus | 18 |  | 0 |  |  |  | základní |  | 0 | 0.012 | 0.216 | 0 | 0 | 16 | K | 2 |  |  |  | ROZPOCET | 0 | 0 | 0 | 0 | 0 | 1 | 0 | 16 | -1922718432
| PP |  | Předstěnové instalační systémy do lehkých stěn s kovovou konstrukcí pro umyvadla stavební výšky 1120 mm pro tělesně postižené s nástěnnou baterií | [15 empty] | PP | 2
211 | K | 726131014R | Instalační předstěna - pro nástěnnou baterii do lehkých stěn SDK | kus | 206 |  | 0 |  |  |  | základní |  | 0 | 0.012 | 2.472 | 0 | 0 | 16 | K | 2 |  |  |  | ROZPOCET | 0 | 0 | 0 | 0 | 0 | 1 | 0 | 16 | -1348188922
| PP |  | Předstěnové instalační systémy do lehkých stěn s kovovou konstrukcí pro nástěnnou baterií | [15 empty] | PP | 2
212 | K | 726131022R | Instalační předstěna - pro pisoár v 1300 mm do lehkých stěn SDK | kus | 12 |  | 0 |  |  |  | základní |  | 0 | 0.0156 | 0.1872 | 0 | 0 | 16 | K | 2 |  |  |  | ROZPOCET | 0 | 0 | 0 | 0 | 0 | 1 | 0 | 16 | 1508360641
| PP |  | Předstěnové instalační systémy do lehkých stěn s kovovou konstrukcí pro pisoáry stavební výška 1300 mm | [15 empty] | PP | 2
213 | K | 726131041R | Instalační předstěna - pro klozet závěsný v 1120 mm s ovládáním zepředu do lehkých stěn SDK + ovládací deska pro 2 množství vody spláchnutí | kus | 100 |  | 0 |  |  |  | základní |  | 0 | 0.01865 | 1.865 | 0 | 0 | 16 | K | 2 |  |  |  | ROZPOCET | 0 | 0 | 0 | 0 | 0 | 1 | 0 | 16 | -966733132
| PP |  | Předstěnové instalační systémy do lehkých stěn s kovovou konstrukcí pro závěsné klozety ovládání zepředu, stavební výšky 1120 mm + ovládací deska pro 2 množství vody spláchnutí | [15 empty] | PP | 2
214 | K | 726131043R | Instalační předstěna - pro klozet závěsný v 1120 mm s ovládáním zepředu pro postižené do stěn SDK + ovládací deska pro 2 množství vody spláchnutí + pneum. tlačítko splachování | kus | 12 |  | 0 |  |  |  | základní |  | 0 | 0.01765 | 0.2118 | 0 | 0 | 16 | K | 2 |  |  |  | ROZPOCET | 0 | 0 | 0 | 0 | 0 | 1 | 0 | 16 | 1646375498
| PP |  | Předstěnové instalační systémy do lehkých stěn s kovovou konstrukcí pro závěsné klozety ovládání zepředu, stavební výšky 1120 mm pro tělesně postižené + ovládací deska pro 2 množství vody spláchnutí + pneum. tlačítko splachování | [15 empty] | PP | 2
215 | K | 726131045R | Instalační předstěna - pro klozet závěsný v 1120 mm s ovládáním zepředu pro postižené do stěn SDK + integrované tlačítko pro bezdotykové ovládání splachování | kus | 3 |  | 0 |  |  |  | základní |  | 0 | 0.01765 | 0.05295 | 0 | 0 | 16 | K | 2 |  |  |  | ROZPOCET | 0 | 0 | 0 | 0 | 0 | 1 | 0 | 16 | 975675133
| PP |  | Předstěnové instalační systémy do lehkých stěn s kovovou konstrukcí pro závěsné klozety ovládání zepředu, stavební výšky 1120 mm pro tělesně postižené + integrované tlačítko pro bezdotykové ovládání splachování | [15 empty] | PP | 2
216 | K | 998726113 | Přesun hmot tonážní pro instalační prefabrikáty v objektech v do 24 m | t | 7.573 |  | 0 | CS ÚRS 2016 01 |  |  | základní |  | 0 | 0 | 0 | 0 | 0 | 16 | K | 2 |  |  |  | ROZPOCET | 0 | 0 | 0 | 0 | 0 | 1 | 0 | 16 | 719559460
| PP |  | Přesun hmot pro instalační prefabrikáty stanovený z hmotnosti přesunovaného materiálu vodorovná dopravní vzdálenost do 50 m v objektech výšky přes 12 m do 24 m | [15 empty] | PP | 2
| PSC |  | Poznámka k souboru cen: 1. Ceny pro přesun hmot stanovený z hmotnosti přesunovaného materiálu se používají tehdy, pokud je možné určit hmotnost za celý stavební díl. Do této hmotnosti se započítává i hmotnost materiálů oceňovaných ve specifikaci. 2. Pokud nelze jednoznačně stanovit hmotnost přesunovaných materiálů, lze pro výpočet přesunu hmot použít orientačně procentní sazbu. Touto sazbou se vynásobí rozpočtové náklady za celý stavební díl včetně nákladů na materiál ve specifikacích. 3. Příplatek k cenám -6181 pro přesun prováděný bez použití mechanizace, tj. za ztížených podmínek, lze použít pouze pro hmotnost materiálu, která se tímto způsobem skutečně přemísťuje. | [15 empty] | PSC | 2
| D | 727 | Zdravotechnika - požární ochrana |  |  |  | 0 | [5 empty] | 0 |  | 0.3005 |  | 0 | 2 | D | 1 |  |  |  | ROZPOCET | [6 empty] | 0
217 | K | 72711010R | Protipožární tmel tuba 310ml - protipožární ucpávka pro vodovodní potrubí do D50 mm, pož.odolnost EI 120 | kus | 65 |  | 0 |  |  |  | základní |  | 0 | 0 | 0 | 0 | 0 | 16 | K | 2 |  |  |  | ROZPOCET | 0 | 0 | 0 | 0 | 0 | 1 | 0 | 16 | 416500158
| PP |  | Protipožární tmel tuba 310ml - protipožární ucpávka pro vodovodní potrubí do D50 mm, pož.odolnost EI 120 | [15 empty] | PP | 2
218 | K | 727121131 | Protipožární manžeta D 50 mm z jedné strany dělící konstrukce požární odolnost EI 120 | kus | 110 |  | 0 | CS ÚRS 2016 01 |  |  | základní |  | 0 | 0.0002 | 0.022 | 0 | 0 | 16 | K | 2 |  |  |  | ROZPOCET | 0 | 0 | 0 | 0 | 0 | 1 | 0 | 16 | -970617156
| PP |  | Protipožární ochranné manžety z jedné strany dělící konstrukce požární odolnost EI 120 D 50 | [15 empty] | PP | 2
| VV |  | 110 "kanalizační potrubí |  | 110 | [13 empty] | VV | 2 | 2 | True | 1 | ROZPOCET
219 | K | 727121132 | Protipožární manžeta D 63 mm z jedné strany dělící konstrukce požární odolnost EI 120 | kus | 25 |  | 0 | CS ÚRS 2016 01 |  |  | základní |  | 0 | 0.0003 | 0.0075 | 0 | 0 | 16 | K | 2 |  |  |  | ROZPOCET | 0 | 0 | 0 | 0 | 0 | 1 | 0 | 16 | 795774510
| PP |  | Protipožární ochranné manžety z jedné strany dělící konstrukce požární odolnost EI 120 D 63 | [15 empty] | PP | 2
| VV |  | 25 "vodovodní potrubí |  | 25 | [13 empty] | VV | 2 | 2 | True | 1 | ROZPOCET
220 | K | 727121133 | Protipožární manžeta D 75 mm z jedné strany dělící konstrukce požární odolnost EI 120 | kus | 65 |  | 0 | CS ÚRS 2016 01 |  |  | základní |  | 0 | 0.0004 | 0.026 | 0 | 0 | 16 | K | 2 |  |  |  | ROZPOCET | 0 | 0 | 0 | 0 | 0 | 1 | 0 | 16 | -1242208336
| PP |  | Protipožární ochranné manžety z jedné strany dělící konstrukce požární odolnost EI 120 D 75 | [15 empty] | PP | 2
| VV |  | 60 "kanalizační potrubí |  | 60 | [13 empty] | VV | 2 | 2 | True | 0 | ROZPOCET
| VV |  | 5 "vodovodní potrubí |  | 5 | [13 empty] | VV | 2 | 2 | True | 0 | ROZPOCET
| VV |  | Součet |  | 65 | [13 empty] | VV | 2 | 4 | True | 1 | ROZPOCET
221 | K | 727121134 | Protipožární manžeta D 90 mm z jedné strany dělící konstrukce požární odolnost EI 120 | kus | 5 |  | 0 | CS ÚRS 2016 01 |  |  | základní |  | 0 | 0.0005 | 0.0025 | 0 | 0 | 16 | K | 2 |  |  |  | ROZPOCET | 0 | 0 | 0 | 0 | 0 | 1 | 0 | 16 | -339355965
| PP |  | Protipožární ochranné manžety z jedné strany dělící konstrukce požární odolnost EI 120 D 90 | [15 empty] | PP | 2
| VV |  | 5 "vodovodní potrubí |  | 5 | [13 empty] | VV | 2 | 2 | True | 1 | ROZPOCET
222 | K | 727121135 | Protipožární manžeta D 110 mm z jedné strany dělící konstrukce požární odolnost EI 120 | kus | 380 |  | 0 | CS ÚRS 2016 01 |  |  | základní |  | 0 | 0.0006 | 0.228 | 0 | 0 | 16 | K | 2 |  |  |  | ROZPOCET | 0 | 0 | 0 | 0 | 0 | 1 | 0 | 16 | 476886486
| PP |  | Protipožární ochranné manžety z jedné strany dělící konstrukce požární odolnost EI 120 D 110 | [15 empty] | PP | 2
| VV |  | 380 "kanalizační potrubí |  | 380 | [13 empty] | VV | 2 | 2 | True | 1 | ROZPOCET
223 | K | 727121136 | Protipožární manžeta D 125 mm z jedné strany dělící konstrukce požární odolnost EI 120 | kus | 10 |  | 0 | CS ÚRS 2016 01 |  |  | základní |  | 0 | 0.0007 | 0.007 | 0 | 0 | 16 | K | 2 |  |  |  | ROZPOCET | 0 | 0 | 0 | 0 | 0 | 1 | 0 | 16 | -1715628067
| PP |  | Protipožární ochranné manžety z jedné strany dělící konstrukce požární odolnost EI 120 D 125 | [15 empty] | PP | 2
| VV |  | 10 "kanalizační potrubí |  | 10 | [13 empty] | VV | 2 | 2 | True | 1 | ROZPOCET
224 | K | 727121137 | Protipožární manžeta D 160 mm z jedné strany dělící konstrukce požární odolnost EI 120 | kus | 10 |  | 0 | CS ÚRS 2016 01 |  |  | základní |  | 0 | 0.00075 | 0.0075 | 0 | 0 | 16 | K | 2 |  |  |  | ROZPOCET | 0 | 0 | 0 | 0 | 0 | 1 | 0 | 16 | -926274963
| PP |  | Protipožární ochranné manžety z jedné strany dělící konstrukce požární odolnost EI 120 D 160 | [15 empty] | PP | 2
| VV |  | 10 "kanalizační potrubí |  | 10 | [13 empty] | VV | 2 | 2 | True | 1 | ROZPOCET
| D | 734 | Ústřední vytápění - armatury |  |  |  | 0 | [5 empty] | 0 |  | 0.01617 |  | 0 | 2 | D | 1 |  |  |  | ROZPOCET | [6 empty] | 0
225 | K | 734421112 | Tlakoměr s pevným stonkem a zpětnou klapkou tlak 0-16 bar průměr 63 mm zadní připojení | kus | 11 |  | 0 | CS ÚRS 2016 01 |  |  | základní |  | 0 | 0.00147 | 0.01617 | 0 | 0 | 16 | K | 2 |  |  |  | ROZPOCET | 0 | 0 | 0 | 0 | 0 | 1 | 0 | 16 | 335027875
| PP |  | Tlakoměr s pevným stonkem a zpětnou klapkou tlak 0-16 bar průměr 63 mm zadní připojení | [15 empty] | PP | 2
226 | K | 998734103 | Přesun hmot tonážní pro armatury v objektech v do 24 m | t | 0.016 |  | 0 | CS ÚRS 2016 01 |  |  | základní |  | 0 | 0 | 0 | 0 | 0 | 16 | K | 2 |  |  |  | ROZPOCET | 0 | 0 | 0 | 0 | 0 | 1 | 0 | 16 | 1795746197
| PP |  | Přesun hmot tonážní pro armatury v objektech v do 24 m | [15 empty] | PP | 2
| PSC |  | Poznámka k souboru cen: 1. Ceny pro přesun hmot stanovený z hmotnosti přesunovaného materiálu se používají tehdy, pokud je možné určit hmotnost za celý stavební díl. Do této hmotnosti se započítává i hmotnost materiálů oceňovaných ve specifikaci. 2. Pokud nelze jednoznačně stanovit hmotnost přesunovaných materiálů, lze pro výpočet přesunu hmot použít orientačně procentní sazbu. Touto sazbou se vynásobí rozpočtové náklady za celý stavební díl včetně nákladů na materiál ve specifikacích. 3. Příplatek k cenám -4181 pro přesun prováděný bez použití mechanizace, tj. za ztížených podmínek, lze použít pouze pro hmotnost materiálu, která se tímto způsobem skutečně přemísťuje. | [15 empty] | PSC | 2
| D | HZS | Hodinové zúčtovací sazby |  |  |  | 0 | [5 empty] | 0 |  | 0 |  | 0 | 4 | D | 0 |  |  |  | ROZPOCET | [6 empty] | 0
227 | K | HZS2231.R | Hodinová zúčtovací sazba - technik - uvedení úpravny a vodárny do provozu | hod | 96 |  | 0 |  |  |  | základní |  | 0 | 0 | 0 | 0 | 0 | 512 | K | 1 |  |  |  | ROZPOCET | 0 | 0 | 0 | 0 | 0 | 1 | 0 | 512 | -1725123156
| PP |  | Hodinové zúčtovací sazby profesí PSV provádění stavebních instalací technik - uvedení úpravny a vodárny do provozu | [15 empty] | PP | 1
| VV |  | 6*16 |  | 96 | [13 empty] | VV | 1 | 2 | True | 1 | ROZPOCET
228 | K | HZS2232.R | Hodinová zúčtovací sazba - technik - zaregulování rozvodů cirkulace TUV | hod | 12 |  | 0 |  |  |  | základní |  | 0 | 0 | 0 | 0 | 0 | 512 | K | 1 |  |  |  | ROZPOCET | 0 | 0 | 0 | 0 | 0 | 1 | 0 | 512 | -2147384374
| PP |  | Hodinové zúčtovací sazby profesí PSV provádění stavebních instalací technik - zaregulování rozvodů cirkulace TUV | [15 empty] | PP | 1