## Titulní list
Sollertia spol. s r.o.
Lipová 93, 541 01 Trutnov
tel./fax 499 814092, mobil 604 973681, e-mail: podlipny@sollertia.cz
Zakázka číslo: | 130637
název: | Oblastní nemocnice Trutnov - instalace závorového parkovacího syst.
D dokumentace SO 101 instalačního parkovacího systému
SOUPIS PRACÍ
Investor: | Oblastní nemocnice Trutnov, a.s.
M. Gorkého 77, Trutnov
Vypracoval: | Lukáš Jirásek
E-mail: | jirasek@sollertia.cz
Dne: | 26.02.2014
Rozpočet dle projektové dokumentace pro ÚR+SP z 2.2014
Výkresová dokumentace :
D6 - Situace rozvodů automatických závor
D7 - Půdorys vrátnice
Ceníkové položky dle montážních ceníků 21-M a 46-M, cenová úroveň 2013
Materiály cenová úroveň 02.2014

## Rekapitulace
Rekapitulace
| popis položky |  | Základ DPH
A. | UPRAVENÉ ROZPOČTOVÉ NÁKLADY
1 | C21M - Elektromontáže (MONTÁŽ) |  | 0
2 | C21M - Elektromontáže (DEMONTÁŽ) |  | 0
3 | C46M - Zemní práce (MONTÁŽ) |  | 0
4 | C21M+C46M - Elektromontáže+zemní práce (MAT.NOSNÝ včetně podružného mat. a prořezu) |  | 0
| CELKEM URN |  | 0
B. | HZS
5 | Hodinová zúčtovací sazba |  | 0
| CELKEM HZS |  | 0
C. | DODÁVKA ZAŘÍZENÍ
CELKEM DODÁVKA
D. | VEDLEJŠÍ ROZPOČTOVÉ NÁKLADY
6 | Doprava z C21M a MAT.NOSNÝ včetně podružného mat. a prořezu | 3.6% | 0
7 | GZS z C21M a MAT.NOSNÝ včetně podružného mat. a prořezu | 2.5% | 0
8 | Podíl přidružených výkonů z C21M a MAT.NOSNÝ včetně podružného mat. a prořezu | 1% | 0
9 | Doprava z C46M | 3.6% | 0
10 | GZS z 46M | 2.5% | 0
11 | Podíl přidružených výkonů z C46M | 1% | 0
| CELKEM VRN |  | 0
| REKAPITULACE CELKEM |  | 0

## Položky
C21M - Elektromontáže
poř.č. | číslo pol. | popis položky | jedn.cena | množství | jedn. | celkem [Kč]
1 | 210010108 | lišta vkládací do 40mm |  | 60 | m | 0
15+5+10+15+5+10=60m
2 | 210100001 | ukonč.vod.v rozv.vč.zap.a konc.do 2,5mm2 |  | 30 | ks | 0
3 | 210100014 | ukonč.vod.v rozv.vč.zap.a konc.do 10mm2 |  | 4 | ks | 0
4 | 210202016 | svítidlo výbojkové na sloupek parkový |  | 1 | ks | 0
5 | 210204002 | stožár parkový ocelový |  | 1 | ks | 0
6 | 210204201 | elektrovýzbroj stožáru pro 1 okruh |  | 1 | ks | 0
7 | 210220020 | uzem. v zemi FeZn do 120 mm2 vč.svorek;propoj.aj. |  | 4 | m | 0
8 | 210220022 | uzem. v zemi FeZn R=8-10 mm vč.svorek;propoj.aj. |  | 4 | m | 0
4x1=4m
9 | 210220301 | svorky hromosvodové do 2 šroubu (SS;SR 03) |  | 4 | ks | 0
10 | 210220362 | tyč.zemnič vč.zaraž.do země+připoj. do 4.5m soupr. |  | 1 | ks | 0
11 | 210810005 | CYKY-J 3x1.5 mm2 750V (VU) |  | 35 | m | 0
15+2+5+3+10=35m
12 | 210810006 | CYKY-J 3x2.5 mm2 750V (VU) |  | 20 | m | 0
13 | 210950201 | přípatek za zatahování kabelu do chráničky |  | 30 | m | 0
20+2+5+3=30m
14 | 210990001 | stranové přeložení stávajícího kabelového vedení VO |  | 6 | m | 0
15 | 210990002 | úprava a doplnění stávajícího rozvaděče R1.2 |  | 1 | ks | 0
16 | 220700182 | montáž kabelu FTP |  | 90 | m | 0
15+15+20+27+6+7=90m
DEMONTÁŽ |  |  |  |  | Montáž celkem: | 0
17 | 210202016 | svítidlo výbojkové na sloupek parkový |  | 1 | ks | 0
18 | 210204002 | stožár parkový ocelový |  | 1 | ks | 0
19 | 210204201 | elektrovýzbroj stožáru pro 1 okruh |  | 1 | ks | 0
[5 empty] | Demontáž celkem: | 0
Celkem za ceník: | [5 empty] | 0
C46M - Zemní práce
poř.č. | číslo pol. | popis položky | jedn.cena | množství | jedn. | celkem [Kč]
1 | 460010024 | vytyč.trati kab.vedení v zastavěném prostoru |  | 0.02 | km | 0
5+6=11m
2 | 460030039 | vytrhání dlažby zámkové, spáry nezalité |  | 3 | m2 | 0
6x0,5=3m2
3 | 460030151 | odstranění podkladu z kameniva drceného, tloušťky do 10cm |  | 3 | m2 | 0
6x0,5=3m2
4 | 460050003 | jáma pro stožár VO jedn.6-8m v rovině zem.tř.3 |  | 1 | ks | 0
5 | 460080014 | betonový základ do rostlé zeminy bez bednění tř. C 16/20 |  | 0.5 | m3 | 0
6 | 460100003 | pouzdrový zákl.pro stožár VO 250x800mm |  | 1 | ks | 0
7 | 460200123 | kabel.rýha 35cm/šíř. 40cm/hl. zem.tř.3 |  | 5 | m | 0
8 | 460200153 | kabel.rýha 35cm šíř. 70cm hl. zem.tř.3 |  | 6 | m | 0
9 | 460490012 | fólie výstražná z PVC šířky do 25cm |  | 11 | m | 0
5+6=11m
10 | 460510054 | kabel.prostup z PVC roury světl.do 10.5cm |  | 30 | m | 0
7+6+3+2+7+5=30m
11 | 460560123 | ruč.zához.kab.rýhy 35cm šíř.40cm hl.zem.tř.3 |  | 5 | m | 0
12 | 460560153 | ruč.zához.kab.rýhy 35cm šíř.70cm hl.zem.tř.3 |  | 6 | m | 0
13 | 460620013 | provizorní úprava terénu, vč. odkopání drobných nerovností a zásypu prohlubní, se zhutněním, zem.tř.3 |  | 3 | m2 | 0
6x0,5=3m2
14 | 460650052 | zřízení podkladní vrstvy vč. rozprostření a úpravy podkladu, ze štěrkodrti, vč. zhutnění, přes 5 do 10 cm |  | 3 | m2 | 0
6x0,5=3m2
15 | 460650932 | kladení dlažby po překopech z dlaždic betonových, vč. urovnání a zhutnění podkladu |  | 3 | m2 | 0
6x0,5=3m2
Celkem za ceník: | [5 empty] | 0
Materiály
poř.č. | číslo pol. | popis položky | jedn.cena | množství | jedn. | celkem [Kč]
1 | 01400 | pásek FeZn 30x4mm |  | 4 | m | 0
2 | 01404 | drát FeZn d=10mm s PVC izolací |  | 4 | m | 0
4x1=4m
3 | 01424 | skládaná zemní tyč ZT 3,0mm, vč. svorky |  | 1 | ks | 0
4 | 01437 | svorka SR 03 pásek s drátem |  | 4 | ks | 0
5 | 03901 | lišta vkládací LV 24x22 |  | 60 | m | 0
15+5+10+15+5+10=60m
6 | 10120 | kabel FTP 4pár cat.5e |  | 90 | m | 0
15+15+20+27+6+7=90m
7 | 21900 | kombinovaný svodič bleskového proudu+přepětí typ I+II - 2-pólový - 1+N, 230V |  | 1 | ks | 0
8 | 21901 | kombinovaný svodič bleskového proudu+přepětí typ I+II - RS232 |  | 2 | ks | 0
9 | 33914 | CYKY-J 3x1.5mm2 |  | 35 | m | 0
15+2+5+3+10=35m
10 | 33915 | CYKY-J 3x2.5mm2 |  | 20 | m | 0
11 | 90001 | fólie z polyetylenu šíře 220mm - červená |  | 11 | m | 0
5+6=11m
12 | 90020 | chránička PE40 |  | 30 | m | 0
7+6+3+2+7+5=30m
13 | 90041 | PVC potrubí KG SN4 DN 250, 1m |  | 1 | ks | 0
Celkem za materiály: | [5 empty] | 0
|  | Podružný materiál (5,00%): | 0 | 5 | % | 0
|  | Prořez (5,00%): | 0 | 5 | % | 0
Cena za materiály celkem: | [5 empty] | 0
Práce v HZS
poř.č. | číslo pol. | popis položky | jedn.cena | množství | jedn. | celkem [Kč]
1 | 00001 | Revize elektro |  | 20 | hod. | 0
2 | 00002 | Dokumentace skutečného provedení |  | 20 | hod. | 0
Celkem za práci v HZS: | [5 empty] | 0