## 2. Rozpočet s výkazem výměr - n
VÝKAZ VÝMĚR
Stavba: Trutnov - Oblastní nemocnice - Závorový parkovací systém
Objekt: SO101 Závorový parkovací systém UVNITŘ areálu ON
Objednatel: Oblastní nemocnice Trutnov a.s.
Zhotovitel: Bude vybrán ve výběrovém řízení | [8 empty] | Zpracoval: ing. Marx
Místo: Trutnov | [8 empty] | Datum: 1.6.2015
Č. | KCN | Kód položky | Popis | MJ | Množství celkem | Cena jednotková | Dodávka celkem | Montáž celkem | Cena celkem | Hmotnost | Hmotnost celkem
1 | 2 | 3 | 4 | 5 | 6 | 7 | 8 | 9 | 10 | 11 | 12
|  | HSV | Práce a dodávky HSV | [7 empty] | 0.0004795
|  | 1 | Zemní práce | [7 empty] | 0
1 | 001 | 122302201 | Odkopávky a prokopávky nezapažené pro silnice objemu do 100 m3 v hornině tř. 4 | m3 | 10.72 | [5 empty] | 0
"Digitální mapový podklad"
|  |  | 20,5*0,46+(2,80+1,50)*0,30 |  | 10.72
2 | 001 | 122302209 | Příplatek k odkopávkám a prokopávkám pro silnice v hornině tř. 4 za lepivost | m3 | 10.72 | [5 empty] | 0
"Z předchozí položky"
|  |  | 10,72 |  | 10.72
3 | 001 | 133302011 | Hloubení šachet ručním nebo pneum nářadím v soudržných horninách tř. 4, plocha výkopu do 4 m2 | m3 | 0.625 | [5 empty] | 0
"Prvky závorového systému"
|  |  | 5*0,50*0,50*0,50 |  | 0.625
4 | 001 | 133302019 | Příplatek za lepivost u hloubení šachet ručním nebo pneum nářadím v horninách tř. 4 | m3 | 0.625 | [5 empty] | 0
"Z předchozí položky"
|  |  | 0,625 |  | 0.625
5 | 001 | 162701103 | Vodorovné přemístění do 8000 m výkopku/sypaniny z horniny tř. 1 až 4 | m3 | 11.345 | [5 empty] | 0
"Z předchozích položek"
"Skládka Bohuslavice"
|  |  | 10,72+0,625 |  | 11.345
6 | 001 | 171201201 | Uložení sypaniny na skládky | m3 | 11.345 | [5 empty] | 0
"Z předchozí položky"
|  |  | 11,345 |  | 11.345
7 | 001 | 171201211 | Poplatek za uložení odpadu ze sypaniny na skládce (skládkovné) | t | 21.5555 | [5 empty] | 0
"Z předchozí položky"
|  |  | 11,345*1,9 |  | 21.5555
8 | 001 | 181951101 | Úprava pláně v hornině tř. 1 až 4 bez zhutnění | m2 | 4.3 | [5 empty] | 0
"Digitální situační výkres"
|  |  | 8,60*0,50 |  | 4.3
9 | 001 | 181951102 | Úprava pláně v hornině tř. 1 až 4 se zhutněním | m2 | 24.8 | [5 empty] | 0
"Digitální situační výkres"
|  |  | 20,50+2,80+1,50 |  | 24.8
10 | 001 | 181301102 | Rozprostření ornice tl vrstvy do 150 mm pl do 500 m2 v rovině nebo ve svahu do 1:5 | m2 | 4.2 | [5 empty] | 0
"Digitální situační výkres"
|  |  | 4,20 |  | 4.2
11 |  | 583310000 | Nákup ornice | t | 0.945 | [5 empty] | 0
"Z předchozí položky"
|  |  | 4,20*0,15*1,5 |  | 0.945
|  | 110 | Bourání konstrukcí | [7 empty] | 0
12 | 221 | 113106123 | Rozebrání dlažeb komunikací pro pěší ze zámkových dlaždic | m2 | 24.09 | [5 empty] | 0
"Digitální mapový podklad"
"Dlažba šedá I"
|  |  | 14,00+7,09 |  | 21.09
"Dlažba okrová"
|  |  | 3,00*1,00 |  | 3
13 | 221 | 979054451 | Očištění vybouraných zámkových dlaždic s původním spárováním z kameniva těženého | m2 | 24.09 | [5 empty] | 0
"Z předchozí položky"
|  |  | 24,09 |  | 24.09
14 | 221 | 113106121 | Rozebrání dlažeb komunikací pro pěší z betonových nebo kamenných dlaždic | m2 | 1.25 | [5 empty] | 0
"Digitální mapový podklad"
"Dlažba 50/50"
|  |  | 2,50*0,50 |  | 1.25
15 | 221 | 979054441 | Očištění vybouraných z desek nebo dlaždic s původním spárováním z kameniva těženého | m2 | 1.25 | [5 empty] | 0
"Z předchozí položky"
|  |  | 1,25 |  | 1.25
16 | 221 | 113107122 | Odstranění podkladu pl do 50 m2 z kameniva drceného tl 200 mm | m2 | 10 | [5 empty] | 0
"Digitální mapový podklad"
|  |  | 10,00 |  | 10
17 | 221 | 113107141 | Odstranění podkladu pl do 50 m2 živičných tl 50 mm | m2 | 59.9 | [5 empty] | 0
"Digitální mapový podklad"
|  |  | 59,90 |  | 59.9
18 | 221 | 113107142 | Odstranění podkladu pl do 50 m2 živičných tl 100 mm | m2 | 10 | [5 empty] | 0
"Digitální mapový podklad"
|  |  | 10,00 |  | 10
19 | 221 | 113202111 | Vytrhání obrub krajníků obrubníků stojatých | m | 17.9 | [5 empty] | 0
"Digitální mapový podklad"
|  |  | 10,90+6,00+1,00 |  | 17.9
20 | 221 | 113203111 | Vytrhání obrub z dlažebních kostek | m | 15.9 | [5 empty] | 0
"Digitální mapový podklad"
"Vodicí proužky"
|  |  | 10,90+4,00+1,00 |  | 15.9
21 | 221 | 113204111 | Vytrhání obrub záhonových | m | 9.1 | [5 empty] | 0
"Digitální mapový podklad"
|  |  | 6,10+3,00 |  | 9.1
22 | 221 | 911381835 | Odstranění městské ochranné betonové zábrany délky 2 m výšky 0,5 m | m | 4 | [5 empty] | 0
"Digitální mapový podklad"
"Stávající závory"
|  |  | 4 |  | 4
23 | 221 | 919735111 | Řezání stávajícího živičného krytu hl do 50 mm | m | 20.3 | [5 empty] | 0
"Digitální mapový podklad"
|  |  | 5,40+14,90 |  | 20.3
24 | 221 | 919735112 | Řezání stávajícího živičného krytu hl do 100 mm | m | 14 | [5 empty] | 0
"Digitální mapový podklad"
|  |  | 14,00 |  | 14
25 | 221 | 966006211 | Odstranění svislých dopravních značek ze sloupů, sloupků nebo konzol | kus | 2 | [5 empty] | 0
"Digitální mapový podklad"
|  |  | 2 |  | 2
26 | 221 | 966006251 | Odstranění zábrany parkovací zabetonovaného sloupku v do 800 mm | kus | 2 | [5 empty] | 0
"Digitální mapový podklad"
|  |  | 2 |  | 2
27 | 221 | 966007113 | Odstranění vodorovného značení frézováním barvy z plochy | m2 | 9.75 | [5 empty] | 0
"Digitální mapový podklad"
|  |  | 1,50*6+0,75 |  | 9.75
28 | 231 | 966071711 | Bourání sloupků a vzpěr plotových ocelových do 2,5 m zabetonovaných | kus | 0 | [5 empty] | 0
"Digitální mapový podklad"
|  |  | 0 |  | 0
29 | 231 | 966071822 | Rozebrání drátěného pletiva se čtvercovými oky výšky do 2,0 m | m | 0 | [5 empty] | 0
"Digitální mapový podklad"
|  |  | 0 |  | 0
30 | 221 | 997221551 | Vodorovná doprava suti ze sypkých materiálů do 1 km | t | 1.88 | [5 empty] | 0
"Štěrk - z předchozích položek"
|  |  | 1,880 |  | 1.88
31 | 221 | 997221559 | Příplatek ZKD 1 km u vodorovné dopravy suti ze sypkých materiálů | t | 13.16 | [5 empty] | 0
"Z předchozí položky"
"Skládka Bohuslavice - do 8km"
|  |  | 1,880*7 |  | 13.16
32 | 221 | 997221561 | Vodorovná doprava suti z kusových materiálů do 1 km | t | 6.912 | [5 empty] | 0
"Asfalt - z předchozích položek"
|  |  | 6,912 |  | 6.912
33 | 221 | 997221569 | Příplatek ZKD 1 km u vodorovné dopravy suti z kusových materiálů | t | 48.384 | [5 empty] | 0
"Z předchozí položky"
"Skládka Bohuslavice - do 8km"
|  |  | 6,912*7 |  | 48.384
34 | 221 | 997221571 | Vodorovná doprava vybouraných hmot do 1 km | t | 13.564 | [5 empty] | 0
"Z předchozích položek"
"Zámková dlažba"
|  |  | 6,309 |  | 6.309
"Dlažba 50/50"
|  |  | 0,319 |  | 0.319
"Obrubníky, proužky"
|  |  | 5,668 |  | 5.668
"Závory"
|  |  | 1,268 |  | 1.268
"Oplocení"
|  |  | 0 |  | 0
35 | 221 | 997221579 | Příplatek ZKD 1 km u vodorovné dopravy vybouraných hmot | t | 5.668 | [5 empty] | 0
"Z předchozí položky"
"Skládka Bohuslavice - do 8km"
"Obrubníky, proužky"
|  |  | 5,668 |  | 5.668
"Oplocení"
|  |  | 0 |  | 0
36 | 221 | 997221815 | Poplatek za uložení betonového odpadu na skládce (skládkovné) | t | 5.668 | [5 empty] | 0
"Z předchozích položek"
"Skládka Bohuslavice"
"Obrubníky, proužky"
|  |  | 5,668 |  | 5.668
"Oplocení"
|  |  | 0 |  | 0
37 | 221 | 997221845 | Poplatek za uložení odpadu z asfaltových povrchů na skládce (skládkovné) | t | 6.912 | [5 empty] | 0
"Z předchozích položek"
"Skládka Bohuslavice"
|  |  | 6,912 |  | 6.912
38 | 221 | 997221855 | Poplatek za uložení odpadu z kameniva na skládce (skládkovné) | t | 1.88 | [5 empty] | 0
"Z předchozích položek"
"Skládka Bohuslavice"
|  |  | 1,880 |  | 1.88
|  | 180 | Sadové úpravy | [7 empty] | 7.2e-05
39 | 231 | 181111121 | Plošná úprava terénu do 500 m2 zemina tř 1 až 4 nerovnosti do +/- 150 mm v rovinně a svahu do 1:5 | m2 | 4.2 | [5 empty] | 0
"Digitální situační výkres"
|  |  | 4,20 |  | 4.2
40 | 231 | 181411131 | Založení parkového trávníku výsevem plochy do 1000 m2 v rovině a ve svahu do 1:5 | m2 | 4.2 | [5 empty] | 0
"Z předchozí položky"
|  |  | 4,2 |  | 4.2
41 | 005 | 005724100 | osivo směs travní parková | kg | 0.063 | [5 empty] | 7.2e-05
|  |  | 4,2 * 0,015 |  | 0.063
|  | 510 | Podklady nestmelené | [7 empty] | 0
42 | 221 | 564831111 | Podklad ze štěrkodrtě ŠD tl 100 mm | m2 | 4.3 | [5 empty] | 0
"Digitální situační výkres, vzorový příčný řez"
|  |  | 1,50+2,80 |  | 4.3
43 | 221 | 564851111 | Podklad ze štěrkodrtě ŠD tl 150 mm | m2 | 7 | [5 empty] | 0
"Digitální situační výkres, vzorový příčný řez"
|  |  | 7,00 |  | 7
44 | 221 | 564861111 | Podklad ze štěrkodrtě ŠD tl 200 mm | m2 | 20.5 | [5 empty] | 0
"Digitální situační výkres, vzorový příčný řez"
|  |  | 20,50 |  | 20.5
45 | 221 | 566301111 | Úprava krytu z kameniva drceného pro nový kryt s doplněním kameniva drceného do 0,06 m3/m2 | m2 | 9.8 | [5 empty] | 0
"Digitální situační výkres, vzorový příčný řez"
|  |  | 6,80+3,00 |  | 9.8
|  | 520 | Podklady stmelené | [7 empty] | 0
46 | 221 | 561011111 | Zřízení podkladu ze zeminy upravené hydraulickými pojivy (Road Mix) tl do 150 mm plochy do 1000 m2 | m2 | 24.85 | [5 empty] | 0
"Digitální situační výkres, vzorový příčný řez"
"Tl. 100mm"
|  |  | 1,50+2,80+7,00 |  | 11.3
"Tl. 130mm"
|  |  | 9,69+3,86 |  | 13.55
47 | 585 | 585211300 | cement portlandský CEM I 42.5 R VL | t | 0.30679 | [5 empty] | 0
"Z předchozí položky"
|  |  | (11,30*0,100+13,55*0,130)*106,1/1000 |  | 0.30679
48 | 583 | 583441690 | štěrkodrť frakce 0-32 třída A | t | 5.4939 | [5 empty] | 0
"Z předchozí položky"
|  |  | (11,30*0,100+13,55*0,130)*1,9 |  | 5.4939
49 | 221 | 573111114 | Postřik živičný infiltrační s posypem z asfaltu množství 2 kg/m2 | m2 | 13.55 | [5 empty] | 0
"Digitální situační výkres, vzorový příčný řez"
"Tl. 130mm"
|  |  | 9,69+3,86 |  | 13.55
50 | 221 | 565165111 | Asfaltový beton vrstva podkladní ACP 16 (obalované kamenivo OKS) tl 80 mm š do 3 m | m2 | 13.55 | [5 empty] | 0
"Digitální situační výkres, vzorový příčný řez"
|  |  | 9,69+3,86 |  | 13.55
|  | 530 | Kryty živičné | [7 empty] | 0
51 | 221 | 577144211 | Asfaltový beton vrstva obrusná ACO 11 (ABS) tř. II tl 50 mm š do 3 m z nemodifikovaného asfaltu | m2 | 59.12 | [5 empty] | 0
"Digitální situační výkres, vzorový příčný řez"
|  |  | 13,55+45,57 |  | 59.12
52 | 221 | 573231111 | Postřik živičný spojovací ze silniční emulze v množství do 0,7 kg/m2 | m2 | 59.12 | [5 empty] | 0
"Z předchozí položky"
|  |  | 13,55+45,57 |  | 59.12
53 | 221 | 938908411 | Čištění vozovek splachováním vodou | m2 | 45.57 | [5 empty] | 0
"Digitální situační výkres, vzorový příčný řez"
|  |  | 45,57 |  | 45.57
54 | 221 | 938909331 | Čištění vozovek metením ručně podkladu nebo krytu betonového nebo živičného | m2 | 45.57 | [5 empty] | 0
"Z předchozí položky"
|  |  | 45,57 |  | 45.57
|  | 540 | Kryty dlážděné | [7 empty] | 0
55 | 221 | 596211110 | Kladení zámkové dlažby komunikací pro pěší tl 60 mm skupiny A pl do 50 m2 | m2 | 19.6 | [5 empty] | 0
"Digitální situační výkres, vzorový příčný řez"
"Dlažba šedá"
|  |  | 6,80+2,80+1,20+6,80-4*0,50*0,50 |  | 16.6
"Dlažba okrová"
|  |  | 3,00 |  | 3
56 | 592 | 592451190 | dlažba zámková slepecká 20x10x6 cm červená | m2 | 3 | [5 empty] | 0
"Digitální situační výkres"
|  |  | 3,00 |  | 3
|  | 590 | Dopravně inženýrská opatření | [7 empty] | 0
57 | 221 | 913121111 | Montáž a demontáž dočasné dopravní značky kompletní základní | kus | 6 | [5 empty] | 0
58 | 221 | 913121211 | Příplatek k dočasné dopravní značce kompletní základní za první a ZKD den použití | kus | 270 | [5 empty] | 0
"Z předchozí položky"
|  |  | 6*45 |  | 270
59 | 221 | 913211113 | Montáž a demontáž dočasné dopravní zábrany Z2 reflexní šířky 3 m | kus | 3 | [5 empty] | 0
60 | 221 | 913211213 | Příplatek k dočasné dopravní zábraně Z2 reflexní 3 m za první a ZKD den použití | kus | 135 | [5 empty] | 0
"Z předchozí položky"
|  |  | 3*45 |  | 135
|  | 910 | Dokončující konstrukce a práce pozemních komunikací | [7 empty] | 0.0004075
61 | 221 | 916131213 | Osazení silničního obrubníku betonového stojatého s boční opěrou do lože z betonu prostého | m | 30.6 | [5 empty] | 0
"Digitální situační výkres, vzorové příčné řezy"
|  |  | 9,5+13,90+7,20 |  | 30.6
62 | 592 | 592174530 | obrubník betonový chodníkový ABO 010-19 100x15x25 cm, přímý | kus | 21.012 | [5 empty] | 0
"Digitální situační výkres, vzorové příčné řezy"
|  |  | (2*4,50+7,00+4,6)*1,02 |  | 21.012
63 | 592 | 592174680 | obrubník betonový silniční nájezdový Standard 100x15x15 cm | kus | 3.06 | [5 empty] | 0
"Digitální situační výkres, vzorové příčné řezy"
|  |  | 3*1,02 |  | 3.06
64 | 592 | 592174690 | obrubník betonový silniční přechodový L + P Standard 100x15x15-25 cm | kus | 2.04 | [5 empty] | 0
"Digitální situační výkres, vzorové příčné řezy"
|  |  | 2*1,02 |  | 2.04
65 | 592 | 592174700 | obrubník betonový silniční vnější oblý R 0,5 Standard 78x15x25 cm | kus | 2.04 | [5 empty] | 0
"Digitální situační výkres, vzorové příčné řezy"
|  |  | 2*1,02 |  | 2.04
66 | 592 | 592174710 | obrubník betonový silniční vnější oblý R 1,0 Standard 78x15x25 cm | kus | 4.08 | [5 empty] | 0
"Digitální situační výkres, vzorové příčné řezy"
|  |  | 4*1,02 |  | 4.08
67 | 221 | 916231213 | Osazení chodníkového obrubníku betonového stojatého s boční opěrou do lože z betonu prostého | m | 5.7 | [5 empty] | 0
"Digitální situační výkres, vzorové příčné řezy"
|  |  | 2*1,20+3,30 |  | 5.7
68 | 592 | 592173140 | obrubník betonový zahradní přírodní šedá ABZ 10/95 50x8x25 cm | kus | 11.628 | [5 empty] | 0
"Z předchozí položky"
|  |  | (2*1,20+3,30)*2*1,02 |  | 11.628
69 | 221 | 915491211 | Osazení vodícího proužku z betonových desek do betonového lože tl do 100 mm š proužku 250 mm | m | 16.7 | [5 empty] | 0
"Digitální situační výkres, vzorové příčné řezy"
|  |  | 9,50+7,20 |  | 16.7
70 | 592 | 592185630 | krajník silniční betonový ABK 50/25/10 50x25x10 cm | kus | 34.068 | [5 empty] | 0
"Z předchozí položky"
|  |  | 16,70*2*1,02 |  | 34.068
71 | 221 | 914111111 | Montáž svislé dopravní značky do velikosti 1 m2 objímkami na sloupek nebo konzolu | kus | 2 | [5 empty] | 0
"Digitální situační výkres"
|  |  | 2 |  | 2
73 | 404 | 404441130 | značka svislá reflexní příkazová C 4a AL- 3M 700 mm | kus | 2 | [5 empty] | 0
"Z předchozí položky"
|  |  | 2 |  | 2
74 | 221 | 914111112 | Montáž svislé dopravní značky do velikosti 1 m2 páskováním na sloup | kus | 1 | [5 empty] | 1e-05
"Digitální situační výkres"
"Stávající DZ P4"
|  |  | 1 |  | 1
75 | 221 | 914511112 | Montáž sloupku dopravních značek délky do 3,5 m s betonovým základem a patkou | kus | 2 | [5 empty] | 0
"Digitální situační výkres"
|  |  | 2 |  | 2
76 | 404 | 404452300 | sloupek Zn 70 - 350 | kus | 2 | [5 empty] | 0
"Z předchozí položky"
|  |  | 2 |  | 2
77 | 404 | 404452410 | patka hliníková HP 70 | kus | 2 | [5 empty] | 0
"Z předchozí položky"
|  |  | 2 |  | 2
78 | 404 | 404452540 | víčko plastové na sloupek 70 | kus | 2 | [5 empty] | 0.0003
"Z předchozí položky"
|  |  | 2 |  | 2
79 | 404 | 404452570 | upínací svorka na sloupek US 70 | kus | 2 | [5 empty] | 0
80 | 221 | 915231112 | Vodorovné dopravní značení retroreflexním bílým plastem přechody pro chodce, šipky nebo symboly | m2 | 9.75 | [5 empty] | 0
"Digitální situační výkres"
|  |  | 1,50*6+0,75 |  | 9.75
81 | 221 | 915621111 | Předznačení vodorovného plošného značení | m2 | 9.75 | [5 empty] | 9.75e-05
"Z předchozí položky"
|  |  | 9,75 |  | 9.75
82 | 221 | 919112223 | Řezání spár pro vytvoření komůrky š 15 mm hl 30 mm pro těsnící zálivku v živičném krytu | m | 21.5 | [5 empty] | 0
"Digitální situační výkres"
|  |  | 5,40+16,10 |  | 21.5
83 | 221 | 919121223 | Těsnění spár zálivkou za studena pro komůrky š 15 mm hl 30 mm bez těsnicího profilu | m | 21.5 | [5 empty] | 0
"Z předchozí položky"
|  |  | 21,50 |  | 21.5
84 | 221 | 919731121 | Zarovnání styčné plochy podkladu nebo krytu živičného tl do 50 mm | m | 21.5 | [5 empty] | 0
"Z předchozí položky"
|  |  | 21,50 |  | 21.5
|  | 998 | Přesun hmot | [7 empty] | 0
86 | 221 | 998225111 | Přesun hmot pro pozemní komunikace s krytem z kamene, monolitickým betonovým nebo živičným | t | 20.926 | [5 empty] | 0
"Automatický výpočet"
|  |  | 20,926 |  | 20.926
87 | 221 | 998225191 | Příplatek k přesunu hmot pro pozemní komunikace s krytem z kamene, živičným, betonovým do 1000 m | t | 20.926 | [5 empty] | 0
"Z předchozí položky"
|  |  | 20,926 |  | 20.926
|  | 999 | Parkovací systém | [7 empty] | 0
85 | R | 01 | Kompletní dodávka parkovacího systému | kpl | 1 | [5 empty] | 0
|  |  | Celkem | [7 empty] | 0.0004795