## SO 001
ASPE10 |  |  |  | Firma: | [5 empty] | 3
|  |  |  | Příloha k formuláři pro ocenění nabídky | [5 empty] | 3
S | Stavba: | 33156 |  | III/32746 Stříbrnice neoceněný |  |  | SO 001 | 0 | 0,00 | 2
O | Rozpočet: | SO 001 |  | Všeobecné a předběžné položky |  |  |  |  | 15,00 | 2
Typ | Poř. číslo | Kód položky | Varianta | Název položky | MJ | Množství | Cena |  | 21,00 | 2
[7 empty] | Jednotková | Celkem
0 | 1 | 2 | 3 | 4 | 5 | 6 | 9 | 10
SD |  | 0 |  | Všeobecné konstrukce a práce |  |  |  | 0
P | 1 | 02911 |  | OSTATNÍ POŽADAVKY - GEODETICKÉ ZAMĚŘENÍ | KPL | 1 | 0 | 0 | 0 | 2
PP |  |  |  | Zaměření skutečného provedení stavby vč. digitální podoby, 3x tištěné + 1xCD PEVNÁ CENA
VV
TS |  |  |  | zahrnuje veškeré náklady spojené s objednatelem požadovanými pracemi
P | 2 | 02946 |  | OSTAT POŽADAVKY - FOTODOKUMENTACE | KPL | 1 | 0 | 0 | 0 | 2
PP |  |  |  | Průběžná fotodokumentace k fakturaci a závěrečná fotodokumentace o průběhu výstavby v albu s popisem (3x tištěně + 1x elektronicky) PEVNÁ CENA
VV
TS |  |  |  | položka zahrnuje: - fotodokumentaci zadavatelem požadovaného děje a konstrukcí v požadovaných časových intervalech - zadavatelem specifikované výstupy (fotografie v papírovém a digitálním formátu) v požadovaném počtu
P | 3 | 02991 |  | OSTATNÍ POŽADAVKY - INFORMAČNÍ TABULE | KUS | 2 | 0 | 0 | 0 | 2
PP |  |  |  | Náklady na zřízení a udržování informačních tabulí s údaji o stavbě s textem dle vzoru objednatele. Po ukončení stavby jejich odstranění. PEVNÁ CENA
VV
TS |  |  |  | položka zahrnuje: - dodání a osazení informačních tabulí v předepsaném provedení a množství s obsahem předepsaným zadavatelem - veškeré nosné a upevňovací konstrukce - základové konstrukce včetně nutných zemních prací - demontáž a odvoz po skončení platnosti - případně nutné opravy poškozených čátí během platnosti
P | 4 | 03720 |  | POMOC PRÁCE ZAJIŠŤ NEBO ZŘÍZ REGULACI A OCHRANU DOPRAVY | KPL | 1 | 0 | 0 | 0 | 2
PP |  |  |  | Úhrnná částka musí obsahovat veškeré náklady na dočasné úpravy a regulaci dopravy (i pěší) na staveništi a nezbytné značení a opatření vyplývající z požadavků BOZP na staveništi vč. provizorních lávek a nájezdů, apod. Zajištění a vyřízení pracovních míst nebo uzavírky a objízdné trasy. Trasy pro pěší v souhladu s vyhl. č. 398/2009 Sb., o obecných technických požadavcích zabezpečujících bezbariérové užívání staveb. Po dobu realizace stavby zajištěn přístup k objektům pro požární techniku, policie, záchranné služby. PEVNÁ CENA
VV
TS |  |  |  | zahrnuje objednatelem povolené náklady na požadovaná zařízení zhotovitele
P | 5 | 03730 |  | POMOC PRÁCE ZAJIŠŤ NEBO ZŘÍZ OCHRANU INŽENÝRSKÝCH SÍTÍ | KPL | 1 | 0 | 0 | 0 | 2
PP |  |  |  | Náklady na vytyčení, zajištění a ochranu inženýrských sítí při stavbě PEVNÁ CENA
VV
TS |  |  |  | zahrnuje objednatelem povolené náklady na požadovaná zařízení zhotovitele

## SO 101
ASPE10 |  |  |  | Firma: | [5 empty] | 3
|  |  |  | Příloha k formuláři pro ocenění nabídky | [5 empty] | 3
S | Stavba: | 33156 |  | III/32746 Stříbrnice neoceněný |  |  | SO 101 | 0 | 0,00 | 2
O | Rozpočet: | SO 101 |  | Silnice |  |  |  |  | 15,00 | 2
Typ | Poř. číslo | Kód položky | Varianta | Název položky | MJ | Množství | Cena |  | 21,00 | 2
[7 empty] | Jednotková | Celkem
0 | 1 | 2 | 3 | 4 | 5 | 6 | 9 | 10
SD |  | 0 |  | Všeobecné konstrukce a práce |  |  |  | 0
P | 1 | 014102 |  | POPLATKY ZA SKLÁDKU | T | 401.85 | 0 | 0 | 0 | 2
PP |  |  |  | Zemina a kamení z krajnic a příkopů hmotnost cca 1,9 t/m3
VV |  |  |  | Odkop z krajnic: (1815-200)*2*0,5*0,1*1,9=306,8500 [A] Odkop z příkopů: 200*0,25*1,9=95,0000 [B] Celkem: A+B=401,8500 [C]
TS |  |  |  | zahrnuje veškeré poplatky provozovateli skládky související s uložením odpadu na skládce.
SD |  | 1 |  | Zemní práce |  |  |  | 0
P | 2 | 11372 |  | FRÉZOVÁNÍ VOZOVEK ASFALTOVÝCH | M3 | 50.43 | 0 | 0 | 0 | 2
PP |  |  |  | Zarézování na začátku a konci úseku úpravy, u obruby v obci Stříbrnice, frézování nadvýšených výsprav na cca 30% plochy Vč. naložení, odvozu a uložení na skládku zhotovitele, zhotovitel v ceně zohlední možnost zpětného využití recyklovaného materiálu
VV |  |  |  | Zafrézování na začátku a konci úseku: (3,8*4,0+24*2,0)*0,04=2,5280 [A] Zafrézování u obruby v obci Stříbrnice: (34*2+52*2)*0,04=6,8800 [B] Frézování výsprav na trase v tl. 20 mm, odhad 30% stávající plochy: 0,30*0,02*(4742+1776+319)=41,0220 [C] Celkem: A+B+C=50,4300 [D]
TS |  |  |  | Položka zahrnuje veškerou manipulaci s vybouranou sutí a s vybouranými hmotami vč. uložení na skládku. Nezahrnuje poplatek za skládku, který se vykazuje v položce 0141** (s výjimkou malého množství bouraného materiálu, kde je možné poplatek zahrnout do jednotkové ceny bourání – tento fakt musí být uveden v doplňujícím textu k položce).
P | 3 | 12920 |  | ČIŠTĚNÍ KRAJNIC OD NÁNOSU | M3 | 161.5 | 0 | 0 | 0 | 2
PP |  |  |  | Seříznutí krajnic podél celé trasy šířky 0,5 m v tl. 100 mm, vč. naložení, odvozu a uložení na skládku
VV |  |  |  | (1815-200)*2*0,5*0,1=161,5000 [A]
TS |  |  |  | - vodorovná a svislá doprava, přemístění, přeložení, manipulace s výkopkem a uložení na skládku (bez poplatku)
P | 4 | 12931 |  | ČIŠTĚNÍ PŘÍKOPŮ OD NÁNOSU DO 0,25M3/M | M | 200 | 0 | 0 | 0 | 2
PP |  |  |  | Prokopání příkopů v nejnutnější míře, délka cca 200 m, vč. naložení, odvozu a uložení na skládku
VV
TS |  |  |  | - vodorovná a svislá doprava, přemístění, přeložení, manipulace s výkopkem a uložení na skládku (bez poplatku)
SD |  | 5 |  | Komunikace |  |  |  | 0
P | 5 | 56363 |  | VOZOVKOVÉ VRSTVY Z RECYKLOVANÉHO MATERIÁLU TL DO 150MM | M2 | 229 | 0 | 0 | 0 | 2
PP |  |  |  | Napojení stávajících nezpevněných cest a sjezdů k nemovitostem
VV |  |  |  | km 0,2 - 0,3_6*2=12,0000 [A] km 0,6 - 0,7_2*8*3=48,0000 [B] km 0,8 - 0,9_2*6*1,5=18,0000 [C] km 1,1 - 1,2_6*1,5=9,0000 [D] km 1,2 - 1,3_4*1,5+9*1,5=19,5000 [E] km 1,4 - 1,5_9*1,5+5*1,5=21,0000 [F] km 1,5 - 1,6_6*1,5+5*1,5=16,5000 [G] km 1,7 - 1,8_3*6*1,5+5*1,5+2*1,5=37,5000 [H] km 1,8 - 1,9_5*1,5=7,5000 [I] Celkem + rezerva: A+B+C+D+E+F+G+H+I+40=229,0000 [J]
TS |  |  |  | - dodání recyklátu v požadované kvalitě - očištění podkladu - uložení recyklátu dle předepsaného technologického předpisu, zhutnění vrstvy v předepsané tloušťce - zřízení vrstvy bez rozlišení šířky, pokládání vrstvy po etapách, včetně pracovních spar a spojů - úpravu napojení, ukončení - nezahrnuje postřiky, nátěry
P | 6 | 56960 |  | ZPEVNĚNÍ KRAJNIC Z RECYKLOVANÉHO MATERIÁLU | M3 | 161.5 | 0 | 0 | 0 | 2
PP |  |  |  | Krajnice z recyklátu v šířce 0,50 m, tl. 100 mm
VV |  |  |  | (1815-200)*2*0,5*0,1=161,5000 [A]
TS |  |  |  | - dodání recyklátu v požadované kvalitě - očištění podkladu - uložení recyklátu dle předepsaného technologického předpisu, zhutnění vrstvy v předepsané tloušťce - zřízení vrstvy bez rozlišení šířky, pokládání vrstvy po etapách, včetně pracovních spar a spojů - úpravu napojení, ukončení - nezahrnuje postřiky, nátěry
P | 7 | 572214 |  | SPOJOVACÍ POSTŘIK Z MODIFIK EMULZE DO 0,5KG/M2 | M2 | 12727 | 0 | 0 | 0 | 2
PP |  |  |  | Množství 0,4kg/m2 po vyštěpení
VV |  |  |  | Pod ložnou vrstvu a obrusnou vrstvu, vyrovnávky: 4718+2121+4888+1000=12 727,0000 [A]
TS |  |  |  | - dodání všech předepsaných materiálů pro postřiky v předepsaném množství - provedení dle předepsaného technologického předpisu - zřízení vrstvy bez rozlišení šířky, pokládání vrstvy po etapách - úpravu napojení, ukončení
P | 8 | 574A04 |  | ASFALTOVÝ BETON PRO OBRUSNÉ VRSTVY ACO 11+, 11S | M3 | 294.757 | 0 | 0 | 0 | 2
PP |  |  |  | Obrusná vrstva z ACO 11+; v extravilánu tl. 40 mm (km 0,000 - 1,216), v intravilánu obce tl. 50 mm (km 1,216 - 1,637); šířky dle pochůzky zaměření stávajícího stavu, délky úseků šířek jsou uvažovány postupně od začátku úseku ve směru liniového staničení
VV |  |  |  | Plocha obrusné vrstvy v extravilánu (km 0,000 - 1,216): km 0,000 - 1,216: průměrná šířka 3,88 m: 1216*3,88=4 718,0800 [A] Plocha obrusné vrstvy v intravilánu (km 1,216 - 1,637): km 1,216 - 1,250: (4,20+4,50)*34*0,5=147,9000 [B] km 1,250 - 1,350: prům šířka 4,60 m: 100*4,60=460,0000 [C] km 1,350 - 1,352: (4,60+5,80)*2*0,5=10,4000 [D] km 1,350 - 1,386: prům. šířka 5,53 m: 34*5,53=188,0200 [E] km 1,386 - 1,400: (5,20+4,00)*14*0,5=64,4000 [F] km 1,400 - 1,615: prům. šířka 4,33 m: 215*4,33=930,9500 [G] km 1,615 - 1,637: plocha v křižovatce: (5,0+24)*22*0,5=319,0000 [H] Celkem intravilán: B+C+D+E+F+G+H=2 120,6700 [I] Celkem plocha obrusné vrstvy: A+I=6 838,7500 [J] Celkem kubatura: A*0,04+I*0,05=294,7567 [K]
TS |  |  |  | - dodání směsi v požadované kvalitě - očištění podkladu - uložení směsi dle předepsaného technologického předpisu, zhutnění vrstvy v předepsané tloušťce - zřízení vrstvy bez rozlišení šířky, pokládání vrstvy po etapách, včetně pracovních spar a spojů - úpravu napojení, ukončení podél obrubníků, dilatačních zařízení, odvodňovacích proužků, odvodňovačů, vpustí, šachet a pod. - nezahrnuje postřiky, nátěry - nezahrnuje těsnění podél obrubníků, dilatačních zařízení, odvodňovacích proužků, odvodňovačů, vpustí, šachet a pod.
P | 9 | 574C06 |  | ASFALTOVÝ BETON PRO LOŽNÍ VRSTVY ACL 16+, 16S | M3 | 293.294 | 0 | 0 | 0 | 2
PP |  |  |  | Vyrovnávací ložná vrstva z ACO 16+ průměrné tloušťky tl. 60 mm (minimální tl. v ose 40 mm) v úseku staničení km 0,200 - 1,416
VV |  |  |  | Plocha ložné vrstvy: 4718+1216*2*0,07=4 888,2400 [A] Celkem kubatura: A*0,06=293,2944 [B]
TS |  |  |  | - dodání směsi v požadované kvalitě - očištění podkladu - uložení směsi dle předepsaného technologického předpisu, zhutnění vrstvy v předepsané tloušťce - zřízení vrstvy bez rozlišení šířky, pokládání vrstvy po etapách, včetně pracovních spar a spojů - úpravu napojení, ukončení podél obrubníků, dilatačních zařízení, odvodňovacích proužků, odvodňovačů, vpustí, šachet a pod. - nezahrnuje postřiky, nátěry - nezahrnuje těsnění podél obrubníků, dilatačních zařízení, odvodňovacích proužků, odvodňovačů, vpustí, šachet a pod.
P | 10 | 577401 |  | VRSTVY PRO OBNOVU A OPRAVY Z ASF BETONU ACO, ACL | M3 | 102.12 | 0 | 0 | 0 | 2
PP |  |  |  | Napojení na sousední nemovitosti s asfaltovým vjezdem z ACO 11, vyrovnávky propadlých krajů vozovky z ACO 8
VV |  |  |  | SJEZDY A NAPOJENÍ: km 0,0 - 0,1_6*1,5=9,0000 [A] km 0,4 - 0,5_8*1,5=12,0000 [B] km 0,9 - 1,0_5,5*2=11,0000 [C] km 1,0 - 1,1_(8+4)*4*0,5=24,0000 [D] km 1,2 - 1,3_37*1,5=55,5000 [E] km 1,3 - 1,5_15*1,5=22,5000 [F] km 1,6 - 1,7_2*20=40,0000 [G] Celkem: (A+B+C+D+E+F+G)*0,06=10,4400 [H] VYROVNÁVKY: km 0,0 - 0,1_4*5+60=80,0000 [I] km 0,1 - 0,2_30=30,0000 [J] km 0,2 - 0,3_40*2+4*6=104,0000 [K] km 0,3 - 0,4_2*60=120,0000 [L] km 0,4 - 0,5_2*40=80,0000 [M] km 0,5 - 0,6_50=50,0000 [N] km 0,6 - 0,7_2*30=60,0000 [O] km 0,7 - 0,8_2*40=80,0000 [P] km 0,8 - 0,9_2*40=80,0000 [Q] km 0,9 - 1,0_2*40=80,0000 [R] km 1,2 - 1,3_60=60,0000 [S] km 1,4 - 1,5_2*20+2*30=100,0000 [T] km 1,6 - 1,7_2*30=60,0000 [U] Celkem vyrovnávky + rezerva: (I+J+K+L+M+N+O+P+Q+R+S+T+U)*1*0,02+72=91,6800 [V] Celkem sjezdy + vyrovnávky: H+V=102,1200 [W]
TS |  |  |  | ,
P | 11 | 58910 |  | VÝPLŇ SPAR ASFALTEM | M | 89.1 | 0 | 0 | 0 | 2
PP |  |  |  | Zalití spáry po proříznutí na začátku a konci úseku, napojení zafrézování v obci, rezerva
VV |  |  |  | 4,1+2*4,5+52+24=89,1000 [A]
TS |  |  |  | položka zahrnuje: - dodávku předepsaného materiálu - vyčištění a výplň spar tímto materiálem
SD |  | 9 |  | Ostatní konstrukce a práce |  |  |  | 0
P | 12 | 919112 |  | ŘEZÁNÍ ASFALTOVÉHO KRYTU VOZOVEK TL DO 100MM | M | 89.1 | 0 | 0 | 0 | 2
PP |  |  |  | Proříznutí spáry na začátku a konci úseku, napojení zafrézování v obci, rezerva, viz položka výplň spar asfaltem
VV
TS |  |  |  | položka zahrnuje řezání vozovkové vrstvy v předepsané tloušťce, včetně spotřeby vody
P | 13 | 93808 |  | OČIŠTĚNÍ VOZOVEK ZAMETENÍM | M2 | 12727 | 0 | 0 | 0 | 2
PP |  |  |  | Očištění vozovky před pokládkou ložné a obrusné vrstvy a vyrovnávkami
VV |  |  |  | 4718+2121+4888+1000=12 727,0000 [A]
TS |  |  |  | položka zahrnuje očištění předepsaným způsobem včetně odklizení vzniklého odpadu

## SO 151
ASPE10 |  |  |  | Firma: | [5 empty] | 3
|  |  |  | Příloha k formuláři pro ocenění nabídky | [5 empty] | 3
S | Stavba: | 33156 |  | III/32746 Stříbrnice neoceněný |  |  | SO 151 | 0 | 0,00 | 2
O | Rozpočet: | SO 151 |  | Dopravně inženýrská opatření |  |  |  |  | 15,00 | 2
Typ | Poř. číslo | Kód položky | Varianta | Název položky | MJ | Množství | Cena |  | 21,00 | 2
[7 empty] | Jednotková | Celkem
0 | 1 | 2 | 3 | 4 | 5 | 6 | 9 | 10
SD |  | 9 |  | Ostatní konstrukce a práce |  |  |  | 0
P | 1 | 914124 |  | DOPRAV ZNAČKY ZÁKLAD VEL OCEL FÓLIE TŘ 1 - DOD, MONT, DEMONT | KUS | 25 | 0 | 0 | 0 | 2
PP |  |  |  | Dočasné značení objížďky pro provedení krytu vozovky značkami IS11b,c, IP10a, E3a, B2 a B24a/b . Odhad cca 25 ks. Včetně kontroly a opravy při stavbě, případného přesunu a jejich odstranění po dokončení stavby
VV
TS |  |  |  | položka zahrnuje: - dodávku a montáž značek v požadovaném provedení - u dočasných (provizorních) značek a zařízení údržbu po celou dobu trvání funkce, náhradu zničených nebo ztracených kusů, nutnou opravu poškozených částí - odstranění, demontáž a odklizení materiálu s odvozem na předepsané místo
P | 2 | 914424 |  | DOPRAV ZNAČKY 100X150CM OCEL FÓLIE TŘ 1 - DOD, MONT, DEMONT | KUS | 3 | 0 | 0 | 0 | 2
PP |  |  |  | Dočasné značení objížďky uzavírky pro provedení krytu vozovky značkami IS11a a IP22. Odhad cca 3 ks. Včetně kontroly a opravy při stavbě, případného přesunu a jejich odstranění po dokončení stavby
VV
TS |  |  |  | položka zahrnuje: - dodávku a montáž značek v požadovaném provedení - u dočasných (provizorních) značek a zařízení údržbu po celou dobu trvání funkce, náhradu zničených nebo ztracených kusů, nutnou opravu poškozených částí - odstranění, demontáž a odklizení materiálu s odvozem na předepsané místo
P | 3 | 916314 |  | DOPRAVNÍ ZÁBRANY Z2 - DODÁVKA, MONTÁŽ, DEMONTÁŽ | KUS | 2 | 0 | 0 | 0 | 2
PP |  |  |  | Z2 - "Zábrana pro značení uzavírky" vč. patních desek, sloupků, kontroly, údržby a případné obnovy až do termínu dokončení stavby, přemístění v rámci stavby, odstranění a odvozu po skončení stavby
VV
TS |  |  |  | položka zahrnuje: - dodání zařízení v předepsaném provedení včetně jejich osazení - údržbu po celou dobu trvání funkce, náhradu zničených nebo ztracených kusů, nutnou opravu poškozených částí - odstranění, demontáž a odklizení zařízení s odvozem na předepsané místo