## SO 001
ASPE10 |  |  |  | Firma: | [5 empty] | 3
|  |  |  | Příloha k formuláři pro ocenění nabídky | [5 empty] | 3
S | Stavba: | 33154 |  | III/28444 Červená Třemešná - Vidoň neoceněný |  |  | SO 001 | 0 | 0,00 | 2
O | Rozpočet: | SO 001 |  | Všeobecné a předběžné položky |  |  |  |  | 15,00 | 2
Typ | Poř. číslo | Kód položky | Varianta | Název položky | MJ | Množství | Cena |  | 21,00 | 2
[7 empty] | Jednotková | Celkem
0 | 1 | 2 | 3 | 4 | 5 | 6 | 9 | 10
SD |  | 0 |  | Všeobecné konstrukce a práce |  |  |  | 0
P | 1 | 02911 |  | OSTATNÍ POŽADAVKY - GEODETICKÉ ZAMĚŘENÍ | KPL | 1 | 0 | 0 | 0 | 2
PP |  |  |  | Zaměření skutečného provedení stavby vč. digitální podoby, 3x tištěné + 1xCD PEVNÁ CENA
VV
TS |  |  |  | zahrnuje veškeré náklady spojené s objednatelem požadovanými pracemi
P | 2 | 02946 |  | OSTAT POŽADAVKY - FOTODOKUMENTACE | KPL | 1 | 0 | 0 | 0 | 2
PP |  |  |  | Průběžná fotodokumentace k fakturaci a závěrečná fotodokumentace o průběhu výstavby v albu s popisem (3x tištěně + 1x elektronicky) PEVNÁ CENA
VV
TS |  |  |  | položka zahrnuje: - fotodokumentaci zadavatelem požadovaného děje a konstrukcí v požadovaných časových intervalech - zadavatelem specifikované výstupy (fotografie v papírovém a digitálním formátu) v požadovaném počtu
P | 4 | 02991 |  | OSTATNÍ POŽADAVKY - INFORMAČNÍ TABULE | KUS | 2 | 0 | 0 | 0 | 2
PP |  |  |  | Náklady na zřízení a udržování informačních tabulí s údaji o stavbě s textem dle vzoru objednatele. Po ukončení stavby jejich odstranění. PEVNÁ CENA
VV
TS |  |  |  | položka zahrnuje: - dodání a osazení informačních tabulí v předepsaném provedení a množství s obsahem předepsaným zadavatelem - veškeré nosné a upevňovací konstrukce - základové konstrukce včetně nutných zemních prací - demontáž a odvoz po skončení platnosti - případně nutné opravy poškozených čátí během platnosti
P | 5 | 03720 |  | POMOC PRÁCE ZAJIŠŤ NEBO ZŘÍZ REGULACI A OCHRANU DOPRAVY | KPL | 1 | 0 | 0 | 0 | 2
PP |  |  |  | Úhrnná částka musí obsahovat veškeré náklady na dočasné úpravy a regulaci dopravy (i pěší) na staveništi a nezbytné značení a opatření vyplývající z požadavků BOZP na staveništi vč. provizorních lávek a nájezdů, apod. Zajištění a vyřízení pracovních míst nebo uzavírky a objízdné trasy. Trasy pro pěší v souhladu s vyhl. č. 398/2009 Sb., o obecných technických požadavcích zabezpečujících bezbariérové užívání staveb. Po dobu realizace stavby zajištěn přístup k objektům pro požární techniku, policie, záchranné služby. PEVNÁ CENA
VV
TS |  |  |  | zahrnuje objednatelem povolené náklady na požadovaná zařízení zhotovitele
P | 6 | 03730 |  | POMOC PRÁCE ZAJIŠŤ NEBO ZŘÍZ OCHRANU INŽENÝRSKÝCH SÍTÍ | KPL | 1 | 0 | 0 | 0 | 2
PP |  |  |  | Náklady na vytyčení, zajištění a ochranu inženýrských sítí při stavbě PEVNÁ CENA
VV
TS |  |  |  | zahrnuje objednatelem povolené náklady na požadovaná zařízení zhotovitele

## SO 101
ASPE10 |  |  |  | Firma: | [5 empty] | 3
|  |  |  | Příloha k formuláři pro ocenění nabídky | [5 empty] | 3
S | Stavba: | 33154 |  | III/28444 Červená Třemešná - Vidoň neoceněný |  |  | SO 101 | 0 | 0,00 | 2
O | Rozpočet: | SO 101 |  | Silnice |  |  |  |  | 15,00 | 2
Typ | Poř. číslo | Kód položky | Varianta | Název položky | MJ | Množství | Cena |  | 21,00 | 2
[7 empty] | Jednotková | Celkem
0 | 1 | 2 | 3 | 4 | 5 | 6 | 9 | 10
SD |  | 0 |  | Všeobecné konstrukce a práce |  |  |  | 0
P | 1 | 014102 |  | POPLATKY ZA SKLÁDKU | T | 749.16 | 0 | 0 | 0 | 2
PP |  |  |  | Zemina a kamení z krajnic a příkopů hmotnost cca 1,9 t/m3, Materiál ze sjezdů, podklady vozovek cca 2,0 t/m3, Suť z boiuraného betonu cca 2,4 t/m3
VV |  |  |  | Odkop z krajnic: 2888*2*0,5*0,1*1,9=548,7200 [A] Odkop z příkopů: 400*0,25*1,9=190,0000 [B] Podklady vozovek a sjezdy: 3,9*2,0=7,8000 [C] Suť z betonu pro napojení sjezdu: 1,1*2,4=2,6400 [D] Celkem: A+B+C+D=749,1600 [E]
TS |  |  |  | zahrnuje veškeré poplatky provozovateli skládky související s uložením odpadu na skládce.
SD |  | 1 |  | Zemní práce |  |  |  | 0
P | 16 | 11313 |  | ODSTRANĚNÍ KRYTU VOZOVEK A CHODNÍKŮ S ASFALTOVÝM POJIVEM | M3 | 3.9 | 0 | 0 | 0 | 2
PP |  |  |  | Odkop sjezdu z frézovaného materiálu v km cca 0,950 k č.p. 49 pro provedení výškové úpravy obrubníku, vč. naložení, odvozu a uložení na skládku
VV |  |  |  | 13*1*0,3=3,9000 [A]
TS |  |  |  | Položka zahrnuje veškerou manipulaci s vybouranou sutí a s vybouranými hmotami vč. uložení na skládku. Nezahrnuje poplatek za skládku, který se vykazuje v položce 0141** (s výjimkou malého množství bouraného materiálu, kde je možné poplatek zahrnout do jednotkové ceny bourání – tento fakt musí být uveden v doplňujícím textu k položce).
P | 14 | 11315 |  | ODSTRANĚNÍ KRYTU VOZOVEK A CHODNÍKŮ Z BETONU | M3 | 1.1 | 0 | 0 | 0 | 2
PP |  |  |  | Odbourání zpěvněných vjezdů z betonu pro napojení sjezdu asfaltem u č.p. 35, vč. naložení, odvozu a uložení na skládku
VV |  |  |  | 5*2*0,05+6*2*0,05=1,1000 [A]
TS |  |  |  | Položka zahrnuje veškerou manipulaci s vybouranou sutí a s vybouranými hmotami vč. uložení na skládku. Nezahrnuje poplatek za skládku, který se vykazuje v položce 0141** (s výjimkou malého množství bouraného materiálu, kde je možné poplatek zahrnout do jednotkové ceny bourání – tento fakt musí být uveden v doplňujícím textu k položce).
P | 2 | 11372 |  | FRÉZOVÁNÍ VOZOVEK ASFALTOVÝCH | M3 | 95.25 | 0 | 0 | 0 | 2
PP |  |  |  | Zarézování na začátku a konci úseku úpravy, frézování nadvýšených výsprav na cca 30% plochy Vč. naložení, odvozu a uložení na skládku zhotovitele, zhotovitel v ceně zohlední možnost zpětného využití recyklovaného materiálu
VV |  |  |  | Zafrézování: (26*4+10*4)*0,04=5,7600 [A] Frézování výsprav na trase v tl. 20 mm, odhad 30% plochy: 0,30*0,02*14915=89,4900 [B] Celkem: A+B=95,2500 [C]
TS |  |  |  | Položka zahrnuje veškerou manipulaci s vybouranou sutí a s vybouranými hmotami vč. uložení na skládku. Nezahrnuje poplatek za skládku, který se vykazuje v položce 0141** (s výjimkou malého množství bouraného materiálu, kde je možné poplatek zahrnout do jednotkové ceny bourání – tento fakt musí být uveden v doplňujícím textu k položce).
P | 3 | 12920 |  | ČIŠTĚNÍ KRAJNIC OD NÁNOSU | M3 | 288.8 | 0 | 0 | 0 | 2
PP |  |  |  | Seříznutí krajnic podél celé trasy šířky 0,5 m v tl. 100 mm, vč. naložení, odvozu a uložení na skládku
VV |  |  |  | 2888*2*0,5*0,1=288,8000 [A]
TS |  |  |  | - vodorovná a svislá doprava, přemístění, přeložení, manipulace s výkopkem a uložení na skládku (bez poplatku)
P | 4 | 12931 |  | ČIŠTĚNÍ PŘÍKOPŮ OD NÁNOSU DO 0,25M3/M | M | 400 | 0 | 0 | 0 | 2
PP |  |  |  | Prokopání příkopů v nejnutnější míře, délka cca 400 m, vč. naložení, odvozu a uložení na skládku
VV
TS |  |  |  | - vodorovná a svislá doprava, přemístění, přeložení, manipulace s výkopkem a uložení na skládku (bez poplatku)
SD |  | 5 |  | Komunikace |  |  |  | 0
P | 5 | 56363 |  | VOZOVKOVÉ VRSTVY Z RECYKLOVANÉHO MATERIÁLU TL DO 150MM | M2 | 330 | 0 | 0 | 0 | 2
PP |  |  |  | Napojení stávajících nezpevněných cest a sjezdů k nemovitostem
VV |  |  |  | km 0,1 - 0,2_9*1,5+2*4*1,5=25,5000 [A] km 0,4 - 0,5_6*1,5+6*1,5=18,0000 [B] km 0,5 - 0,6_4*1,5=6,0000 [C] km 0,6 - 0,7_6*1,5=9,0000 [D] km 0,7 - 0,8_5*1,5+4*1,5+5*1,5=21,0000 [E] km 0,9 - 1,0_3*11*1+5*1,5=40,5000 [F] km 1,1 - 1,2_5*1,5=7,5000 [G] km 1,2 - 1,3_4*1,5=6,0000 [H] km 1,3 - 1,4_(22+9)*5/2=77,5000 [I] km 1,5 - 1,6_5*1,5=7,5000 [J] km 1,6 - 1,7_7*1,5+5*1,5=18,0000 [K] km 1,9 - 2,0_5*1,5=7,5000 [L] km 2,0 - 2,1_4*1,5=6,0000 [M] km 2,2 - 2,3_2*5*1,5=15,0000 [N] km 2,3 - 2,4_4*1,5=6,0000 [O] km 2,4 - 2,5_4*1,5=6,0000 [P] km 2,5 - 2,6_5*1,5+5*1,5=15,0000 [Q] km 2,6 - 2,7_4*1,5=6,0000 [R] km 2,7 - 2,8_4*1,5+4*1,5=12,0000 [S] Celkem + rezerva: A+B+C+D+E+F+G+H+I+J+K+L+M+N+O+P+Q+R+S+20=330,0000 [T]
TS |  |  |  | - dodání recyklátu v požadované kvalitě - očištění podkladu - uložení recyklátu dle předepsaného technologického předpisu, zhutnění vrstvy v předepsané tloušťce - zřízení vrstvy bez rozlišení šířky, pokládání vrstvy po etapách, včetně pracovních spar a spojů - úpravu napojení, ukončení - nezahrnuje postřiky, nátěry
P | 6 | 56960 |  | ZPEVNĚNÍ KRAJNIC Z RECYKLOVANÉHO MATERIÁLU | M3 | 288.8 | 0 | 0 | 0 | 2
PP |  |  |  | Krajnice z recyklátu v šířce 0,50 m, tl. 100 mm
VV |  |  |  | 2888*2*0,5*0,1=288,8000 [A]
TS |  |  |  | - dodání recyklátu v požadované kvalitě - očištění podkladu - uložení recyklátu dle předepsaného technologického předpisu, zhutnění vrstvy v předepsané tloušťce - zřízení vrstvy bez rozlišení šířky, pokládání vrstvy po etapách, včetně pracovních spar a spojů - úpravu napojení, ukončení - nezahrnuje postřiky, nátěry
P | 7 | 572214 |  | SPOJOVACÍ POSTŘIK Z MODIFIK EMULZE DO 0,5KG/M2 | M2 | 31235 | 0 | 0 | 0 | 2
PP |  |  |  | Množství 0,4kg/m2 po vyštěpení
VV |  |  |  | Pod ložnou vrstvu a obrusnou vrstvu, výspravy: 14915+15320+1000=31 235,0000 [A]
TS |  |  |  | - dodání všech předepsaných materiálů pro postřiky v předepsaném množství - provedení dle předepsaného technologického předpisu - zřízení vrstvy bez rozlišení šířky, pokládání vrstvy po etapách - úpravu napojení, ukončení
P | 8 | 574A04 |  | ASFALTOVÝ BETON PRO OBRUSNÉ VRSTVY ACO 11+, 11S | M3 | 596.604 | 0 | 0 | 0 | 2
PP |  |  |  | Obrusná vrstva z ACO 11+ tl. 40 mm, šířky dle pochůzky zaměření stávajícího stavu, délky úseků šířek jsou uvažovány postupně od začátku úseku ve směru liniového staničení
VV |  |  |  | Plocha obrusné vrstvy: km 0,000 - 0,012: 12*(26+6,1)*0,5=192,6000 [A] km 0,012 - 0,050: 38*(6,1+4,7)*0,5=205,2000 [B] km 0,050 - 2,850: průměrná šířka 5,1 m 2800*5,1=14 280,0000 [C] km 2,850 - 2,880: 30*(5,3+6,2)*0,5=172,5000 [D] km 2,880 - 2,888: 8*(6,2+10,0)*0,5=64,8000 [E] Celkem plocha: A+B+C+D+E=14 915,1000 [G] Celkem kubatura: (A+B+C+D+E)*0,04=596,6040 [F]
TS |  |  |  | - dodání směsi v požadované kvalitě - očištění podkladu - uložení směsi dle předepsaného technologického předpisu, zhutnění vrstvy v předepsané tloušťce - zřízení vrstvy bez rozlišení šířky, pokládání vrstvy po etapách, včetně pracovních spar a spojů - úpravu napojení, ukončení podél obrubníků, dilatačních zařízení, odvodňovacích proužků, odvodňovačů, vpustí, šachet a pod. - nezahrnuje postřiky, nátěry - nezahrnuje těsnění podél obrubníků, dilatačních zařízení, odvodňovacích proužků, odvodňovačů, vpustí, šachet a pod.
P | 9 | 574C06 |  | ASFALTOVÝ BETON PRO LOŽNÍ VRSTVY ACL 16+, 16S | M3 | 919.159 | 0 | 0 | 0 | 2
PP |  |  |  | Vyrovnávací ložná vrstva z ACO 16+ průměrné tloušťky tl. 60 mm (minimální tl. v ose 40 mm)
VV |  |  |  | Plocha ložné vrstvy: 14915+2888*2*0,07=15 319,3200 [A] Celkem kubatura: A*0,06=919,1592 [B]
TS |  |  |  | - dodání směsi v požadované kvalitě - očištění podkladu - uložení směsi dle předepsaného technologického předpisu, zhutnění vrstvy v předepsané tloušťce - zřízení vrstvy bez rozlišení šířky, pokládání vrstvy po etapách, včetně pracovních spar a spojů - úpravu napojení, ukončení podél obrubníků, dilatačních zařízení, odvodňovacích proužků, odvodňovačů, vpustí, šachet a pod. - nezahrnuje postřiky, nátěry - nezahrnuje těsnění podél obrubníků, dilatačních zařízení, odvodňovacích proužků, odvodňovačů, vpustí, šachet a pod.
P | 10 | 577401 |  | VRSTVY PRO OBNOVU A OPRAVY Z ASF BETONU ACO, ACL | M3 | 192.81 | 0 | 0 | 0 | 2
PP |  |  |  | Napojení na sousední nemovitosti s asfaltovým vjezdem z ACO 11, vyrovnávky propadlých krajů vozovky z ACO 8
VV |  |  |  | SJEZDY A NAPOJENÍ: km 0,0 - 0,1_32*2+4*1+5*2+6*2=90,0000 [A] km 0,3 - 0,4_7*1,5=10,5000 [B] km 0,9 - 1,0_11*1=11,0000 [C] km 1,3 - 1,4_22*1,5=33,0000 [D] km 1,9 - 2,0_4*1=4,0000 [E] km 2,6 - 2,7_(6+3)*2,5*0,5=11,2500 [F] km 2,7 - 2,8_(6+3)*2,5*0,5=11,2500 [G] km 2,8 - 2,9_(6+3)*2,5*0,5*2=22,5000 [H] Celkem: (A+B+C+D+E+F+G+H)*0,06=11,6100 [I] VYROVNÁVKY: km 0,1 - 0,2_30+50=80,0000 [J] km 0,2 - 0,3_30+30=60,0000 [K] km 0,4 - 0,5_20+20=40,0000 [L] km 0,5 - 0,6_30+30=60,0000 [M] km 0,6 - 0,7_3*10=30,0000 [N] km 0,8 - 0,9_100+100=200,0000 [O] km 1,0 - 1,1_0+30=30,0000 [P] km 1,1 - 1,2_30+50=80,0000 [Q] km 1,2 - 1,3_100+100=200,0000 [R] km 1,3 - 1,4_50+50=100,0000 [S] km 1,4 - 1,5_100+100=200,0000 [T] km 1,5 - 1,6_50+50=100,0000 [U] km 1,6 - 1,7_40+40=80,0000 [V] km 1,7 - 1,8_40+0=40,0000 [W] km 1,8 - 1,9_70+70=140,0000 [X] km 1,9 - 2,0_100+100=200,0000 [Y] km 2,0 - 2,1_100+100=200,0000 [Z] km 2,1 - 2,2_70+70=140,0000 [AA] km 2,2 - 2,3_70+50=120,0000 [AB] km 2,3 - 2,4_50+50=100,0000 [AC] km 2,4 - 2,5_50+70=120,0000 [AD] km 2,5 - 2,6_50+50=100,0000 [AE] km 2,6 - 2,7_100+100=200,0000 [AF] km 2,8 - 2,9_70+70=140,0000 [AG] Celkem: (J+K+L+M+N+O+P+Q+R+S+T+U+V+W+X+Y+Z+AA+AB+AC+AD+AE+AF+AG)*1,0*0,02=55,2000 [AH] OPRAVA OBJÍZDNÝCH TRAS: 126=126,0000 [AI] Celkem sjezdy, vyrovnávky a opravy: I+AH+AI=192,8100 [AJ]
TS |  |  |  | - dodání směsi v požadované kvalitě - očištění podkladu - uložení směsi dle předepsaného technologického předpisu, zhutnění vrstvy v předepsané tloušťce - zřízení vrstvy bez rozlišení šířky, pokládání vrstvy po etapách, včetně pracovních spar a spojů - úpravu napojení, ukončení podél obrubníků, dilatačních zařízení, odvodňovacích proužků, odvodňovačů, vpustí, šachet a pod. - nezahrnuje postřiky, nátěry - nezahrnuje těsnění podél obrubníků, dilatačních zařízení, odvodňovacích proužků, odvodňovačů, vpustí, šachet a pod.
P | 11 | 58910 |  | VÝPLŇ SPAR ASFALTEM | M | 63.5 | 0 | 0 | 0 | 2
PP |  |  |  | Zalití spáry po proříznutí na začátku a konci úseku
VV |  |  |  | 26+10+3*5,5+6+5=63,5000 [A]
TS |  |  |  | položka zahrnuje: - dodávku předepsaného materiálu - vyčištění a výplň spar tímto materiálem
SD |  | 9 |  | Ostatní konstrukce a práce |  |  |  | 0
P | 17 | 91781 |  | VÝŠKOVÁ ÚPRAVA OBRUBNÍKŮ BETONOVÝCH | M | 13 | 0 | 0 | 0 | 2
PP |  |  |  | Výšková úprava obrubníků u sjezdu k č.p. 35 v km 0,900
VV |  |  |  | 11+2*1=13,0000 [A]
TS |  |  |  | Položka výšková úprava obrub zahrnuje jejich vytrhání, očištění, manipulaci, nové betonové lože a osazení. Případné nutné doplnění novými obrubami se uvede v položkách 9172 až 9177.
P | 12 | 919112 |  | ŘEZÁNÍ ASFALTOVÉHO KRYTU VOZOVEK TL DO 100MM | M | 63.5 | 0 | 0 | 0 | 2
PP |  |  |  | Proříznutí spáry na začátku a konci úseku
VV
TS |  |  |  | položka zahrnuje řezání vozovkové vrstvy v předepsané tloušťce, včetně spotřeby vody
P | 15 | 919131 |  | ŘEZÁNÍ BETONOVÝCH KONSTRUKCÍ TL DO 50MM | M | 11.4 | 0 | 0 | 0 | 2
PP |  |  |  | Zaříznutí stávajícího sjezdu z betonu pro plynulé navázání asfaltového napojení u č.p. 35
VV |  |  |  | 6,2+5,2=11,4000 [A]
TS |  |  |  | položka zahrnuje řezání betonových konstrukcí v předepsané tloušťce, včetně spotřeby vody
P | 13 | 93808 |  | OČIŠTĚNÍ VOZOVEK ZAMETENÍM | M2 | 31235 | 0 | 0 | 0 | 2
PP |  |  |  | Očištění vozovky před pokládkou ložné a obrusné vrstvy
VV |  |  |  | 14915+15320+1000=31 235,0000 [A]
TS |  |  |  | položka zahrnuje očištění předepsaným způsobem včetně odklizení vzniklého odpadu

## SO 151
ASPE10 |  |  |  | Firma: | [5 empty] | 3
|  |  |  | Příloha k formuláři pro ocenění nabídky | [5 empty] | 3
S | Stavba: | 33154 |  | III/28444 Červená Třemešná - Vidoň neoceněný |  |  | SO 151 | 0 | 0,00 | 2
O | Rozpočet: | SO 151 |  | Dopravně inženýrská opatření |  |  |  |  | 15,00 | 2
Typ | Poř. číslo | Kód položky | Varianta | Název položky | MJ | Množství | Cena |  | 21,00 | 2
[7 empty] | Jednotková | Celkem
0 | 1 | 2 | 3 | 4 | 5 | 6 | 9 | 10
SD |  | 9 |  | Ostatní konstrukce a práce |  |  |  | 0
P | 1 | 914124 |  | DOPRAV ZNAČKY ZÁKLAD VEL OCEL FÓLIE TŘ 1 - DOD, MONT, DEMONT | KUS | 22 | 0 | 0 | 0 | 2
PP |  |  |  | Dočasné značení objížďky pro provedení krytu vozovky značkami IS11b,c, IP10a, E3a, B2 a B24a/b . Odhad cca 22 ks. Včetně kontroly a opravy při stavbě, případného přesunu a jejich odstranění po dokončení stavby
VV
TS |  |  |  | položka zahrnuje: - dodávku a montáž značek v požadovaném provedení - u dočasných (provizorních) značek a zařízení údržbu po celou dobu trvání funkce, náhradu zničených nebo ztracených kusů, nutnou opravu poškozených částí - odstranění, demontáž a odklizení materiálu s odvozem na předepsané místo
P | 2 | 914424 |  | DOPRAV ZNAČKY 100X150CM OCEL FÓLIE TŘ 1 - DOD, MONT, DEMONT | KUS | 5 | 0 | 0 | 0 | 2
PP |  |  |  | Dočasné značení objížďky uzavírky pro provedení krytu vozovky značkami IS11a a IP22. Odhad cca 5 ks. Včetně kontroly a opravy při stavbě, případného přesunu a jejich odstranění po dokončení stavby
VV
TS |  |  |  | položka zahrnuje: - dodávku a montáž značek v požadovaném provedení - u dočasných (provizorních) značek a zařízení údržbu po celou dobu trvání funkce, náhradu zničených nebo ztracených kusů, nutnou opravu poškozených částí - odstranění, demontáž a odklizení materiálu s odvozem na předepsané místo
P | 3 | 916314 |  | DOPRAVNÍ ZÁBRANY Z2 - DODÁVKA, MONTÁŽ, DEMONTÁŽ | KUS | 2 | 0 | 0 | 0 | 2
PP |  |  |  | Z2 - "Zábrana pro značení uzavírky" vč. patních desek, sloupků, kontroly, údržby a případné obnovy až do termínu dokončení stavby, přemístění v rámci stavby, odstranění a odvozu po skončení stavby
VV
TS |  |  |  | položka zahrnuje: - dodání zařízení v předepsaném provedení včetně jejich osazení - údržbu po celou dobu trvání funkce, náhradu zničených nebo ztracených kusů, nutnou opravu poškozených částí - odstranění, demontáž a odklizení zařízení s odvozem na předepsané místo