## SO 001
ASPE10 |  |  |  | Firma: | [5 empty] | 3
|  |  |  | Příloha k formuláři pro ocenění nabídky | [5 empty] | 3
S | Stavba: | 33157 |  | III/32756 Konec obce Třtěnice - žel. přejezd u Kovače neoceněný |  |  | SO 001 | 0 | 0,00 | 2
O | Rozpočet: | SO 001 |  | Všeobecné a předběžné položky |  |  |  |  | 15,00 | 2
Typ | Poř. číslo | Kód položky | Varianta | Název položky | MJ | Množství | Cena |  | 21,00 | 2
[7 empty] | Jednotková | Celkem
0 | 1 | 2 | 3 | 4 | 5 | 6 | 9 | 10
SD |  | 0 |  | Všeobecné konstrukce a práce |  |  |  | 0
P | 1 | 02911 |  | OSTATNÍ POŽADAVKY - GEODETICKÉ ZAMĚŘENÍ | KPL | 1 | 0 | 0 | 0 | 2
PP |  |  |  | Zaměření skutečného provedení stavby vč. digitální podoby, 3x tištěné + 1xCD PEVNÁ CENA
VV
TS |  |  |  | zahrnuje veškeré náklady spojené s objednatelem požadovanými pracemi
P | 2 | 02946 |  | OSTAT POŽADAVKY - FOTODOKUMENTACE | KPL | 1 | 0 | 0 | 0 | 2
PP |  |  |  | Průběžná fotodokumentace k fakturaci a závěrečná fotodokumentace o průběhu výstavby v albu s popisem (3x tištěně + 1x elektronicky) PEVNÁ CENA
VV
TS |  |  |  | položka zahrnuje: - fotodokumentaci zadavatelem požadovaného děje a konstrukcí v požadovaných časových intervalech - zadavatelem specifikované výstupy (fotografie v papírovém a digitálním formátu) v požadovaném počtu
P | 4 | 02991 |  | OSTATNÍ POŽADAVKY - INFORMAČNÍ TABULE | KUS | 2 | 0 | 0 | 0 | 2
PP |  |  |  | Náklady na zřízení a udržování informačních tabulí s údaji o stavbě s textem dle vzoru objednatele. Po ukončení stavby jejich odstranění. PEVNÁ CENA
VV
TS |  |  |  | položka zahrnuje: - dodání a osazení informačních tabulí v předepsaném provedení a množství s obsahem předepsaným zadavatelem - veškeré nosné a upevňovací konstrukce - základové konstrukce včetně nutných zemních prací - demontáž a odvoz po skončení platnosti - případně nutné opravy poškozených čátí během platnosti
P | 5 | 03720 |  | POMOC PRÁCE ZAJIŠŤ NEBO ZŘÍZ REGULACI A OCHRANU DOPRAVY | KPL | 1 | 0 | 0 | 0 | 2
PP |  |  |  | Úhrnná částka musí obsahovat veškeré náklady na dočasné úpravy a regulaci dopravy (i pěší) na staveništi a nezbytné značení a opatření vyplývající z požadavků BOZP na staveništi vč. provizorních lávek a nájezdů, apod. Zajištění a vyřízení pracovních míst nebo uzavírky a objízdné trasy. Trasy pro pěší v souhladu s vyhl. č. 398/2009 Sb., o obecných technických požadavcích zabezpečujících bezbariérové užívání staveb. Po dobu realizace stavby zajištěn přístup k objektům pro požární techniku, policie, záchranné služby. PEVNÁ CENA
VV
TS |  |  |  | zahrnuje objednatelem povolené náklady na požadovaná zařízení zhotovitele
P | 6 | 03730 |  | POMOC PRÁCE ZAJIŠŤ NEBO ZŘÍZ OCHRANU INŽENÝRSKÝCH SÍTÍ | KPL | 1 | 0 | 0 | 0 | 2
PP |  |  |  | Náklady na vytyčení, zajištění a ochranu inženýrských sítí při stavbě PEVNÁ CENA
VV
TS |  |  |  | zahrnuje objednatelem povolené náklady na požadovaná zařízení zhotovitele

## SO 101
ASPE10 |  |  |  | Firma: | [5 empty] | 3
|  |  |  | Příloha k formuláři pro ocenění nabídky | [5 empty] | 3
S | Stavba: | 33157 |  | III/32756 Konec obce Třtěnice - žel. přejezd u Kovače neoceněný |  |  | SO 101 | 0 | 0,00 | 2
O | Rozpočet: | SO 101 |  | Silnice |  |  |  |  | 15,00 | 2
Typ | Poř. číslo | Kód položky | Varianta | Název položky | MJ | Množství | Cena |  | 21,00 | 2
[7 empty] | Jednotková | Celkem
0 | 1 | 2 | 3 | 4 | 5 | 6 | 9 | 10
SD |  | 0 |  | Všeobecné konstrukce a práce |  |  |  | 0
P | 1 | 014102 |  | POPLATKY ZA SKLÁDKU | T | 547.39 | 0 | 0 | 0 | 2
PP |  |  |  | Zemina a kamení z krajnic a příkopů hmotnost cca 1,9 t/m3
VV |  |  |  | Odkop z krajnic: 1381*2*0,5*0,1*1,9=262,3900 [A] Odkop z příkopů: 600*0,25*1,9=285,0000 [B] Celkem: A+B=547,3900 [C]
TS |  |  |  | zahrnuje veškeré poplatky provozovateli skládky související s uložením odpadu na skládce.
SD |  | 1 |  | Zemní práce |  |  |  | 0
P | 14 | 11343 |  | ODSTRAN KRYTU VOZ A CHOD S ASFALT POJIVEM VČET PODKLADU | M3 | 6.75 | 0 | 0 | 0 | 2
PP |  |  |  | Odstranění vozovky vč. podkladu v místě sanace (km cca 0,535 - 0,565), vč. naložení, odvozu a uložení na skládku
VV |  |  |  | 30*1,5*0,15=6,7500 [A]
TS |  |  |  | Položka zahrnuje veškerou manipulaci s vybouranou sutí a s vybouranými hmotami vč. uložení na skládku. Nezahrnuje poplatek za skládku, který se vykazuje v položce 0141** (s výjimkou malého množství bouraného materiálu, kde je možné poplatek zahrnout do jednotkové ceny bourání – tento fakt musí být uveden v doplňujícím textu k položce).
P | 2 | 11372 |  | FRÉZOVÁNÍ VOZOVEK ASFALTOVÝCH | M3 | 41.438 | 0 | 0 | 0 | 2
PP |  |  |  | Zarézování na začátku a konci úseku úpravy, frézování nadvýšených výsprav na cca 30% stávající plochy Vč. naložení, odvozu a uložení na skládku zhotovitele, zhotovitel v ceně zohlední možnost zpětného využití recyklovaného materiálu
VV |  |  |  | Zafrézování na začátku a konci úseku: (5,4*4,0+5,0*4,0)*0,04=1,6640 [A] Frézování výsprav na trase v tl. 20 mm, odhad 30% stávající plochy: 0,30*0,02*6629=39,7740 [B] Celkem: A+B=41,4380 [C]
TS |  |  |  | Položka zahrnuje veškerou manipulaci s vybouranou sutí a s vybouranými hmotami vč. uložení na skládku. Nezahrnuje poplatek za skládku, který se vykazuje v položce 0141** (s výjimkou malého množství bouraného materiálu, kde je možné poplatek zahrnout do jednotkové ceny bourání – tento fakt musí být uveden v doplňujícím textu k položce).
P | 3 | 12920 |  | ČIŠTĚNÍ KRAJNIC OD NÁNOSU | M3 | 138.1 | 0 | 0 | 0 | 2
PP |  |  |  | Seříznutí krajnic podél celé trasy šířky 0,5 m v tl. 100 mm, vč. naložení, odvozu a uložení na skládku
VV |  |  |  | 1381*2*0,5*0,1=138,1000 [A]
TS |  |  |  | - vodorovná a svislá doprava, přemístění, přeložení, manipulace s výkopkem a uložení na skládku (bez poplatku)
P | 4 | 12931 |  | ČIŠTĚNÍ PŘÍKOPŮ OD NÁNOSU DO 0,25M3/M | M | 600 | 0 | 0 | 0 | 2
PP |  |  |  | Prokopání příkopů v nejnutnější míře, délka cca 600 m, vč. naložení, odvozu a uložení na skládku
VV
TS |  |  |  | - vodorovná a svislá doprava, přemístění, přeložení, manipulace s výkopkem a uložení na skládku (bez poplatku)
P | 15 | 13273 |  | HLOUBENÍ RÝH ŠÍŘ DO 2M PAŽ I NEPAŽ TŘ. I | M3 | 42 | 0 | 0 | 0 | 2
PP |  |  |  | Výkop sanace v místě sanace (km cca 0,535 - 0,565), vč. naložení, odvozu a uložení na skládku
VV |  |  |  | 30*2,0*0,7=42,0000 [A]
TS |  |  |  | položka zahrnuje: - vodorovná a svislá doprava, přemístění, přeložení, manipulace s výkopkem - kompletní provedení vykopávky nezapažené i zapažené - ošetření výkopiště po celou dobu práce v něm vč. klimatických opatření - ztížení vykopávek v blízkosti podzemního vedení, konstrukcí a objektů vč. jejich dočasného zajištění - ztížení pod vodou, v okolí výbušnin, ve stísněných prostorech a pod. - příplatek za lepivost - těžení po vrstvách, pásech a po jiných nutných částech (figurách) - čerpání vody vč. čerpacích jímek, potrubí a pohotovostní čerpací soupravy (viz ustanovení k pol. 1151,2) - potřebné snížení hladiny podzemní vody - těžení a rozpojování jednotlivých balvanů - vytahování a nošení výkopku - svahování a přesvah. svahů do konečného tvaru, výměna hornin v podloží a v pláni znehodnocené klimatickými vlivy - ruční vykopávky, odstranění kořenů a napadávek - pažení, vzepření a rozepření vč. přepažování (vyjma štětových stěn) - úpravu, ochranu a očištění dna, základové spáry, stěn a svahů - odvedení nebo obvedení vody v okolí výkopiště a ve výkopišti - třídění výkopku - veškeré pomocné konstrukce umožňující provedení vykopávky (příjezdy, sjezdy, nájezdy, lešení, podpěr. konstr., přemostění, zpevněné plochy, zakrytí a pod.) - nezahrnuje uložení zeminy (na skládku, do násypu) ani poplatky za skládku, vykazují se v položce č.0141**
SD |  | 5 |  | Komunikace |  |  |  | 0
P | 16 | 56330 |  | VOZOVKOVÉ VRSTVY ZE ŠTĚRKODRTI | M3 | 48 | 0 | 0 | 0 | 2
PP |  |  |  | Zásyp sanace po hutněných vrstvách tl. 200 mm ze štěrkodrti ŠDa 0/45
VV |  |  |  | 30*2*0,8=48,0000 [A]
TS |  |  |  | - dodání kameniva předepsané kvality a zrnitosti - rozprostření a zhutnění vrstvy v předepsané tloušťce - zřízení vrstvy bez rozlišení šířky, pokládání vrstvy po etapách - nezahrnuje postřiky, nátěry
P | 5 | 56363 |  | VOZOVKOVÉ VRSTVY Z RECYKLOVANÉHO MATERIÁLU TL DO 150MM | M2 | 263 | 0 | 0 | 0 | 2
PP |  |  |  | Napojení stávajících nezpevněných cest a sjezdů k nemovitostem
VV |  |  |  | km 0,0 - 0,1_20*1,5=30,0000 [A] km 0,2 - 0,3_2*6*2=24,0000 [B] km 0,4 - 0,5_2*7*2=28,0000 [C] km 0,6 - 0,7_2*10*1*2=40,0000 [D] km 0,7 - 0,8_5*2=10,0000 [E] km 0,8 - 0,9_7*2=14,0000 [F] km 1,0 - 1,1_6*2+16*3=60,0000 [G] km 1,3 - 1,4_4*2+6*1,5=17,0000 [H] Celkem + rezerva: A+B+C+D+E+F+G+H+40=263,0000 [I]
TS |  |  |  | - dodání recyklátu v požadované kvalitě - očištění podkladu - uložení recyklátu dle předepsaného technologického předpisu, zhutnění vrstvy v předepsané tloušťce - zřízení vrstvy bez rozlišení šířky, pokládání vrstvy po etapách, včetně pracovních spar a spojů - úpravu napojení, ukončení - nezahrnuje postřiky, nátěry
P | 6 | 56960 |  | ZPEVNĚNÍ KRAJNIC Z RECYKLOVANÉHO MATERIÁLU | M3 | 165.72 | 0 | 0 | 0 | 2
PP |  |  |  | Krajnice z recyklátu v šířce 0,50 m, tl. 120 mm
VV |  |  |  | 1381*2*0,5*0,12=165,7200 [A]
TS |  |  |  | - dodání recyklátu v požadované kvalitě - očištění podkladu - uložení recyklátu dle předepsaného technologického předpisu, zhutnění vrstvy v předepsané tloušťce - zřízení vrstvy bez rozlišení šířky, pokládání vrstvy po etapách, včetně pracovních spar a spojů - úpravu napojení, ukončení - nezahrnuje postřiky, nátěry
P | 7 | 572214 |  | SPOJOVACÍ POSTŘIK Z MODIFIK EMULZE DO 0,5KG/M2 | M2 | 18451 | 0 | 0 | 0 | 2
PP |  |  |  | Množství 0,4kg/m2 po vyštěpení
VV |  |  |  | Pod ložnou vrstvu a obrusnou vrstvu, vyrovnávky a výspravy objízdné trasy: 6629+6822+1000+4000=18 451,0000 [A]
TS |  |  |  | - dodání všech předepsaných materiálů pro postřiky v předepsaném množství - provedení dle předepsaného technologického předpisu - zřízení vrstvy bez rozlišení šířky, pokládání vrstvy po etapách - úpravu napojení, ukončení
P | 17 | 572224 |  | SPOJOVACÍ POSTŘIK Z MODIFIK EMULZE DO 1,0KG/M2 | M2 | 66.96 | 0 | 0 | 0 | 2
PP |  |  |  | Spojovací postřik pod geomříž na sanaci v km 0,55 v množství 1,2 kg/m2 po vyštěpení, vyšší množství je přepočítáno koeficientem 1,2.
VV |  |  |  | 1,2*(31*1,8)=66,9600 [A]
TS |  |  |  | - dodání všech předepsaných materiálů pro postřiky v předepsaném množství - provedení dle předepsaného technologického předpisu - zřízení vrstvy bez rozlišení šířky, pokládání vrstvy po etapách - úpravu napojení, ukončení
P | 18 | 57475 |  | VOZOVKOVÉ VÝZTUŽNÉ VRSTVY Z GEOMŘÍŽOVINY | M2 | 99 | 0 | 0 | 0 | 2
PP |  |  |  | Vyztužení místa sanace v km 0,55 geomříží
VV |  |  |  | 3*33=99,0000 [A]
TS |  |  |  | - dodání geomříže v požadované kvalitě a v množství včetně přesahů (přesahy započteny v jednotkové ceně) - očištění podkladu - pokládka geomříže dle předepsaného technologického předpisu
P | 8 | 574A04 |  | ASFALTOVÝ BETON PRO OBRUSNÉ VRSTVY ACO 11+, 11S | M3 | 331.44 | 0 | 0 | 0 | 2
PP |  |  |  | Obrusná vrstva z ACO 11+ tl. 50 mm; plocha dle pochůzky zaměření šířek stávajícího stavu, průměrně 4,80 m.
VV |  |  |  | Plocha obrusné vrstvy: průměrná šířka 4,80 m: 1381*4,80=6 628,8000 [A] Celkem kubatura: A*0,05=331,4400 [B]
TS |  |  |  | - dodání směsi v požadované kvalitě - očištění podkladu - uložení směsi dle předepsaného technologického předpisu, zhutnění vrstvy v předepsané tloušťce - zřízení vrstvy bez rozlišení šířky, pokládání vrstvy po etapách, včetně pracovních spar a spojů - úpravu napojení, ukončení podél obrubníků, dilatačních zařízení, odvodňovacích proužků, odvodňovačů, vpustí, šachet a pod. - nezahrnuje postřiky, nátěry - nezahrnuje těsnění podél obrubníků, dilatačních zařízení, odvodňovacích proužků, odvodňovačů, vpustí, šachet a pod.
P | 9 | 574C06 |  | ASFALTOVÝ BETON PRO LOŽNÍ VRSTVY ACL 16+, 16S | M3 | 409.34 | 0 | 0 | 0 | 2
PP |  |  |  | Vyrovnávací ložná vrstva z ACO 16+ průměrné tloušťky tl. 60 mm (minimální tl. v ose 40 mm)
VV |  |  |  | Plocha ložné vrstvy: 6629+1381*2*0,07=6 822,3400 [A] Celkem kubatura: A*0,06=409,3404 [B]
TS |  |  |  | - dodání směsi v požadované kvalitě - očištění podkladu - uložení směsi dle předepsaného technologického předpisu, zhutnění vrstvy v předepsané tloušťce - zřízení vrstvy bez rozlišení šířky, pokládání vrstvy po etapách, včetně pracovních spar a spojů - úpravu napojení, ukončení podél obrubníků, dilatačních zařízení, odvodňovacích proužků, odvodňovačů, vpustí, šachet a pod. - nezahrnuje postřiky, nátěry - nezahrnuje těsnění podél obrubníků, dilatačních zařízení, odvodňovacích proužků, odvodňovačů, vpustí, šachet a pod.
P | 10 | 577401 |  | VRSTVY PRO OBNOVU A OPRAVY Z ASF BETONU ACO, ACL | M3 | 266.132 | 0 | 0 | 0 | 2
PP |  |  |  | Napojení na sousední nemovitosti s asfaltovým vjezdem a opravy objízdných tras z ACO 11, vyrovnávky propadlých krajů vozovky z ACO 8, podkladní vrstva na sanaci z ACP 22+
VV |  |  |  | SJEZDY A NAPOJENÍ: km 0,0 - 0,1_20*1+10*1=30,0000 [A] km 0,3 - 0,4_2*6*0,6=7,2000 [B] km 0,6 - 0,7_2*10*1=20,0000 [C] km 1,0 - 1,1_16*1=16,0000 [D] km 1,3 - 1,4_4*1=4,0000 [E] Celkem: (A+B+C+D+E)*0,06=4,6320 [F] VYROVNÁVKY (P+L): km 0,0 - 0,1_50+50=100,0000 [G] km 0,1 - 0,2_100+100=200,0000 [H] km 0,2 - 0,3_100+50=150,0000 [I] km 0,3 - 0,4_100+100=200,0000 [J] km 0,4 - 0,5_100+50=150,0000 [K] km 0,5 - 0,6_50+20=70,0000 [L] km 0,6 - 0,7_50+0=50,0000 [M] km 0,7 - 0,8_0+40=40,0000 [N] km 0,9 - 1,0_20+10=30,0000 [O] km 1,0 - 1,1_10+10=20,0000 [P] km 1,1 - 1,2_10+10=20,0000 [Q] km 1,2 - 1,3_30+40=70,0000 [R] Celkem: (G+H+I+J+K+L+M+N+O+P+Q+R)*0,03=33,0000 [S] SANACE V KM 0,55 30*1,5*0,1=4,5000 [T] REZERVA A OPRAVA OBJÍZDNÉ TRASY: 24+200=224,0000 [U] Celkem kubatura: F+S+T+U=266,1320 [V]
TS |  |  |  | ,
P | 11 | 58910 |  | VÝPLŇ SPAR ASFALTEM | M | 30.4 | 0 | 0 | 0 | 2
PP |  |  |  | Zalití spáry po proříznutí na začátku a konci úseku, rezerva
VV |  |  |  | 5,4+5,0+2*5,0+10=30,4000 [A]
TS |  |  |  | položka zahrnuje: - dodávku předepsaného materiálu - vyčištění a výplň spar tímto materiálem
SD |  | 9 |  | Ostatní konstrukce a práce |  |  |  | 0
P | 12 | 919112 |  | ŘEZÁNÍ ASFALTOVÉHO KRYTU VOZOVEK TL DO 100MM | M | 30.4 | 0 | 0 | 0 | 2
PP |  |  |  | Proříznutí spáry na začátku a konci úseku, rezerva, viz položka výplň spar asfaltem
VV
TS |  |  |  | položka zahrnuje řezání vozovkové vrstvy v předepsané tloušťce, včetně spotřeby vody
P | 13 | 93808 |  | OČIŠTĚNÍ VOZOVEK ZAMETENÍM | M2 | 18451 | 0 | 0 | 0 | 2
PP |  |  |  | Očištění vozovky před pokládkou ložné a obrusné vrstvy a vyrovnávkami
VV |  |  |  | Viz položka spojovací postřik 6629+6822+1000+4000=18 451,0000 [A]
TS |  |  |  | položka zahrnuje očištění předepsaným způsobem včetně odklizení vzniklého odpadu

## SO 151
ASPE10 |  |  |  | Firma: | [5 empty] | 3
|  |  |  | Příloha k formuláři pro ocenění nabídky | [5 empty] | 3
S | Stavba: | 33157 |  | III/32756 Konec obce Třtěnice - žel. přejezd u Kovače neoceněný |  |  | SO 151 | 0 | 0,00 | 2
O | Rozpočet: | SO 151 |  | Dopravně inženýrská opatření |  |  |  |  | 15,00 | 2
Typ | Poř. číslo | Kód položky | Varianta | Název položky | MJ | Množství | Cena |  | 21,00 | 2
[7 empty] | Jednotková | Celkem
0 | 1 | 2 | 3 | 4 | 5 | 6 | 9 | 10
SD |  | 9 |  | Ostatní konstrukce a práce |  |  |  | 0
P | 1 | 914124 |  | DOPRAV ZNAČKY ZÁKLAD VEL OCEL FÓLIE TŘ 1 - DOD, MONT, DEMONT | KUS | 15 | 0 | 0 | 0 | 2
PP |  |  |  | Dočasné značení objížďky pro provedení krytu vozovky značkami IS11b,c, IP10a, E3a, B2 a B24a/b . Odhad cca 15 ks. Včetně kontroly a opravy při stavbě, případného přesunu a jejich odstranění po dokončení stavby
VV
TS |  |  |  | položka zahrnuje: - dodávku a montáž značek v požadovaném provedení - u dočasných (provizorních) značek a zařízení údržbu po celou dobu trvání funkce, náhradu zničených nebo ztracených kusů, nutnou opravu poškozených částí - odstranění, demontáž a odklizení materiálu s odvozem na předepsané místo
P | 2 | 914424 |  | DOPRAV ZNAČKY 100X150CM OCEL FÓLIE TŘ 1 - DOD, MONT, DEMONT | KUS | 2 | 0 | 0 | 0 | 2
PP |  |  |  | Dočasné značení objížďky uzavírky pro provedení krytu vozovky značkami IS11a a IP22. Odhad cca 2 ks. Včetně kontroly a opravy při stavbě, případného přesunu a jejich odstranění po dokončení stavby
VV
TS |  |  |  | položka zahrnuje: - dodávku a montáž značek v požadovaném provedení - u dočasných (provizorních) značek a zařízení údržbu po celou dobu trvání funkce, náhradu zničených nebo ztracených kusů, nutnou opravu poškozených částí - odstranění, demontáž a odklizení materiálu s odvozem na předepsané místo
P | 3 | 916314 |  | DOPRAVNÍ ZÁBRANY Z2 - DODÁVKA, MONTÁŽ, DEMONTÁŽ | KUS | 2 | 0 | 0 | 0 | 2
PP |  |  |  | Z2 - "Zábrana pro značení uzavírky" vč. patních desek, sloupků, kontroly, údržby a případné obnovy až do termínu dokončení stavby, přemístění v rámci stavby, odstranění a odvozu po skončení stavby
VV
TS |  |  |  | položka zahrnuje: - dodání zařízení v předepsaném provedení včetně jejich osazení - údržbu po celou dobu trvání funkce, náhradu zničených nebo ztracených kusů, nutnou opravu poškozených částí - odstranění, demontáž a odklizení zařízení s odvozem na předepsané místo