## SO 001
ASPE10 |  |  |  | Firma: | [5 empty] | 3
|  |  |  | Příloha k formuláři pro ocenění nabídky | [5 empty] | 3
S | Stavba: | 36524 |  | III/3008 Křižovatka s II/300 - Třebihošť, kř. s III/3009 neoceněný |  |  | SO 001 | 0 | 0,00 | 2
O | Rozpočet: | SO 001 |  | Všeobecné a předběžné položky |  |  |  |  | 15,00 | 2
Typ | Poř. číslo | Kód položky | Varianta | Název položky | MJ | Množství | Cena |  | 21,00 | 2
[7 empty] | Jednotková | Celkem
0 | 1 | 2 | 3 | 4 | 5 | 6 | 9 | 10
SD |  | 0 |  | Všeobecné konstrukce a práce |  |  |  | 0
P | 1 | 02911 |  | OSTATNÍ POŽADAVKY - GEODETICKÉ ZAMĚŘENÍ | KPL | 1 | 0 | 0 | 0 | 2
PP |  |  |  | Zaměření skutečného provedení stavby vč. digitální podoby, 3x tištěné + 1xCD PEVNÁ CENA
VV
TS |  |  |  | zahrnuje veškeré náklady spojené s objednatelem požadovanými pracemi
P | 2 | 02946 |  | OSTAT POŽADAVKY - FOTODOKUMENTACE | KPL | 1 | 0 | 0 | 0 | 2
PP |  |  |  | Průběžná fotodokumentace k fakturaci a závěrečná fotodokumentace o průběhu výstavby v albu s popisem (3x tištěně + 1x elektronicky) PEVNÁ CENA
VV
TS |  |  |  | položka zahrnuje: - fotodokumentaci zadavatelem požadovaného děje a konstrukcí v požadovaných časových intervalech - zadavatelem specifikované výstupy (fotografie v papírovém a digitálním formátu) v požadovaném počtu
P | 3 | 02991 |  | OSTATNÍ POŽADAVKY - INFORMAČNÍ TABULE | KUS | 2 | 0 | 0 | 0 | 2
PP |  |  |  | Náklady na zřízení a udržování informačních tabulí s údaji o stavbě s textem dle vzoru objednatele. Po ukončení stavby jejich odstranění. PEVNÁ CENA
VV
TS |  |  |  | položka zahrnuje: - dodání a osazení informačních tabulí v předepsaném provedení a množství s obsahem předepsaným zadavatelem - veškeré nosné a upevňovací konstrukce - základové konstrukce včetně nutných zemních prací - demontáž a odvoz po skončení platnosti - případně nutné opravy poškozených čátí během platnosti
P | 4 | 03720 |  | POMOC PRÁCE ZAJIŠŤ NEBO ZŘÍZ REGULACI A OCHRANU DOPRAVY | KPL | 1 | 0 | 0 | 0 | 2
PP |  |  |  | Úhrnná částka musí obsahovat veškeré náklady na dočasné úpravy a regulaci dopravy (i pěší) na staveništi a nezbytné značení a opatření vyplývající z požadavků BOZP na staveništi vč. provizorních lávek a nájezdů, apod. Trasy pro pěší v souhladu s vyhl. č. 398/2009 Sb., o obecných technických požadavcích zabezpečujících bezbariérové užívání staveb. Po dobu realizace stavby zajištěn přístup k objektům pro požární techniku, policie, záchranné služby. PEVNÁ CENA
VV
TS |  |  |  | zahrnuje objednatelem povolené náklady na požadovaná zařízení zhotovitele
P | 5 | 03730 |  | POMOC PRÁCE ZAJIŠŤ NEBO ZŘÍZ OCHRANU INŽENÝRSKÝCH SÍTÍ | KPL | 1 | 0 | 0 | 0 | 2
PP |  |  |  | Náklady na vytyčení, zajištění a ochranu inženýrských sítí při stavbě PEVNÁ CENA
VV
TS |  |  |  | zahrnuje objednatelem povolené náklady na požadovaná zařízení zhotovitele

## SO 101
ASPE10 |  |  |  | Firma: | [5 empty] | 3
|  |  |  | Příloha k formuláři pro ocenění nabídky | [5 empty] | 3
S | Stavba: | 36524 |  | III/3008 Křižovatka s II/300 - Třebihošť, kř. s III/3009 neoceněný |  |  | SO 101 | 0 | 0,00 | 2
O | Rozpočet: | SO 101 |  | Silnice |  |  |  |  | 15,00 | 2
Typ | Poř. číslo | Kód položky | Varianta | Název položky | MJ | Množství | Cena |  | 21,00 | 2
[7 empty] | Jednotková | Celkem
0 | 1 | 2 | 3 | 4 | 5 | 6 | 9 | 10
SD |  | 0 |  | Všeobecné konstrukce a práce |  |  |  | 0
P | 1 | 014102 |  | POPLATKY ZA SKLÁDKU | T | 485.928 | 0 | 0 | 0 | 2
PP |  |  |  | Zemina a kamení z krajnic, příkopů a rýhy pro umístění nového žlabu, hmotnost hlíny a kamení cca 1,9 t/m3, asfaltový kryt s podkladem 2,3 t/m3
VV |  |  |  | Odkop z krajnic: (2*1363-115-47)*0,5*0,1*1,9=243,5800 [A] Odkop z příkopů: 500*0,25*1,9=237,5000 [B] Odstranění krytu s podkladem pro žlab:6*0,6*0,2*2,3=1,6560 [C] Odkop pro žlab: 7*0,6*0,4*1,9=3,1920 [D] Celkem: A+B+C+D=485,9280 [E]
TS |  |  |  | zahrnuje veškeré poplatky provozovateli skládky související s uložením odpadu na skládce.
SD |  | 1 |  | Zemní práce |  |  |  | 0
P | 6 | 11343 |  | ODSTRAN KRYTU VOZ A CHOD S ASFALT POJIVEM VČET PODKLADU | M3 | 0.72 | 0 | 0 | 0 | 2
PP |  |  |  | Odstranění krytu a podkladu pro nový žlab, vč. naložení, odvozu a uložení na skládku
VV |  |  |  | 6*0,6*0,2=0,7200 [A]
TS |  |  |  | Položka zahrnuje veškerou manipulaci s vybouranou sutí a s vybouranými hmotami vč. uložení na skládku. Nezahrnuje poplatek za skládku, který se vykazuje v položce 0141** (s výjimkou malého množství bouraného materiálu, kde je možné poplatek zahrnout do jednotkové ceny bourání – tento fakt musí být uveden v doplňujícím textu k položce).
P | 2 | 11372 |  | FRÉZOVÁNÍ VOZOVEK ASFALTOVÝCH | M3 | 96.092 | 0 | 0 | 0 | 2
PP |  |  |  | Záfrézování na začátku a konci úseku úpravy, celoplošné frézování v obci Dolní Dehtov v místě chodníků a frézování vystouplých výsprav na cca 20% zbývající plochy stávající vozovky. vč. naložení, odvozu a uložení na skládku zhotovitele, zhotovitel v ceně zohlední možnost zpětného využití recyklovaného materiálu
VV |  |  |  | Zafrézování na napojení na III/3009, III/3008, II/300: (32*2+6,4*4+23*4)*0,04=7,2640 [A] Celoplošné frézování průměrně 40 mm v obci Dolní Dehtov km cca 0,730 - 0,920, prům. šířka 5,8 m, délka cca 190 m: 5,8*190*0,04=44,0800 [B] Zafrézování na MK a vjezdy: (12*2+10*1+6*2+6*2+5*2+6*2+10*2+30*1+20*1)*0,04=6,0000 [C] Frézování výsprav na trase v tl. 20 mm mimo celoplošné frézování, odhad 30% plochy: (7560-5,8*190)*0,30*0,02=38,7480 [D] Celkem: A+B+C+D=96,0920 [E]
TS |  |  |  | Položka zahrnuje veškerou manipulaci s vybouranou sutí a s vybouranými hmotami vč. uložení na skládku. Nezahrnuje poplatek za skládku, který se vykazuje v položce 0141** (s výjimkou malého množství bouraného materiálu, kde je možné poplatek zahrnout do jednotkové ceny bourání – tento fakt musí být uveden v doplňujícím textu k položce).
P | 17 | 12273 |  | ODKOPÁVKY A PROKOPÁVKY OBECNÉ TŘ. I | M3 | 1.68 | 0 | 0 | 0 | 2
PP |  |  |  | Odkop pro založení nového žlabu, vč. naložení, odvozu a uložení na skládku
VV |  |  |  | 7*0,6*0,4=1,6800 [A]
TS |  |  |  | položka zahrnuje: - vodorovná a svislá doprava, přemístění, přeložení, manipulace s výkopkem - kompletní provedení vykopávky nezapažené i zapažené - ošetření výkopiště po celou dobu práce v něm vč. klimatických opatření - ztížení vykopávek v blízkosti podzemního vedení, konstrukcí a objektů vč. jejich dočasného zajištění - ztížení pod vodou, v okolí výbušnin, ve stísněných prostorech a pod. - příplatek za lepivost - těžení po vrstvách, pásech a po jiných nutných částech (figurách) - čerpání vody vč. čerpacích jímek, potrubí a pohotovostní čerpací soupravy (viz ustanovení k pol. 1151,2) - potřebné snížení hladiny podzemní vody - těžení a rozpojování jednotlivých balvanů - vytahování a nošení výkopku - svahování a přesvah. svahů do konečného tvaru, výměna hornin v podloží a v pláni znehodnocené klimatickými vlivy - ruční vykopávky, odstranění kořenů a napadávek - pažení, vzepření a rozepření vč. přepažování (vyjma štětových stěn) - úpravu, ochranu a očištění dna, základové spáry, stěn a svahů - zhutnění podloží, případně i svahů vč. svahování - zřízení stupňů v podloží a lavic na svazích, není-li pro tyto práce zřízena samostatná položka - udržování výkopiště a jeho ochrana proti vodě - odvedení nebo obvedení vody v okolí výkopiště a ve výkopišti - třídění výkopku - veškeré pomocné konstrukce umožňující provedení vykopávky (příjezdy, sjezdy, nájezdy, lešení, podpěr. konstr., přemostění, zpevněné plochy, zakrytí a pod.) - nezahrnuje uložení zeminy (na skládku, do násypu) ani poplatky za skládku, vykazují se v položce č.0141**
P | 3 | 12920 |  | ČIŠTĚNÍ KRAJNIC OD NÁNOSU | M3 | 128.2 | 0 | 0 | 0 | 2
PP |  |  |  | Seříznutí krajnic podél celé trasy š 0,5m, tl. 100 mm
VV |  |  |  | (2*1363-115-47)*0,5*0,1=128,2000 [A]
TS |  |  |  | - vodorovná a svislá doprava, přemístění, přeložení, manipulace s výkopkem a uložení na skládku (bez poplatku)
P | 4 | 12931 |  | ČIŠTĚNÍ PŘÍKOPŮ OD NÁNOSU DO 0,25M3/M | M | 500 | 0 | 0 | 0 | 2
PP |  |  |  | Prokopání příkopů v nejnutnější míře, délka cca 500m
VV
TS |  |  |  | - vodorovná a svislá doprava, přemístění, přeložení, manipulace s výkopkem a uložení na skládku (bez poplatku)
SD |  | 4 |  | Vodorovné konstrukce |  |  |  | 0
P | 16 | 451313 |  | PODKLADNÍ A VÝPLŇOVÉ VRSTVY Z PROSTÉHO BETONU C16/20 | M3 | 1.47 | 0 | 0 | 0 | 2
PP |  |  |  | Obetonování nového žlabu, vč. úpravy pro propojení do přilehlé dešťové kanalizace
VV |  |  |  | 7*(0,2*0,55+2*0,2*0,25)=1,4700 [A]
TS |  |  |  | - dodání čerstvého betonu (betonové směsi) požadované kvality, jeho uložení do požadovaného tvaru při jakékoliv hustotě výztuže, konzistenci čerstvého betonu a způsobu hutnění, ošetření a ochranu betonu, - zhotovení nepropustného, mrazuvzdorného betonu a betonu požadované trvanlivosti a vlastností, - užití potřebných přísad a technologií výroby betonu, - zřízení pracovních a dilatačních spar, včetně potřebných úprav, výplně, vložek, opracování, očištění a ošetření, - bednění požadovaných konstr. (i ztracené) s úpravou dle požadované kvality povrchu betonu, včetně odbedňovacích a odskružovacích prostředků, - podpěrné konstr. (skruže) a lešení všech druhů pro bednění, uložení čerstvého betonu, výztuže a doplňkových konstr., vč. požadovaných otvorů, ochranných a bezpečnostních opatření a základů těchto konstrukcí a lešení, - vytvoření kotevních čel, kapes, nálitků, a sedel, - zřízení všech požadovaných otvorů, kapes, výklenků, prostupů, dutin, drážek a pod., vč. ztížení práce a úprav kolem nich, - úpravy pro osazení výztuže, doplňkových konstrukcí a vybavení, - úpravy povrchu pro položení požadované izolace, povlaků a nátěrů, případně vyspravení, - ztížení práce u kabelových a injektážních trubek a ostatních zařízení osazovaných do betonu, - konstrukce betonových kloubů, upevnění kotevních prvků a doplňkových konstrukcí, - nátěry zabraňující soudržnost betonu a bednění, - výplň, těsnění a tmelení spar a spojů, - opatření povrchů betonu izolací proti zemní vlhkosti v částech, kde přijdou do styku se zeminou nebo kamenivem, - případné zřízení spojovací vrstvy u základů, - úpravy pro osazení zařízení ochrany konstrukce proti vlivu bludných proudů
SD |  | 5 |  | Komunikace |  |  |  | 0
P | 5 | 56363 |  | VOZOVKOVÉ VRSTVY Z RECYKLOVANÉHO MATERIÁLU TL DO 150MM | M2 | 181 | 0 | 0 | 0 | 2
PP |  |  |  | Napojení stávajících nezpevněných cest a sjezdů k nemovitostem
VV |  |  |  | km 0,1 - 0,2_4*1+4*1+4*2=16,0000 [A] km 0,3 - 0,4_7,5*2=15,0000 [B] km 0,5 - 0,6_6*3=18,0000 [C] km 0,7 - 0,8_5*1+6*1=11,0000 [D] km 1,1 - 1,2_2*1,5+6*2=15,0000 [E] km 1,2 - 1,3_6*2+6*2+6*2+6*2+4*2=56,0000 [F] km 1,3 - 1,4_5*2=10,0000 [G] Celkem rezerva: A+B+C+D+E+F+G+40=181,0000 [H]
TS |  |  |  | - dodání recyklátu v požadované kvalitě - očištění podkladu - uložení recyklátu dle předepsaného technologického předpisu, zhutnění vrstvy v předepsané tloušťce - zřízení vrstvy bez rozlišení šířky, pokládání vrstvy po etapách, včetně pracovních spar a spojů - úpravu napojení, ukončení - nezahrnuje postřiky, nátěry
P | 6 | 56960 |  | ZPEVNĚNÍ KRAJNIC Z RECYKLOVANÉHO MATERIÁLU | M3 | 128.2 | 0 | 0 | 0 | 2
PP |  |  |  | Krajnice z recyklátu v šířce 0,50 m, tl. 100 mm
VV |  |  |  | (2*1363-115-47)*0,5*0,1=128,2000 [A]
TS |  |  |  | - dodání recyklátu v požadované kvalitě - očištění podkladu - uložení recyklátu dle předepsaného technologického předpisu, zhutnění vrstvy v předepsané tloušťce - zřízení vrstvy bez rozlišení šířky, pokládání vrstvy po etapách, včetně pracovních spar a spojů - úpravu napojení, ukončení - nezahrnuje postřiky, nátěry
P | 7 | 572214 |  | SPOJOVACÍ POSTŘIK Z MODIFIK EMULZE DO 0,5KG/M2 | M2 | 15880 | 0 | 0 | 0 | 2
PP |  |  |  | Množství 0,4kg/m2 po vyštěpení
VV |  |  |  | Pod ložnou a obrusnou vrstvu, vyrovnávky, výsprava objízdných tras: 6620+7560+1100+600=15 880,0000 [A]
TS |  |  |  | - dodání všech předepsaných materiálů pro postřiky v předepsaném množství - provedení dle předepsaného technologického předpisu - zřízení vrstvy bez rozlišení šířky, pokládání vrstvy po etapách - úpravu napojení, ukončení
P | 8 | 574A04 |  | ASFALTOVÝ BETON PRO OBRUSNÉ VRSTVY ACO 11+, 11S | M3 | 313.312 | 0 | 0 | 0 | 2
PP |  |  |  | Obrusná vrstva z ACO 11+, v případě 2 vrstvého krytu tl. 40 mm, v místě chodníků jedna vrstva tl. 50 mm. Položení v celé šířce bez středové spáry, odhadují se 2 etapy (na kř. s MK v Dolním Dehtově km cca 0,8) Šířky dle zaměření stávajícího stavu, délky úseků šířek jsou uvažovány postupně od konce liniového staničení
VV |  |  |  | Obrusná vrstva tloušťky 40 mm: km 0,000 - 0,032: 32*(6,4+6,1)*0,5=200,0000 [A] km 0,032 - 0,050: 18*(6,1+5,2)*0,5=101,7000 [B] km 0,050 - 0,730, průměrná šířka cca 5,17 m: 680*5,17=3 515,6000 [C] km 0,920 - 1,200, průměrná šířka 5,46 m: 280*5,46=1 528,8000 [D] km 1,200 - 1,300, půrměrná šířka 4,97 m: 100*4,97=497,0000 [E] km 1,300 - 1,350: 50*(4,9+6,8)*0,5=292,5000 [F] km 1,350 - 1,363: 13*(6,8+15,0)*0,5=141,7000 [G] km 1,363 - 1,369: Obnova rozjezdu u II/300: 6*(23+15)*0,5=114,0000 [H] km 0,000 - 0,032: Zafrézování na III/3009: 32*2=64,0000 [I] Celkem: A+B+C+D+E+F+G+H+I=6 455,3000 [J] Obrusná vrstva tloušťky 50 mm: km 0,730 - 0,920, tl. 50 mm, průměrná šířka 5,80 m: 190*5,80=1 102,0000 [K] Celkem plocha silnice: J+K=7 557,3000 [L] Celkem kubatura: J*0,04+K*0,05=313,3120 [M]
TS |  |  |  | - dodání směsi v požadované kvalitě - očištění podkladu - uložení směsi dle předepsaného technologického předpisu, zhutnění vrstvy v předepsané tloušťce - zřízení vrstvy bez rozlišení šířky, pokládání vrstvy po etapách, včetně pracovních spar a spojů - úpravu napojení, ukončení podél obrubníků, dilatačních zařízení, odvodňovacích proužků, odvodňovačů, vpustí, šachet a pod. - nezahrnuje postřiky, nátěry - nezahrnuje těsnění podél obrubníků, dilatačních zařízení, odvodňovacích proužků, odvodňovačů, vpustí, šachet a pod.
P | 9 | 574C06 |  | ASFALTOVÝ BETON PRO LOŽNÍ VRSTVY ACL 16+, 16S | M3 | 397.171 | 0 | 0 | 0 | 2
PP |  |  |  | Vyrovnávací ložná vrstva z ACO 16+ průměrné tloušťky tl. 60 mm (minimální tl. v ose 40 mm), mimo staničení 0,730 - 0,920 (úsek s chodníky).
VV |  |  |  | Plocha ložné vrstvy vozovky: (7557,3-1102)+(1363-190)*2*0,07=6 619,5200 [A] Celkem kubatura: A*0,06=397,1712 [B]
TS |  |  |  | - dodání směsi v požadované kvalitě - očištění podkladu - uložení směsi dle předepsaného technologického předpisu, zhutnění vrstvy v předepsané tloušťce - zřízení vrstvy bez rozlišení šířky, pokládání vrstvy po etapách, včetně pracovních spar a spojů - úpravu napojení, ukončení podél obrubníků, dilatačních zařízení, odvodňovacích proužků, odvodňovačů, vpustí, šachet a pod. - nezahrnuje postřiky, nátěry - nezahrnuje těsnění podél obrubníků, dilatačních zařízení, odvodňovacích proužků, odvodňovačů, vpustí, šachet a pod.
P | 10 | 577401 |  | VRSTVY PRO OBNOVU A OPRAVY Z ASF BETONU ACO, ACL | M3 | 182.27 | 0 | 0 | 0 | 2
PP |  |  |  | Sjezdy a napojení na sousední nemovitosti s asfaltovým vjezdem z ACO 11, dílčí vyrovnávky větších propadů vozovky z ACO 8, souvislá výsprava objízdných tras z ACO 11
VV |  |  |  | SJEZDY A NAPOJENÍ: km 0,0 - 0,1_č.p. 85 a 25: 6*2+6*1,5=21,0000 [A] km 0,1 - 0,2_č.p. 64: 15*2=30,0000 [B] km 0,7 - 0,8_č.p. 16, 5 a napojení na MK: 6*2+5*2+12*4,5=76,0000 [C] km 0,8 - 0,9_napojení MK trafo: 9*6=54,0000 [D] km 0,9 - 1,0_MK: 11*4=44,0000 [E] km 1,0 - 1,1_č.p. 12: 8*3=24,0000 [F] km 1,1 - 1,2_2xMK, č.p. 23: 10*3+10*3+30*2=120,0000 [G] km 1,2 - 1,3_č.p. 22: 4*1=4,0000 [H] km 1,3 - 1,4_vstup aut.zast.: 3*0,5=1,5000 [I] Celkem sjezdy a napojení, prům tl. 60 mm: (A+B+C+D+E+F+G+H+I)*0,06=22,4700 [J] VYROVNÁVKY: km 0,0 - 0,1_30*2=60,0000 [K] km 0,7 - 0,8_2*100*2=400,0000 [L] km 0,8 - 0,9_2*100*2=400,0000 [M] km 0,9 - 1,0_100*2=200,0000 [N] Celkem vyrovnávky + rezerva: (K+L+M+N)*0,03+18=49,8000 [O] OPRAVA OBJÍZDNÝCH TRAS 110=110,0000 [P] Celkem kubatura: J+O+P=182,2700 [Q]
TS |  |  |  | - dodání směsi v požadované kvalitě - očištění podkladu - uložení směsi dle předepsaného technologického předpisu, zhutnění vrstvy v předepsané tloušťce - zřízení vrstvy bez rozlišení šířky, pokládání vrstvy po etapách, včetně pracovních spar a spojů - úpravu napojení, ukončení podél obrubníků, dilatačních zařízení, odvodňovacích proužků, odvodňovačů, vpustí, šachet a pod. - nezahrnuje postřiky, nátěry - nezahrnuje těsnění podél obrubníků, dilatačních zařízení, odvodňovacích proužků, odvodňovačů, vpustí, šachet a pod.
P | 11 | 58910 |  | VÝPLŇ SPAR ASFALTEM | M | 355.4 | 0 | 0 | 0 | 2
PP |  |  |  | Zalití spáry po proříznutí na začátku a konci úseku, u zafrézování napojení asfaltového vjezdu a MK do stávající nivelety, spára podél obrubníků a chodníků.
VV |  |  |  | ZÚ+KÚ, spáry silnice: 6,4+32+23=61,4000 [A] Vjezdy a napojení: 10+12+6+11+6+10+30+8=93,0000 [B] Spáry u chodníků: 47+115+20=182,0000 [C] Spára etapizace provedení krytu + rezerva: 7+2*6=19,0000 [D] Celkem: A+B+C+D=355,4000 [E]
TS |  |  |  | položka zahrnuje: - dodávku předepsaného materiálu - vyčištění a výplň spar tímto materiálem
SD |  | 8 |  | Potrubí |  |  |  | 0
P | 14 | 89923 |  | VÝŠKOVÁ ÚPRAVA KRYCÍCH HRNCŮ | KUS | 2 | 0 | 0 | 0 | 2
PP |  |  |  | Výšková úprava šoupětě vodovodního uzávěru, předpoklad 2 ks, včetně všech souvisejících zemních prací opravy krytu před položením nové vozovky.
VV
TS |  |  |  | - položka výškové úpravy zahrnuje všechny nutné práce a materiály pro zvýšení nebo snížení zařízení (včetně nutné úpravy stávajícího povrchu vozovky nebo chodníku).
SD |  | 9 |  | Ostatní konstrukce a práce |  |  |  | 0
P | 12 | 919112 |  | ŘEZÁNÍ ASFALTOVÉHO KRYTU VOZOVEK TL DO 100MM | M | 356 | 0 | 0 | 0 | 2
PP |  |  |  | Proříznutí spáry pro vyplnění asfaltem, viz výkaz výplně spáry
VV
TS |  |  |  | položka zahrnuje řezání vozovkové vrstvy v předepsané tloušťce, včetně spotřeby vody
P | 15 | 93541 |  | ŽLABY Z DÍLCŮ Z POLYMERBETONU SVĚTLÉ ŠÍŘKY DO 100MM VČETNĚ MŘÍŽÍ | M | 6 | 0 | 0 | 0 | 2
PP |  |  |  | Nový odvodňovací žlab v místě sjezdu k nemovitosti č.p. 85 včetně mříže a úpravy výtoku napojením potrubím na přilehlou deš´tovou kanalizaci
VV
TS |  |  |  | položka zahrnuje: -dodávku a uložení dílců žlabu z předepsaného materiálu předepsaných rozměrů včetně mříže - spárování, úpravy vtoku a výtoku - nezahrnuje nutné zemní práce, předepsané lože, obetonování - měří se v metrech běžných délky osy žlabu, odečítají se čistící kusy a vpustě
P | 13 | 93808 |  | OČIŠTĚNÍ VOZOVEK ZAMETENÍM | M2 | 15780 | 0 | 0 | 0 | 2
PP |  |  |  | Očištění vozovky před pokládkou výsprav a ložné a obrusné vrstvy
VV |  |  |  | 6620+7560+1100+500=15 780,0000 [A]
TS |  |  |  | položka zahrnuje očištění předepsaným způsobem včetně odklizení vzniklého odpadu

## SO 151
ASPE10 |  |  |  | Firma: | [5 empty] | 3
|  |  |  | Příloha k formuláři pro ocenění nabídky | [5 empty] | 3
S | Stavba: | 36524 |  | III/3008 Křižovatka s II/300 - Třebihošť, kř. s III/3009 neoceněný |  |  | SO 151 | 0 | 0,00 | 2
O | Rozpočet: | SO 151 |  | Dopravně inženýrská opatření |  |  |  |  | 15,00 | 2
Typ | Poř. číslo | Kód položky | Varianta | Název položky | MJ | Množství | Cena |  | 21,00 | 2
[7 empty] | Jednotková | Celkem
0 | 1 | 2 | 3 | 4 | 5 | 6 | 9 | 10
SD |  | 9 |  | Ostatní konstrukce a práce |  |  |  | 0
P | 1 | 914124 |  | DOPRAV ZNAČKY ZÁKLAD VEL OCEL FÓLIE TŘ 1 - DOD, MONT, DEMONT | KUS | 20 | 0 | 0 | 0 | 2
PP |  |  |  | Dočasné značení objížďky pro provedení krytu vozovky značkami IS11b,c, IP10a, E3a, B2 a B24a/b . Odhad cca 20 ks. Včetně kontroly a opravy při stavbě, případného přesunu a jejich odstranění po dokončení stavby
VV
TS |  |  |  | položka zahrnuje: - dodávku a montáž značek v požadovaném provedení - u dočasných (provizorních) značek a zařízení údržbu po celou dobu trvání funkce, náhradu zničených nebo ztracených kusů, nutnou opravu poškozených částí - odstranění, demontáž a odklizení materiálu s odvozem na předepsané místo
P | 2 | 914424 |  | DOPRAV ZNAČKY 100X150CM OCEL FÓLIE TŘ 1 - DOD, MONT, DEMONT | KUS | 6 | 0 | 0 | 0 | 2
PP |  |  |  | Dočasné značení objížďky uzavírky pro provedení krytu vozovky značkami IS11a a IP22. Odhad cca 6 ks. Včetně kontroly a opravy při stavbě, případného přesunu a jejich odstranění po dokončení stavby
VV
TS |  |  |  | položka zahrnuje: - dodávku a montáž značek v požadovaném provedení - u dočasných (provizorních) značek a zařízení údržbu po celou dobu trvání funkce, náhradu zničených nebo ztracených kusů, nutnou opravu poškozených částí - odstranění, demontáž a odklizení materiálu s odvozem na předepsané místo
P | 3 | 916314 |  | DOPRAVNÍ ZÁBRANY Z2 - DODÁVKA, MONTÁŽ, DEMONTÁŽ | KUS | 2 | 0 | 0 | 0 | 2
PP |  |  |  | Z2 - "Zábrana pro značení uzavírky" vč. patních desek, sloupků, kontroly, údržby a případné obnovy až do termínu dokončení stavby, přemístění v rámci stavby, odstranění a odvozu po skončení stavby
VV
TS |  |  |  | položka zahrnuje: - dodání zařízení v předepsaném provedení včetně jejich osazení - údržbu po celou dobu trvání funkce, náhradu zničených nebo ztracených kusů, nutnou opravu poškozených částí - odstranění, demontáž a odklizení zařízení s odvozem na předepsané místo