## 9. Zadání s výkazem výměr a poz
ZADÁNÍ S VÝKAZEM VÝMĚR
Stavba: PŘEMÍSTĚNÍ SKLADU NEMOCNIČNÍHO ODPADU
Objekt:
Objednatel:
Zhotovitel: | [5 empty] | Zpracoval: ERŠILOVÁ
Místo: OBLASTNÍ NEMOCNICE JIČÍN | [5 empty] | Datum: 19.10.2015
Č. | KCN | Kód položky | Popis | MJ | Množství celkem | Jednotková cena zadání | Celková cena zadání
1 | 2 | 3 | 4 | 5 | 6 | 7 | 8
|  | HSV | Práce a dodávky HSV
|  | 1 | Zemní práce
1 | 221 | 113107132 | Odstranění podkladu pl do 50 m2 z betonu prostého tl 300 mm | m2 | 0.144
|  |  | "základ akust stěny" 1,2*0,4*0,3 |  | 0.144
2 | 001 | 132212101 | Hloubení rýh š do 600 mm ručním nebo pneum nářadím v soudržných horninách tř. 3 | m3 | 0.384
|  |  | "základ akust. stěny" 1,2*0,4*(1,0-0,2) |  | 0.384
3 | 001 | 139711101 | Vykopávky v uzavřených prostorách v hornině tř. 1 až 4 | m3 | 0.409
|  |  | "pro ZT" 0,5*0,5*0,25*2+0,9*0,9*0,35 |  | 0.409
4 | 001 | 162201201 | Vodorovné přemístění do 10 m nošením výkopku z horniny tř. 1 až 4 | m3 | 0.409
|  |  | 0,409 |  | 0.409
5 | 001 | 162701105 | Vodorovné přemístění do 10000 m výkopku/sypaniny z horniny tř. 1 až 4 | m3 | 0.793
|  |  | 0,384+0,409 |  | 0.793
6 | 001 | 171201201 | Uložení sypaniny na skládky | m3 | 0.793
|  |  | 0,793 |  | 0.793
7 | 001 | 171201211 | Poplatek za uložení odpadu ze sypaniny na skládce (skládkovné) | t | 1.269
|  |  | 0,793*1,6 |  | 1.269
|  | 2 | Zakládání
8 | 011 | 271572211 | Podsyp pod základové konstrukce se zhutněním z netříděného štěrkopísku | m3 | 0.048
|  |  | "základ akust stěny" 1,2*0,4*0,1 |  | 0.048
9 | 011 | 274362021 | Výztuž základových pásů svařovanými sítěmi Kari | t | 0.012
|  |  | (1,2*0,9*2+1,3*0,3*2)*0,004 |  | 0.012
10 | 011 | 274321311 | Základové pasy ze ŽB tř. C 16/20 | m3 | 0.549
|  |  | "základ akust stěny" 1,2*0,4*0,9+1,3*0,3*0,3 |  | 0.549
11 | 011 | 274351215 | Zřízení bednění stěn základových pasů | m2 | 0.96
|  |  | "akust stěna" (1,3+0,3)*2*0,3 |  | 0.96
12 | 011 | 274351216 | Odstranění bednění stěn základových pasů | m2 | 0.96
|  |  | 0,96 |  | 0.96
13 | 011 | 2753135111 | Zbetonování . šachet ZT C12/15 | m3 | 1.276
|  |  | "nové" 0,5*0,5*0,5*2+0,9*0,9*0,6 |  | 0.736
|  |  | "stáv" 0,6*0,6*0,5*3 |  | 0.54
|  |  | Součet |  | 1.276
|  | 3 | Svislé a kompletní konstrukce
14 | 014 | 310238411 | Zazdívka otvorů pl do 1 m2 ve zdivu nadzákladovém cihlami pálenými na MC | m3 | 2.4
|  |  | "okna" 0,6*2,0*2 |  | 2.4
15 | 231 | 3481211210 | Osazování ŽB desek plotových (překlady 149/7/24) na cementovou maltu s vyztužením C 3037 | kus | 10
|  |  | 10 |  | 10
16 | 593 | 5932115100 | překlad železobetonový 149/7/24 | kus | 10.1
|  |  | 10*1,01 |  | 10.1
17 | 231 | 3489411110 | Osazování kovových rámů pro akust. stěnu U č 220 - svařenec 1,6*2,8 m + 2 kotevní prvky do zdiva | kpl | 1
|  |  | 1 |  | 1
18 | 130 | 1301082800 | Ocelový svařenec 2*U 22+ kotevní prvky - pro akus stěnu - žárově zinkováno | m | 9.504
|  |  | (1,6+2,8)*2*1,08 |  | 9.504
|  | 6 | Úpravy povrchů, podlahy a osazování výplní
19 | 011 | 611142001 | Potažení vnitřních stropů sklovláknitým pletivem vtlačeným do tenkovrstvé hmoty | m2 | 9.98
|  |  | "předsíň" 3,25*2,3 |  | 7.475
|  |  | "vstup" 3,1*0,6+2,15*0,3 |  | 2.505
|  |  | Součet |  | 9.98
20 | 014 | 611325421 | Oprava vnitřní vápenocementové štukové omítky stropů v rozsahu plochy do 10% | m2 | 9.98
|  |  | "předsíň" 3,25*2,3 |  | 7.475
|  |  | "vstup" 3,1*0,6+2,15*0,3 |  | 2.505
|  |  | Součet |  | 9.98
21 | 011 | 611381011 | Tenkovrstvá omítka tl. 1,5 mm včetně penetrace vnitřních stropů rovných | m2 | 9.98
|  |  | "předsíň" 3,25*2,3 |  | 7.475
|  |  | "vstup" 3,1*0,6+2,15*0,3 |  | 2.505
|  |  | Součet |  | 9.98
22 | 014 | 612135101 | Hrubá výplň rýh ve stěnách maltou jakékoli šířky rýhy | m2 | 0.3
|  |  | 2,0*0,15 |  | 0.3
23 | 014 | 612325421 | Oprava vnitřní vápenocementové štukové omítky stěn v rozsahu plochy do 10% | m2 | 20.311
|  |  | "předsíň" (3,25+2,3)*2,9-0,9*1,97*2-0,8*1,97 |  | 10.973
|  |  | "vstup" (3,2+0,6)*2,9-1,6*1,97+0,3*2,45*2 |  | 9.338
|  |  | Součet |  | 20.311
24 | 011 | 622142001 | Potažení vnějších stěn sklovláknitým pletivem vtlačeným do tenkovrstvé hmoty | m2 | 3.975
|  |  | "akust zástěna" 1,5*2,65 |  | 3.975
25 | 011 | 622381031 | Tenkovrstvá í zrnitá omítka tl. 3,0 mm včetně penetrace vnějších stěn | m2 | 3.975
|  |  | "akust zástěna" 1,5*2,65 |  | 3.975
26 | 011 | 631311114 | Mazanina tl do 80 mm z betonu prostého tř. C 16/20 | m3 | 1.863
|  |  | "chladírny" (6,25*3,2+3,1*1,7)*0,07 |  | 1.769
|  |  | "vstup" (3,1*0,6+2,15*0,3)*0,075/2 |  | 0.094
|  |  | Součet |  | 1.863
27 | 011 | 631319171 | Příplatek k mazanině tl do 80 mm za stržení povrchu spodní vrstvy před vložením výztuže | m3 | 1.863
|  |  | "chladírny" (6,25*3,2+3,1*1,7)*0,07 |  | 1.769
|  |  | "vstup" (3,1*0,6+2,15*0,3)*0,075/2 |  | 0.094
|  |  | Součet |  | 1.863
28 | 011 | 631362021 | Výztuž mazanin svařovanými sítěmi Kari | t | 0.111
|  |  | "chladírny" (6,25*3,2+3,1*1,7)*0,004 |  | 0.101
|  |  | "vstup" (3,1*0,6+2,15*0,3)*0,004 |  | 0.01
|  |  | Součet |  | 0.111
|  | 9 | Ostatní konstrukce a práce-bourání
29 | 221 | 919735126 | Řezání stávajícího betonového krytu hl do 300 mm | m | 3.2
|  |  | "základ akust stěny" (1,2+0,4)*2 |  | 3.2
30 | 003 | 949101111 | Lešení pomocné pro objekty pozemních staveb s lešeňovou podlahou v do 1,9 m zatížení do 150 kg/m2 | m2 | 38.45
|  |  | "chladírny " 6,25*3,2+3,1*1,7 |  | 25.27
|  |  | "předsíň" 3,25*2,3 |  | 7.475
|  |  | "vstup" 3,1*0,6+2,15*0,3 |  | 2.505
|  |  | "akust zástěna" 1,6*1,0*2 |  | 3.2
|  |  | Součet |  | 38.45
31 | 011 | 952901111 | Vyčištění budov bytové a občanské výstavby při výšce podlaží do 4 m | m2 | 39
|  |  | 6,5*6,0 |  | 39
32 | 013 | 96102232 | Zednické práce pro řemesla | hod | 25
|  |  | 25 |  | 25
33 | 013 | 96102233 | Bourací práce pro řemesla | hod | 25
|  |  | 25 |  | 25
34 | 013 | 962031133 | Bourání příček z cihel pálených na MVC tl do 150 mm | m2 | 24.657
|  |  | (3,1+1,81+0,3+3,6)*(0,1+2,64+0,26)-0,9*1,97 |  | 24.657
35 | 013 | 965042121 | Bourání podkladů pod dlažby nebo mazanin betonových nebo z litého asfaltu tl do 100 mm pl do 1 m2 | m3 | 0.131
|  |  | "pro ZT" 0,5*0,5*0,1*2+0,9*0,9*0,1 |  | 0.131
36 | 013 | 965042221 | Bourání podkladů pod dlažby nebo mazanin betonových nebo z litého asfaltu tl přes 100 mm pl do 1 m2 | m3 | 0.223
|  |  | "pro ZT" 0,5*0,5*0,15*2+0,9*0,9*0,15 |  | 0.197
|  |  | "prah u akus stěny" 1,3*0,1*0,2 |  | 0.026
|  |  | Součet |  | 0.223
37 | 013 | 968072455 | Vybourání kovových dveřních zárubní pl do 2 m2 | m2 | 3.546
|  |  | "B2" 0,9*1,97 |  | 1.773
|  |  | "B3" 0,9*1,97 |  | 1.773
|  |  | Součet |  | 3.546
38 | 013 | 974042564 | Vysekání rýh v dlažbě betonové nebo jiné monolitické hl do 150 mm š do 150 mm | m | 2
|  |  | "ZT" 2,0 |  | 2
39 | 013 | 976085311 | Vybourání kanalizačních rámů včetně poklopů nebo mříží pl do 0,6 m2 | kus | 3
|  |  | 3 |  | 3
|  | 997 | Přesun sutě
40 | 013 | 997013501 | Odvoz suti a vybouraných hmot na skládku nebo meziskládku do 1 km se složením | t | 7.725
41 | 013 | 997013509 | Příplatek k odvozu suti a vybouraných hmot na skládku ZKD 1 km přes 1 km | t | 69.525
|  |  | 7,725*9 |  | 69.525
42 | 013 | 9970138310 | Poplatek za uložení stavebního směsného odpadu na skládce (skládkovné) | t | 7.725
|  |  | 7,725 |  | 7.725
43 | 221 | 997221571 | Vodorovná doprava vybouraných hmot do 1 km | t | 0.072
|  |  | "vnější bet kryt" 0,072 |  | 0.072
44 | 221 | 997221579 | Příplatek ZKD 1 km u vodorovné dopravy vybouraných hmot | t | 0.648
|  |  | "vnější bet kryt" 0,072*9 |  | 0.648
45 | 221 | 997221612 | Nakládání vybouraných hmot na dopravní prostředky pro vodorovnou dopravu | t | 0.072
|  |  | 0,072 |  | 0.072
46 | 221 | 997221815 | Poplatek za uložení betonového odpadu na skládce (skládkovné) | t | 0.072
|  |  | 0,072 |  | 0.072
|  | 998 | Přesun hmot
47 | 011 | 998011001 | Přesun hmot pro budovy zděné v do 6 m | t | 23.599
|  | PSV | Práce a dodávky PSV
|  | 711 | Izolace proti vodě, vlhkosti a plynům
48 | 711 | 7111318110 | Vyříznutí části izolace proti zem vlhkosti - | m2 | 1.31
|  |  | "pro ZT" 0,5*0,5*2+0,9*0,9 |  | 1.31
|  |  | Součet |  | 1.31
49 | 711 | 711493111 | Izolace proti podpovrchové a tlakové vodě vodorovná těsnicí kaší | m2 | 28.165
|  |  | "chladírny" (6,25*3,2+3,1*1,7) |  | 25.27
|  |  | "vstup" (3,1*0,6+2,15*0,3) |  | 2.505
|  |  | "akus stěna" 1,3*0,3 |  | 0.39
|  |  | Součet |  | 28.165
50 | 711 | 998711201 | Přesun hmot procentní pro izolace proti vodě, vlhkosti a plynům v objektech v do 6 m | %
|  | 713 | Izolace tepelné
51 | 713 | 713120821 | Odstranění tepelné izolace podlah volně kladených z polystyrenu tl do 100 mm | m2 | 1.31
|  |  | "pro ZT" 0,5*0,5*2+0,9*0,9 |  | 1.31
52 | 713 | 713111127 | Montáž izolace tepelné spodem stropů lepením celoplošně rohoží, pásů, dílců, desek | m2 | 25.27
|  |  | "chladírny" 6,25*3,2+3,1*1,7 |  | 25.27
53 | 631 | 6315093000 | deska akustická izolační tl. 100 mm | m2 | 25.775
|  |  | 25,27 * 1,02 |  | 25.775
54 | 713 | 713121111 | Montáž izolace tepelné podlah volně kladenými rohožemi, pásy, dílci, deskami 1 vrstva | m2 | 25.27
|  |  | "chladírny" 6,25*3,2+3,1*1,7 |  | 25.27
55 | 283 | 283763700 | polystyren extrudovaný - 1250 x 600 x 60 mm | m2 | 25.775
|  |  | 25,27 * 1,02 |  | 25.775
56 | 713 | 713131141 | Montáž izolace tepelné stěn lepením celoplošně rohoží, pásů, dílců, desek akust stěna | m2 | 3.64
|  |  | 1,4*2,6 |  | 3.64
57 | 631 | 631509290 | deska akustická hydrofobizonovaná 1200x600 tl.40 mm | m2 | 3.713
|  |  | 3,64*1,02 |  | 3.713
58 | 713 | 713131145 | Montáž izolace tepelné stěn lepením bodově rohoží, pásů, dílců, desek | m2 | 2.4
|  |  | "zazděná okna" 0,6*2,0*2 |  | 2.4
59 | 283 | 283763660 | polystyren extrudovaný - 1250 x 600 x 50 mm | m2 | 2.448
|  |  | "zazděná okna" 0,6*2,0*2*1,02 |  | 2.448
60 | 713 | 713191132 | Montáž izolace tepelné podlah, stropů vrchem nebo střech překrytí separační fólií z PE | m2 | 25.27
|  |  | 25,27 |  | 25.27
61 | 283 | 283231500 | fólie separační PE bal. 100 m2 | m2 | 27.797
|  |  | 25,27*1,1 |  | 27.797
62 | 713 | 998713201 | Přesun hmot procentní pro izolace tepelné v objektech v do 6 m | %
|  | 714 | Akustická a protiotřesová opatření
63 | 714 | 7141230020 | Montáž + dod akustických stěnových obkladů z demontovatelných panelů | m2 | 4.48
|  |  | "akust stěna" 1,6*2,8 |  | 4.48
64 | 714 | 998714201 | Přesun hmot procentní pro akustická a protiotřesová opatření v objektech v do 6 m | %
|  | 721 | Zdravotechnika -
65 | 721 | 72111110 | Zdravotechnika | kpl | 1
|  |  | 1 |  | 1
|  | 731 | Ústřední vytápění -
66 | 731 | 7311101011 | Vytápění | soubor | 1
|  | 766 | Konstrukce truhlářské
67 | 766 | 7666952133 | Mont + dod vestavěná skříň policová 90/180/60 , dvířka lamino, narážecí hrany | kpl | 1
|  |  | 1 |  | 1
68 | 766 | 998766201 | Přesun hmot procentní pro konstrukce truhlářské v objektech v do 6 m | %
|  | 767 | Konstrukce zámečnické
69 | 767 | 7671311130 | Montáž stěn a stropu ze sendvičových izolačních panelů - chladírny | m2 | 93.129
"stěny"
|  |  | (6,45+3,2+3,25+2,4+0,37+1,2+1,53+5,0)*(0,1+2,64+0,32) |  | 71.604
|  |  | "odpočet dveří" -(1,2*2,0+0,8*2,0) |  | -4
|  |  | Mezisoučet |  | 67.604
"strop"
|  |  | 6,25*3,2+3,25*1,7 |  | 25.525
|  |  | Mezisoučet |  | 25.525
|  |  | Součet |  | 93.129
70 | 553 | 553510 | Sendvičový izolační panel tl. 100 mm, povrch nerez | m2 | 102.442
"stěny"
|  |  | (6,45+3,2+3,25+2,4+0,37+1,2+1,53+5,0)*(0,1+2,64+0,32) |  | 71.604
|  |  | "odpočet dveří" -(1,2*2,0+0,8*2,0) |  | -4
|  |  | Mezisoučet |  | 67.604
"strop"
|  |  | 6,25*3,2+3,25*1,7 |  | 25.525
|  |  | Mezisoučet |  | 25.525
|  |  | (67,604+25,525)*1,1 |  | 102.442
71 | 553 | 5535101 | Doprava sendvičových panelů | kpl | 1
|  |  | 1 |  | 1
72 | 767 | 7676401110 | Montáž chladírenských dveří posuvných 1200/2000 mm | kus | 1
|  |  | 1 |  | 1
73 | 767 | 76764011100 | Montáž chladírenských dveří jednokřídlových 800/2000 mm | kus | 1
|  |  | 1 |  | 1
74 | 553 | 5534091700 | dveře ocelové nerez chladírenské posuvné 1200*2000 mm | kus | 1
|  |  | 1 |  | 1
75 | 553 | 55340917000 | dveře ocelové nerez chladírenské jednokřídlové otevíravé 800*2000 mm | kus | 1
|  |  | 1 |  | 1
76 | 553 | 55340917001 | Doprava dveří 800*2000 mm +1200*2000 mm | kpl | 1
|  |  | 1 |  | 1
77 | 767 | 767646510 | Montáž dveří protipožárního uzávěru jednokřídlového | kus | 1
|  |  | 1 |  | 1
78 | 553 | 5534116900 | dveře ocelové protipožární EW 30, DP1 rohová zárubeň Z jednokřídlé 90 x 197 cm, samozavírač, kování | kus | 1
|  |  | 1 |  | 1
79 | 767 | 7678711100 | Montáž + dod podpěrných konstrukcí pro chladící agregát , Jakl 40/40/3, žár. zinkováno - | kg | 44.1
|  |  | 42,0*1,05 |  | 44.1
80 | 767 | 998767201 | Přesun hmot procentní pro zámečnické konstrukce v objektech v do 6 m | %
|  | 771 | Podlahy z dlaždic
81 | 771 | 771474112 | Montáž soklíků z dlaždic keramických rovných flexibilní lepidlo v do 90 mm | m | 2.6
|  |  | "vstup" 3,0+0,3+0,9-1,6 |  | 2.6
82 | 597 | 597613120 | sokl keramický rovný 30 x 8 x 0,8 cm I. j. (cen.skup. 24) | kus | 10
|  |  | 2,6/0,3*1,1 |  | 9.533
|  |  | 10 |  | 10
83 | 771 | 771474141 | Montáž soklíků z dlaždic keramických s požlábkem flexibilní lepidlo v do 90 mm | m | 20.3
|  |  | "chladírny" (6,25+4,9)*2-1,2-0,8 |  | 20.3
84 | 597 | 5976131201 | sokl keramický s požlábkem | kus | 62
|  |  | 20,3/0,3/1,1 |  | 61.515
|  |  | 62 |  | 62
85 | 771 | 771574351 | Montáž podlah keramických režných protiskluz lepených rychletuhnoucím flexi lepidlem do 50 ks/ m2 | m2 | 35.25
|  |  | "chladírny " 6,25*3,2+3,1*1,7 |  | 25.27
|  |  | "předsíň" 3,25*2,3 |  | 7.475
|  |  | "vstup" 3,1*0,6+2,15*0,3 |  | 2.505
|  |  | Součet |  | 35.25
86 | 597 | 597611350 | dlaždice keramické protiskluzné 30 x 30 x 0,8 cm I. j. | m2 | 38.775
|  |  | 35,25*1,1 |  | 38.775
87 | 771 | 771579191 | Příplatek k montáž podlah keramických za plochu do 5 m2 | m2 | 2.505
|  |  | "vstup" 3,1*0,6+2,15*0,3 |  | 2.505
88 | 771 | 771579196 | Příplatek k montáž podlah keramických za spárování tmelem dvousložkovým | m2 | 37.35
|  |  | 35,25+2,1 |  | 37.35
89 | 771 | 771579197 | Příplatek k montáž podlah keramických za lepení dvousložkovým lepidlem | m2 | 37.35
|  |  | 37,35 |  | 37.35
90 | 771 | 771591111 | Podlahy penetrace podkladu | m2 | 37.35
|  |  | 37,35 |  | 37.35
91 | 771 | 998771201 | Přesun hmot procentní pro podlahy z dlaždic v objektech v do 6 m | %
|  | 781 | Dokončovací práce - obklady keramické
92 | 781 | 781474114 | Montáž obkladů vnitřních keramických hladkých do 22 ks/m2 lepených flexibilním lepidlem | m2 | 9.765
|  |  | "předsíň" (2,3+3,25)*2,1-0,9*2,1 |  | 9.765
93 | 597 | 597610250 | obkládačky keramické - dle výběru | m2 | 10.742
|  |  | 9,765*1,1 |  | 10.742
94 | 781 | 78147919 | Příplatek k montáži obkladů vnitřních keramických za lišty | m2 | 9.765
|  |  | 9,765 |  | 9.765
95 | 781 | 781479191 | Příplatek k montáži obkladů vnitřních keramických hladkých za plochu do 10 m2 | m2 | 9.765
|  |  | 9,765 |  | 9.765
96 | 781 | 781479196 | Příplatek k montáži obkladů vnitřních keramických hladkých za spárování tmelem dvousložkovým | m2 | 9.765
|  |  | 9,765 |  | 9.765
97 | 781 | 7814791961 | Příplatek k montáži obkladů vnitřních keramických hladkých za spárování | m2 | 9.765
|  |  | 9,765 |  | 9.765
98 | 781 | 781479197 | Příplatek k montáži obkladů vnitřních keramických hladkých za lepením lepidlem dvousložkovým | m2 | 9.765
|  |  | 9,765 |  | 9.765
99 | 781 | 781734112 | Montáž obkladů vnějších z obkladaček cihelných lepené flexibilním lepidlem | m2 | 0.725
|  |  | "sokl akust stěny" (1,3+0,3+1,3)*0,25 |  | 0.725
100 | 595 | 5952123100 | pásek vnější obkladový 24x7,1x1,6 cm červenohnědý - 1 m2 | m2 | 0.798
|  |  | 0,725*1,1 |  | 0.798
101 | 781 | 781739191 | Příplatek k montáži obkladů vnějších z obkladaček cihelných za plochu do 10 m2 | m2 | 0.725
|  |  | 0,725 |  | 0.725
102 | 781 | 781739194 | Příplatek k montáži obkladů vnějších z obkladaček cihelných za nerovný povrch | m2 | 0.725
|  |  | 0,725 |  | 0.725
103 | 781 | 781739195 | Příplatek k montáži obkladů vnějších z obkladaček cihelných za spárování bílým cementem | m2 | 0.725
|  |  | 0,725 |  | 0.725
104 | 781 | 998781202 | Přesun hmot procentní pro obklady keramické v objektech v do 12 m | %
|  | 783 | Dokončovací práce - nátěry
105 | 783 | 783225100 | Nátěry syntetické kovových doplňkových konstrukcí barva standardní dvojnásobné a 1x email | m2 | 4.62
|  |  | "veře ocelové" 1,1*2,1*2 |  | 4.62
|  |  | Součet |  | 4.62
|  | 784 | Dokončovací práce - malby a tapety
106 | 784 | 784111011 | Obroušení podkladu pro nové malby na stáv zdech | m2 | 26.91
"strop"
|  |  | "předsíň" 3,25*2,3 |  | 7.475
|  |  | "vstup" 3,1*0,6+2,15*0,3 |  | 2.505
"stěny"
|  |  | "předsíň" (3,25+2,3)*0,8 |  | 4.44
|  |  | "vstup" (3,2+0,6)*2,9+0,3*2,45*2 |  | 12.49
|  |  | Součet |  | 26.91
107 | 784 | 784181111 | Základní silikátová jednonásobná penetrace podkladu v místnostech výšky do 3,80m | m2 | 26.91
|  |  | 26,91 |  | 26.91
108 | 784 | 784211101 | Dvojnásobné malby ze směsí otěruvzdorných v místnostech výšky do 3,80 m | m2 | 26.91
|  |  | 26,91 |  | 26.91
|  | M | Práce a dodávky M
|  | 21-M | Elektromontáže
109 | R | 21-M1 | Elektromontáže | kpl | 1
|  | 24-M | Montáže vzduchotechnických zařízení
110 | R | 24-M1 | Chlazení | kpl | 1
|  |  | 1 |  | 1
|  | VRN | Vedlejší rozpočtové náklady
VRN3
111 | 000 | 030001000 |  | %
VRN9
112 | 000 | 090001000 |  | %