## Zadání
ZADÁNÍ
Stavba: Rekonstrukce sociálního zařízení a šaten
Objekt: Stavební část
JKSO: | [5 empty] | Datum: 15.4.2012
P.Č. | Kód položky | Popis | MJ | Množství celkem | Jednotková cena zadání | Celková cena zadání
1 | 2 | 3 | 4 | 5 | 6 | 7
| HSV | Práce a dodávky HSV
| 1 | Zemní práce
1 | 15528229 | Kontrola stavu kleneb | m2 | 51.498
| 2 | Zakládání
2 | 15528119 | Vyspravení kleneb nabetonováním 30mm - dle skut | m2 | 51.498
| 3 | Svislé a kompletní konstrukce
3 | 310239211 | Zazdívka otvorů pl do 4 m2 ve zdivu nadzákladovém cihlami pálenými na MVC | m3 | 2.614
4 | 319201311 | Vyrovnání nerovného povrchu zdiva tl do 30 mm maltou | m2 | 28.17
| 4 | Vodorovné konstrukce
5 | 413232211 | Zazdívka zhlaví válcovaných nosníků v do 150 mm | kus | 15
6 | 413232221 | Zazdívka zhlaví válcovaných nosníků v do 300 mm | kus | 6
| 6 | Úpravy povrchů, podlahy a osazování výplní
7 | 611421331 | Oprava vnitřních omítek vápenných štukových stropů ŽB rovných v rozsahu do 30 % | m2 | 58.281
8 | 612321141 | Vápenocementová omítka štuková dvouvrstvá vnitřních stěn nanášená ručně | m2 | 11.372
9 | 612409991 | Začištění omítek kolem oken, dveří, podlah nebo obkladů | m | 7.2
10 | 612421431 | Oprava vnitřních omítek štukových stěn MV v rozsahu do 50 % | m2 | 330.629
11 | 631311125 | Mazanina tl do 120 mm z betonu prostého tř. C 20/25 | m3 | 6.019
12 | 631342132 | Mazanina tl do 240 mm z betonu lehčeného tepelně-izolačního polystyrenového objem hmot 500 kg/m3 - dle skut | m3 | 8.755
13 | 632450122 | Vyrovnávací cementový potěr tl do 30 mm ze suchých směsí provedený v pásu | m2 | 0.9
14 | 632450131 | Vyrovnávací cementový potěr tl do 20 mm ze suchých směsí provedený v ploše | m2 | 12.16
15 | 632450132 | Vyrovnávací cementový potěr tl do 30 mm ze suchých směsí provedený v ploše | m2 | 29.438
16 | 634112113 | Obvodová dilatace podlahovým páskem v 80 mm mezi stěnou a samonivelačním potěrem | m | 60.59
| 9 | Ostatní konstrukce a práce-bourání
17 | 949101111 | Lešení pomocné pro objekty pozemních staveb s lešeňovou podlahou v do 1,9 m zatížení do 150 kg/m2 | m2 | 127.986
18 | 952901111 | Vyčištění budov bytové a občanské výstavby při výšce podlaží do 4 m | m2 | 138.152
19 | 9539401 | Úprava otvoru pro prostup vzt - dle pd a skut - "a1.2.08" | kus | 1
20 | 9539411 | D+M koš závěsný matný nerez vel. 340/260/540 | kus | 3
21 | 9539412 | D+M dávkovač tekutého mýdla matný nerez vel. 100/95/180 | kus | 4
22 | 9539413 | D+M zásobník papírových ručníků matný nerez vel. 280/115/300 | kus | 4
23 | 9539414 | D+M WC souprava závěsná matný nerez vel. 90/400 | kus | 3
24 | 9539415 | D+M háček na kabát kov | kus | 9
25 | 9539416 | D+M zásobník toaletního papíru matný nerez vel. 28/30/11,5 | kus | 3
26 | 9539418 | D+M zrcadlo 1200/600, olištování | kus | 2
27 | 9539419 | D+M zrcadlo 800/600, olištování | kus | 2
28 | 9539420 | D+M PHP 21A | kus | 1
29 | 9539421 | D+M značení únikových cest dle PZ | sou | 1
30 | 95394250 | Úprava stáv WC na úklidovou komoru - dle skut | kus | 1
31 | 962031132 | Bourání příček z cihel pálených na MVC tl do 100 mm | m2 | 14.849
32 | 962031133 | Bourání příček z cihel pálených na MVC tl do 150 mm | m2 | 45.045
33 | 962081131 | Bourání příček ze skleněných tvárnic tl do 100 mm | m2 | 4.13
34 | 965043341 | Bourání podkladů pod dlažby betonových s potěrem nebo teracem tl do 100 mm pl přes 4 m2 | m3 | 10.49
35 | 965081213 | Bourání podlah z dlaždic keramických nebo xylolitových tl do 10 mm pl přes 1 m2 | m2 | 21.195
36 | 965082923 | Odstranění násypů pod podlahy tl do 100 mm pl přes 2 m2 | m3 | 1.652
37 | 965082933 | Odstranění násypů pod podlahy tl do 200 mm pl přes 2 m2 - na klenbu dle skut | m3 | 10.3
38 | 968062354 | Vybourání dřevěných rámů oken dvojitých nebo zdvojených pl do 1 m2 | m2 | 1.26
39 | 968072885 | Vybourání mříže | m2 | 6
40 | 971033331 | Vybourání otvorů ve zdivu cihelném pl do 0,09 m2 na MVC nebo MV tl do 150 mm | kus | 1
41 | 972033271 | Vybourání otvorů v klenbách z cihel pl do 0,09 m2 tl do 450 mm | kus | 2
42 | 972054241 | Vybourání otvorů v ŽB stropech nebo klenbách pl do 0,09 m2 tl do 150 mm | kus | 3
43 | 973031325 | Vysekání kapes ve zdivu cihelném na MV nebo MVC pl do 0,10 m2 hl do 300 mm | kus | 13
44 | 973031614 | Vysekání kapes ve zdivu cihelném na MV nebo MVC pro špalíky do 50x50x50 mm | kus | 35
45 | 974031132 | Vysekání rýh ve zdivu cihelném hl do 50 mm š do 70 mm | m | 90
46 | 974031153 | Vysekání rýh ve zdivu cihelném hl do 100 mm š do 100 mm | m | 17.5
47 | 974031167 | Vysekání rýh ve zdivu cihelném hl do 150 mm š do 300 mm | m | 23
48 | 974031169 | Příplatek k vysekání rýh ve zdivu cihelném hl do 150 mm ZKD 100 mm š rýhy | m | 20
49 | 975043111 | Jednořadové podchycení stropů pro osazení nosníků v do 3,5 m pro zatížení do 750 kg/m | m | 6.62
50 | 976089199 | Vybourání umývacího žlabu | m | 3.19
51 | 977131115 | Vrty příklepovými vrtáky D 16 mm do cihelného zdiva nebo prostého betonu | m | 2.64
52 | 978011141 | Otlučení vnitřních omítek MV nebo MVC stropů o rozsahu do 30 % | m2 | 58.281
53 | 978013161 | Otlučení vnitřních omítek stěn MV nebo MVC stěn o rozsahu do 50 % - "a1.2.08" | m2 | 330.629
54 | 978059541 | Odsekání a odebrání obkladů stěn z vnitřních obkládaček pl přes 1 m2 | m2 | 28.17
55 | 979011111 | Svislá doprava suti a vybouraných hmot za prvé podlaží | t | 73.225
56 | 979081111 | Odvoz suti a vybouraných hmot na skládku do 1 km | t | 73.225
57 | 979081121 | Odvoz suti a vybouraných hmot na skládku ZKD 1 km přes 1 km | t | 659.025
58 | 979082111 | Vnitrostaveništní vodorovná doprava suti a vybouraných hmot do 10 m | t | 73.225
59 | 979098231 | Poplatek za uložení stavebního směsného odpadu na skládce (skládkovné) | t | 73.225
| 99 | Přesun hmot
60 | 998011002 | Přesun hmot pro budovy zděné v do 12 m | t | 39.204
| PSV | Práce a dodávky PSV
| 711 | Izolace proti vodě, vlhkosti a plynům
61 | 711193121 | Izolace proti zemní vlhkosti na vodorovné ploše těsnicí kaší | m2 | 16.12
62 | 711193131 | Izolace proti zemní vlhkosti na svislé ploše těsnicí kaší | m2 | 32.381
63 | 998711202 | Přesun hmot procentní pro izolace proti vodě, vlhkosti a plynům v objektech v do 12 m | %
| 762 | Konstrukce tesařské
64 | 762085112 | Montáž svorníků nebo šroubů délky do 300 mm | kus | 12
65 | 31920 | Svorníky pr 16mm dl 300mm -dle sut | kus | 12
66 | 762511286 | Podlahové kce podkladové dvouvrstvé z desek DTD tl 2x20 mm broušených na pero a drážku lepených | m2 | 21.02
67 | 762522811 | Demontáž podlah s polštáři z prken tloušťky do 32 mm | m2 | 16.521
68 | 762811811 | Demontáž záklopů stropů z hrubých prken tl do 32 mm | m2 | 16.521
69 | 998762202 | Přesun hmot procentní pro kce tesařské v objektech v do 12 m | %
| 763 | Konstrukce montované z desek, dílců a panelů
70 | 763111431 | SDK příčka tl 100 mm profil CW+UW 50 desky 2xH2 12,5 TI 50 mm EI 60 Rw 50 dB - "a1.2.08" | m2 | 87.924
71 | 763111811 | Demontáž stáv příčky s jednoduchou ocelovou nosnou konstrukcí opláštění jednoduché | m2 | 53.665
72 | 763121429 | SDK stěna předsazená tl 112,5 mm profil CW+UW 100 deska 1xH2 12,5 bez TI EI 15 - "a1.2.08" | m2 | 3.24
73 | 763131411 | SDK podhled desky 1xA 12,5 bez TI dvouvrstvá spodní kce profil CD+UD - "a1.2.08" | m2 | 43.84
74 | 763172313 | Montáž revizních dvířek SDK kcí vel. 400x400 mm | kus | 1
75 | 590307120 | dvířka revizní s automatickým zámkem 400 x 400 mm | kus | 1
76 | 763331111 | Cementovláknitý podhled desky 1x12,5 dvouvrstvá spodní kce profil CD+UD - "a1.2.08" | m2 | 16.12
77 | 763164636 | SDK obklad kovových kcí tvaru U š do 1,2 m desky 1xDF 15 - "a1.2.08" | m | 13.65
78 | 76334011 | D+M podhled pnutý pvc folie, rozebíratelný | m2 | 9.5
79 | 998763402 | Přesun hmot procentní pro sádrokartonové konstrukce v objektech v do 12 m | %
| 764 | Konstrukce klempířské
80 | 764410850 | Demontáž oplechování parapetu rš do 330 mm | m | 2.2
81 | 764711115 | Oplechování parapetu poplast rš 330 mm - "a1.2.08" | m | 1.25
82 | 998764202 | Přesun hmot procentní pro konstrukce klempířské v objektech v do 12 m | %
| 766 | Konstrukce truhlářské - viz "a1.2.08"
83 | 76611001 | D+M celoprosklená stěna vel. 2400/2350 mm do oblouku, 1kř dveře 900/2100, bezp sklo neprůhledné průsvitné s motivy, rám nerez, kování, zámek | kus | 3
84 | 76616011 | D+M dřev schodiště š. 800mm točitého, stupnice+postupnice, dl. cca 2000mm, dřev schodnice, povrchová úprava | kus | 1
85 | 766221811 | Demontáž celodřevěného samonosného schodiště | m | 2.77
86 | 766660171 | Montáž dveřních křídel otvíravých 1křídlových š do 0,8 m do obložkové zárubně | kus | 8
87 | 611617200 | dveře vnitřní hladké dýhované plné 1křídlové 80x197 cm , kování, zámek, Klima II | kus | 2
88 | 611617160 | dveře vnitřní hladké dýhované plné 1křídlové 70x197 cm, kování, zámek, Klima II | kus | 6
89 | 7666608 | D+M dveře dřev 2kř s půlkruh nadsvětlíkem , 2/3 prosklené, bezp sklo, panikové kování, do otvoru vel. 1900/3180, kování, zámek, popř úprava nadpraží, rám | kus | 1
90 | 766682111 | Montáž zárubní obložkových pro dveře jednokřídlové tl stěny do 170 mm | kus | 8
91 | 611822580 | zárubeň obložková pro dveře 1křídlové 80x197 cm, tl. 10 cm | kus | 2
92 | 611822581 | zárubeň obložková pro dveře 1křídlové 70x197 cm, tl. 10 cm | kus | 6
93 | 766691911 | Vyvěšení nebo zavěšení dřevěných křídel oken pl do 1,5 m2 | kus | 2
94 | 766694122 | Montáž parapetních desek dřevěných, laminovaných šířky přes 30 cm délky do 1,6 m | kus | 1
95 | 607941070 | deska parapetní dřevotřísková vnitřní 0,5 x 1 m | m | 1.2
96 | 76689011 | D+M vestavěné skříně vel. 500/5800/1100, 5 částí, 9x posuvná dvířka, lamino - dle nabídky a det. | kus | 1
97 | 76689012 | D+Mdřev šatní skříňka vel. 300/1200/2000 | kus | 1
98 | 76689013 | D+M dřev stolek 600/1200 | kus | 1
99 | 76689014 | D+M obložení čela konzoly dle det a nabídky dl. 6,7m | kus | 1
100 | 76689015 | D+M lavička v šatně š 450mm, ocelové stojky kotvené do podlahy, sedák dřev lamely 35/50, povrch úprava | m | 15.4
101 | 76689016 | D+M lavička střední v šatně vel. 900/900, ocelové stojky kotvené do podlahy, sedák dřev lamely 35/50, povrch úprava | kus | 2
102 | 76689018 | D+M lišty s věšáky dle skut | m | 16.6
103 | 998766202 | Přesun hmot procentní pro konstrukce truhlářské v objektech v do 12 m | %
| 767 | Konstrukce zámečnické - viz "a1.2.08"
104 | 767162220 | Montáž zábradlí rovného z profilové oceli do ocelové konstrukce hmotnosti do 30 kg | m | 6.7
105 | 553990123 | Ocel zábradlí dle det. v 900mm, madlo+sloupek 40/60, výplň sklo, alt. drátěná síť, povrch úprava | m | 6.7
106 | 767222120 | Montáž zábradlí schodišťového z profilové oceli do zdi hmotnosti do 40 kg | m | 4
107 | 553990124 | Ocel zábradlí schodiště dle det. v 900mm, madlo+sloupek 40/60, výplň sklo, alt. drátěná síť, povrch úprava, kotvení | m | 4
108 | 767662210 | Montáž mříží otvíravých | m2 | 6
109 | 553990125 | Mříž otevíravá dle stáv, 2kř, nerez, kování, zámek | m2 | 6
110 | 767995108 | Montáž atypických zámečnických konstrukcí hmotnosti přes 500 kg | kg | 1189.979
111 | 55399011 | Zesílení stropních trámů příložkami U180 | kg | 686.07
112 | 55399012 | Ocelová kce stropu z U80 s konzolou vč svarů a pomocné kce | kg | 217.909
113 | 55399013 | Ocelová kce stropu z I140 pro VZD | kg | 286
114 | 998767202 | Přesun hmot procentní pro zámečnické konstrukce v objektech v do 12 m | %
| 771 | Podlahy z dlaždic
115 | 771574131 | Montáž podlah keramických režných protiskluzných lepených flexibilním lepidlem do 50 ks/m2 | m2 | 16.12
116 | 597611110 | dlaždice keramické dle výběru | m2 | 17.732
117 | 771591111 | Podlahy penetrace podkladu | m2 | 16.12
118 | 771591121 | Podlahy roznášecí rohož na podklad lepená DITRA | m2 | 21.02
119 | 998771202 | Přesun hmot procentní pro podlahy z dlaždic v objektech v do 12 m | %
| 775 | Podlahy skládané (parkety, vlysy, lamely aj.)
120 | 775511800 | Demontáž podlah vlysových lepených s lištami lepenými - dle skut - "a1.2.08" | m2 | 100.23
121 | 998775202 | Přesun hmot procentní pro podlahy dřevěné v objektech v do 12 m | %
| 776 | Podlahy povlakové
122 | 776411000 | Lepení obvodových soklíků nebo lišt z marmolea | m | 70.86
123 | 776421100 | Lepení obvodových soklíků nebo lišt - koberec | m | 13.68
124 | 776511810 | Demontáž povlakových podlah lepených bez podložky | m2 | 100.23
125 | 776525115 | Spojování podlah z plastů svařování za studena | m | 68.854
126 | 776561110 | Lepení pásů povlakových podlah z přírodního nebo korkového linolea | m2 | 86.068
127 | 28412249 | podlahovina přírodní linoleum vč soklíku tl. 3,2mm | m2 | 95.949
128 | 776572100 | Lepení pásů povlakových podlah textilních | m2 | 21.02
129 | 697510020 | koberec zátěžový-vysoká zátěž, dle výběru vč soklíku | m2 | 22.789
130 | 776590150 | Úprava podkladu nášlapných ploch penetrací vč mat | m2 | 107.088
131 | 776590210 | Pastování a leštění podlahovin ručně | m2 | 86.068
132 | 776990111 | Vyrovnání podkladu samonivelační stěrkou tl 3 mm pevnosti 15 Mpa | m2 | 77.65
133 | 998776202 | Přesun hmot procentní pro podlahy povlakové v objektech v do 12 m | %
| 781 | Dokončovací práce - obklady keramické
134 | 781474115 | Montáž obkladů vnitřních keramických hladkých do 25 ks/m2 lepených flexibilním lepidlem - "a1.2.08" | m2 | 83.156
135 | 597610020 | obkládačky keramické dle výběru vč lišt | m2 | 91.472
136 | 781495111 | Penetrace podkladu vnitřních obkladů | m2 | 83.156
137 | 998781202 | Přesun hmot procentní pro obklady keramické v objektech v do 12 m | %
| 783 | Dokončovací práce - nátěry
138 | 783226100 | Nátěry syntetické kovových doplňkových konstrukcí barva standardní základní | m2 | 27.37
| 784 | Dokončovací práce - malby
139 | 784402801 | Odstranění maleb oškrabáním v místnostech v do 3,8 m | m2 | 421.973
140 | 784441101 | Malby latexové bílé omyvatelné dvojnásobné s penetrací v místnostech v do 3,8 m | m2 | 258.403
141 | 784453651 | Malby směsi tekuté disperzní tónované omyvatelné dvojnásobné s penetrací místnost v do 3,8 | m2 | 421.973
| VRN | Vedlejší rozpočtové náklady
| 0 | Vedlejší rozpočtové náklady
142 | 013254000 | Dokumentace skutečného provedení stavby | Kč | 1
143 | 030001000 | Zařízení staveniště | Kč | 1
144 | 041103000 | Autorský dozor projektanta | Kč | 1
145 | 041203000 | Technický dozor investora | Kč | 1
146 | 041403000 | Koordinátor BOZP na staveništi | Kč | 1
147 | 044002000 | Revize | Kč | 1
148 | 071002000 | Provoz investora, třetích osob | Kč | 1
Celkem