## 2. Rozpočet - standard na výšku
ROZPOČET
Stavba : Gymnázium |  |  |  |  | JKSO :
Objekt : |  |  |  |  | EČO :
Objednavatel : Gymnázium Nová Paka |  |  |  |  | Zpracoval : Ing. Červený
Zhotovitel : výběrové řízení |  |  |  |  | Datum : 10.4.2012
P.Č. | KCN | Kód položky | Popis | MJ | Množství celkem | Cena jednotková | Cena celkem
1 | 2 | 3 | 4 | 5 | 6 | 7 | 8
Práce a dodávky PSV
|  | 713 | Izolace tepelné
1 | MAT | 631511850 | trubice izolační ISOVER IS-H/A 35/40mm | M | 78
2 | MAT | 631511520 | trubice izolační ISOVER IS-H/A 18/20mm | M | 10
3 | 713 | 713462133 | Izolace tepelné potrubí skružemi z PE lepené DN 25 mm | m | 78
4 | 713 | 713462138 | Izolace tepelné potrubí skružemi z PE lepené DN 15 mm | m | 10
5 | 713 | 998713101 | Přesun hmot pro izolace tepelné v objektu výšky do 6 m | t | 0.05905
|  | 713 | Izolace tepelné
|  | 732 | Ústřední topení, strojovny
6 | 731 | 732421101 | Čerpadlo oběhové spirální Grundfos ALPHA 2 25-40 | soub. | 1
7 | 731 | 732429112 | Montáž čerpadlo oběhové spirální DN 40 do potrubí | soub. | 1
8 | 731 | 998732101 | Přesun hmot strojovny výška objektu do 6 m | t | 0.00686
|  | 732 | Ústřední topení, strojovny
|  | 733 | Ústřední topení, rozvodné potrubí
9 | 731 | 733110803 | Demontáž potrubí z trubek závitových do DN 15 | m | 20
10 | 731 | 733111115 | Potrubí ocelové závitové bezešvé běžné DN 25 | m | 78
11 | 731 | 733113113 | Příplatek za zhotovení závitové přípojky DN 15 | kus | 14
12 | 731 | 733113115 | Příplatek za zhotovení závitové přípojky DN 25 | kus | 4
13 | 731 | 733191913 | Zaslepení potrubí závitové zavařením a zkováním DN 15 | kus | 6
14 | 731 | 733191923 | Navaření odbočky na potrubí závitové DN 15 | kus | 14
15 | 731 | 733191925 | Navaření odbočky na potrubí závitové DN 25 | kus | 2
16 | 731 | 733222202 | Potrubí měděné polotvrdé spojené tvrdým pájením průměr 15 | m | 22
17 | 731 | 998733101 | Přesun hmot pro rozvody potrubí výška objektu do 6 m | t | 0.026224
18 | 731 | 998733201 | Potrubí - stavební přípomoce | % | 6
|  | 733 | Ústřední topení, rozvodné potrubí
|  | 734 | Ústřední topení, armatury
19 | 731 | 734200812 | Demontáž armatur 1 závit do G 1 | kus | 6
20 | 731 | 734209103 | Montáž armatura 1 závit G 1/2 | kus | 19
21 | 731 | 734209115 | Montáž armatura 2 závity G 1 | kus | 5
22 | 731 | 734221672 | Hlavice ovládání termostatických ventilů zajistitelná proti zcizení | kus | 7
23 | 731 | 734221673 | Ventil radiátorový SIEMENS VPD 115A-45 DN 15 | kus | 1
24 | 731 | 734222611 | Ventil radiátorový SIEMENS VPD 115A-90 DN 15 | kus | 5
25 | 731 | 734222612 | Ventil radiátorový SIEMENS VPD 115B-200 DN 15 | kus | 1
26 | 731 | 734222613 | Šroubení radiátorové regulační přímé DN 15 | kus | 7
27 | 731 | 734231215 | Kulový uzávěr G 1 | kus | 3
28 | 731 | 734291113 | Kohout plnící a vypouštěcí ČSN 137061 G 1/2 | kus | 4
29 | 731 | 734314115 | Zpětná klapka DN 25 | kus | 1
30 | 731 | 734314117 | Nádoba vzdušňovací DN 50, OV DN 15 | kus | 2
31 | 731 | 734314118 | Filtr DN 25 | kus | 1
32 | 731 | 734411121 | Teploměr rohový pouzdro 160 mm | kus | 1
33 | 731 | 734890801 | Přemístění demontovaných armatur výška objektu do 6 m | t | 0.009
34 | 731 | 998734101 | Přesun hmot armatur výška objektu do 6 m | t | 0.050234
|  | 734 | Ústřední topení, armatury
|  | 735 | Ústřední topení, vytápěcí tělesa
35 | 731 | 735111810 | Demontáž otopných těles litinových člankových | m2 | 27
36 | 731 | 735151483 | Otopný registr LICON OR-D3 dl. 2400, vč. konzol na podlahu | kpl | 4
37 | 731 | 735151492 | Otopná tělesa Korado Radik Klasik typ 21 v/š 900/500 mm | kus | 1
38 | 731 | 735151493 | Otopná tělesa Korado Radik Klasik typ 21 v/š 900/600 mm | kus | 1
39 | 731 | 735151582 | Otopná tělesa Korado Radik Klasik typ 22 v/š 600/1800 mm | kus | 1
40 | 731 | 735159220 | Montáž otopných panelových těles dvouřadých mimo VSŽ do 1500 | kus | 2
41 | 731 | 735159230 | Montáž otopných panelových těles dvouřadých mimo VSŽ do 1980 | kus | 1
42 | 731 | 735159240 | Montáž otopných registrů LICON | kus | 4
43 | 731 | 735291800 | Demontáž konzol a držáků do odpadu | kus | 50
44 | 731 | 735494811 | Vypuštění vody z otopných těles | m2 | 27
45 | 731 | 735890801 | Přemístění demontovaných otopných těles výška objektu do 6 m | t | 1.295
46 | 731 | 998735101 | Přesun hmot otopná tělesa výška objektu do 6 m | t | 0.37228
47 | 731 | 998735201 | Otop těl - stavební přípomoce | % | 7
|  | 735 | Ústřední topení, vytápěcí tělesa
PSV Celkem
Práce a dodávky Ostatní
|  | O01 | Ostatní
48 |  |  | HZS - topná zkouška | hod | 12
49 |  |  | HZS - nespecifikované práce nad rámec dodávky | hod | 10
|  | O01 | Ostatní
Ostatní Celkem
Celkem