## Rekapitulace
Název
Základní náklady
Dodávka
Doprava 3,60%, Přesun 1,00%
Montáž - materiál
Montáž - práce
Mezisoučet 1
PPV 6,00% z montáže: materiál + práce
Nátěry
Zemní práce
PPV 1,00% z nátěrů a zemních prací
Mezisoučet 2
Dodav. dokumentace 1,50% z mezisoučtu 2
Rizika a pojištění 0,00% z mezisoučtu 2
Opravy v záruce 0,00% z mezisoučtu 1
Základní náklady celkem
Vedlejší náklady
GZS 3,25% z pravé strany mezisoučtu 2
Provozní vlivy 0,00% z pravé strany mezisoučtu 2
Vedlejší náklady celkem
Kompletační činnost
Náklady celkem
V souladu se zadáním obsahuje uvedená specifikace i všechny obvyklé, ne výslovně uvedené
organizačně technické, materiálové a montážně dodavatelské položky nezbytné pro kompletní,
standardní provedení instalace ve stanoveném rozsahu. Jedná se např. o náklady na prověření,
doplnění, eventuálně modifikaci navrženého řešení, výrobní dokumentaci, montážní a revizní
práce, podružný materiál, vyhotovení projektu stavby, dokumentaci skutečného provedení,
zkoušky zkušební provoz atd.

## Rozpočet
Název | Mj | Počet
DodávkyRozvaděč R Fitness
3/72- Rozvodnice,pod omítku,bílé dveře,N/PEmůstky | ks | 1
32/3 Hlavní vypínač, 3-pól | ks | 1
Svodič přepětí 2 třída
275 V, 50 kA (8/20) | ks | 3
Oddělovací tlumivka 32 A, 6 mH
Oddělovací tlumivka 32 A, 15 mH | ks | 3
Svodič přepětí 3 třídy, 3+N-pólový svodič pro TN-S (TN-C, TT): 3x 400/230 V | ks | 1
B6/1 Jistič PL7, char B, 1-pólový | ks | 1
B10/1 Jistič PL7, char B, 1-pólový | ks | 2
D10/1 Jistič PL7, char D, 1-pólový | ks | 2
10/1N/B/003 Chránič s nadproud.ochr,Ir=250A,AC,1+N pól,char.B | ks | 1
16/1N/B/003 Chránič s nadproud.ochr,Ir=250A,AC,1+N pól,char.B | ks | 4
Impulzní (paměťová) relé
16-001-A230 Impulsní relé | ks | 1
Instalační relé 24V AC, 2 zap. kont. | ks | 1
BEZPEČNOSTNÍ TRAFO
230V/24V;25VA | ks | 1
Dodávky - celkem
Dodávky
Rozvaděč RFitness | ks | 1
Dodávky - celkem
Elektromontáže
KABEL SILOVÝ,IZOLACE PVC
CYKY 3Jx1.5 mm2, pevně | m | 240
CYKY 3Ox1.5 mm2, pevně | m | 140
CYKY 3Jx2.5 mm2, pevně | m | 130
CYKY 4Bx10 mm2, pevně | m | 25
CYKY 5Jx1.5 mm2, pevně | m | 5
KABEL STÍNĚNÝ
JYTY 4x1 mm, pevně | m | 45
KABEL SDĚLOVACÍ-STÍNĚNÝ
SYKFY 2x2x0.5, pevně | m | 50
KABEL.ROŠT PRO PEVNÉ ULOŽENÍ
DO D 30mm-MONTÁŽ
s.200 mm-3m | ks | 5
s.300 mm-3m | ks | 1
OCEL.NOSNÉ KONSTR.PRO PŘÍSTR. ROŠTY
do 10kg | ks | 16
VODIČ JEDNOŽILOVÝ, IZOLACE PVC
CY 4 mm2,, pevně | m | 20
ZEMNÍCÍ SVORKA
ZSA16 zemnicí svorka na potrubí | ks | 14
Cu pás.ZS16 Pásek uzemňovací Cu, 0.5m | ks | 14
KU 68- KRABICE ODBOČNÁ SE SVORKOVNICÍ | ks | 32
KO 97 KRABICE ODBOČNÁ | ks | 3
KU 68- KRABICE ODBOČNÁ PROTAHOVACÍ | ks | 5
KU 68 KRABICE UNIVERZÁLNÍ | ks | 36
OCEL.NOSNÉ KONSTR.PRO PŘÍSTR. A TRUBEK
do 5kg | ks | 15
Spínač, přepínač seriový 10A, 230V universální bílý | ks | 3
Ovladač universální orient, sign, | ks | 6
Vypínač do vlhka, IP 43, bílý, zapuštěný | ks | 6
Přepínač seriový do vlhka, IP 43, bílý zapuštěný | ks | 3
Zásuvka 230V/16A, do vhka zapuštěná | ks | 3
ZÁSUVKA NN
Zásuvka dvojnásobná, 230V/16A s ochrannými kolíky; bílá | ks | 15
Montáž rozvaděčů | ks | 1
UKONČENÍ VODIČŮ V ROZVADĚČÍCH
Do 2,5 mm2 | ks | 114
Do 16 mm2 | ks | 8
DOPLNĚNÍ DO ROZV. RH
Jističe 3-pólové
Charakteristika B
25B-3 Jistič | ks | 1
SVÍTIDLA
(A) svít. zářivkové na povrch 4x18W,T8, EP, mikroprizma hranaté, IP40,(635x635x85mm) vč. zdroje a poplaků za recyklaci (kompenzované) | ks | 3
(B) svít. zářivkové do sádrokartonu 4x24W,T5, EP, mikroprizma IP40, + sada držáků (620x620x62mm) vč. zdroje a poplaků za recyklaci (kompenzované) | ks | 4
(C) materiál PC, 2x24W, EP, IP66 kompenzované, (685x186x110mm)vč. zdroje a popl. za recyklaci | ks | 6
(D) svít. zářivkové do sádrokartonu 2x24W,T5, EP, mikroprizma IP40, + sada držáků (308x620x62mm) vč. zdroje a poplaků za recyklaci (kompenzované) | ks | 4
(E) svít. zářivkové na povrch 3x18W,T8, EP, mikroprizma hranaté, IP40,(428x635x85mm) vč. zdroje a poplaků za recyklaci (kompenzované) | ks | 6
(F) svít. zářivkové na povrch 2x18W,T8, EP, mikroprizma hranaté, IP40,(310x635x85mm) vč. zdroje a poplaků za recyklaci (kompenzované) | ks | 1
(G) svít. zářivkové na povrch 2x18W,T8, EP, mikroprizma hranaté, IP40,(310x635x85mm) s nouzovým zdrojem, vč. zdroje a poplaků za recyklaci (kompenzované) | ks | 1
(H) svít. zářivkové do sádrokartonu 2x54W,T5, EP, mikroprizma IP40, + sada držáků (308x1245x62mm) vč. zdroje a poplaků za recyklaci (kompenzované) | ks | 6
OSTATNÍ MONTÁŽE
Osazení hmoždinky do cihlového zdiva HM8 | ks | 90
Svorkovnice keramicá 3x2,5 | ks | 31
Montážní práce ( připojení ventilátorů, regulačních prvků) celková cena | hod | 20
Montáž dálkových ovladačů, MaR +MaR v kotelně | hod | 18
Demontáž stávající elektroinstalace (přepojení) | hod | 20
HODINOVE ZUCTOVACI SAZBY
Vyhledani pripojovaciho mista | hod | 5
Uprava stavajiciho rozvadece | hod | 5
Napojeni na stavajici zarizeni | hod | 5
Zabezpeceni pracoviste | hod | 10
KOORDINACE POSTUPU PRACI
S ostatnimi profesemi | hod | 15
PROVEDENI REVIZNICH ZKOUSEK
DLE CSN 331500
Spoluprace s reviz.technikem | hod | 15
Revizni technik | hod | 25
Podružný materiál
Elektromontáže - celkem

## Parametry
Název | Hodnota
Nadpis rekapitulace | Seznam prací a dodávek elektrotechnických zařízení
Akce | Rekonstrukce soc. zařízení a šaten, Gymnázium + SOŠ pedagogická Nová Paka
Projekt | Elektroinstalace
Investor | Gymnázium a SOŠ pedagogická, Kumburská 740, 509 01 Nová Paka
Z. č. | 0122/2013
A. č.
Smlouva
Vypracoval | Pavel Prášil
Kontroloval
Datum | 1.3.2013
Zpracovatel
CÚ | 2013
Poznámka | Uvedené ceny jsou v Kč a nezahrnují DPH, pokud to není uvedeno.
Doprava dodávek (3,6) % | 3,60
Přesun dodávek (1) % | 1,00
PPV (1 nebo 6) % | 6,00
PPV zemních prací, nátěrů (1) % | 1,00
Dodavat. dokumentace (1 - 1,5) % | 1,50
Rizika a pojištění (1 - 1,5) % | 0,00
Opravy v záruce (5 - 7) % | 0,00
GZS (3,25 nebo 8,4) % | 3,25
Provozní vlivy % | 0,00
Kompletační činnost - a | 0,00
Kompletační činnost - b | 0,952842
Kompletační činnost - k1 | 0,00
Kompletační činnost - k2 | 0,00
Roční nárůst cen 1 % | 0,00
Roční nárůst cen 2 % | 0,00