## 1.etapa
Stavební úpravy 2.NP - NIP, DIOP
Nemocnice Broumov
| Vypracoval: ING.BOHADLO JIŘÍ |  |  | 2016-09-16
Pos.č. | popis výkonu | m.j. | množství | jedn. cena | Cena
Rekapitulace D.1.1.6 Vytápění
| Zařízení |  |  |  | 0
| Armatury |  |  |  | 0
| Potrubí |  |  |  | 0
| Otopná tělesa |  |  |  | 0
| Tepelné izolace |  |  |  | 0
| Nátěry |  |  |  | 0
| Topná zkouška, zaregulování |  |  |  | 0
| Demontáže |  |  |  | 0
| Stavební přípomoce | % | 3 | 0 | 0
| Mezisoučet NIP a DIOP |  |  |  | 0
| Dokumentace skutečného provedení stavby pro NIP a DIOP | kpl | 1 |  | 0
| Celkem vytápění NIP a DIOP bez DPH |  |  |  | 0
| DPH | % | 21 | 0 | 0
| Celkem vytápění NIP a DIOP s DPH |  |  |  | 0
Zadavatel připouští použití kvalitativně a technicky obdobných řešení za předpokladu dodržení předepsaných vlasností, jakosti a kvality projektovaných výrobků se shodnými parametry, charakterem a funkcí. V případě změny materiálů, systémů a výrobků, které mají dopad na povolení, audity, posudky a výpočty je nutno tyto doložit pro nově navržený systém, výrobek či materiál.
Zařízení
3,4 | elektronické oběhové čerpadlo DN 25 tlak 60 kPa, PN 10, 230 V, průtok 1 m3/h, tlak 45 kPa, display ukazující jednotlivé parametry | ks | 2 |  | 0
73242-9111 | montáž oběhových čerpadel do potrubí DN 25 | ks | 2 |  | 0
10,11 | montáž trojcestných armatur DN 20 včetně šroubení | ks | 2 |  | 0
15 | omezovač teploty zpátěčky ve složení:
| ventil DN 15 přímý G 1/2" | ks | 1 |  | 0
| termostatické čidlo na ventil , rozsah nastavení 0-50 st.C | ks | 1 |  | 0
73420-9113 | montáž závitových armatur se dvěma závity G 1/2" | ks | 1 |  | 0
| Připojení ohřívačů VZT jednotky na topnou vodu pomocí ohybných nerezových hadic | kpl | 2 |  | 0
99873-2202 | přesun hmot přes 6 m do 12 m výšky | % | 1.59 | 0 | 0
| Zařízení celkem |  |  |  | 0
Armatury
| integrovaná připojovací armatura DN 15 rohová - chrom včetně termotat.hlavice | ks | 2 |  | 0
| montáž připojovací armatury na koupelnová tělesa | ks | 2 |  | 0
Radiátorový ventil V-axakt II bronz poniklovaný
| DN 15 přímý | ks | 19 |  | 0
73420-9113 | montáž závitových armatur se dvěma závity G 1/2" | ks | 19 |  | 0
| termostatická kapalinová hlavice typ "K" | ks | 9 |  | 0
| regulační radiátorové šroubení přímé, chromované DN 15 | ks | 19 |  | 0
73420-9113 | montáž závitových armatur se dvěma závity G 1/2" | ks | 19 |  | 0
73424-2412 | zpětný ventil závitový G 1/2" | ks | 1 |  | 0
73424-2414 | zpětný ventil závitový G 1" | ks | 1 |  | 0
73429-2813 | kulový kohout G 1/2" s červenou páčkou a dado koulí | ks | 2 |  | 0
73429-2815 | kulový kohout G 1" s červenou páčkou a dado koulí | ks | 4 |  | 0
73429-2816 | kulový kohout G 5/4" s červenou páčkou a dado koulí | ks | 2 |  | 0
mezipřírubová klapka PN6/10/16, s nerezovým diskem, s manžetou EPDM (XC) teplota 130 st.C, barva klapky červená
| DN 50 s ruční pákou | ks | 2 |  | 0
73410-9214 | montáž přírubových armatur DN 50 PN 16 | ks | 2 |  | 0
| vypouštěcí kulový kohout s hadicovou vývodkou G 1/2" | ks | 6 |  | 0
73420-9103 | montáž závitových armatur s jedním závitem G 1/2" | ks | 6 |  | 0
73449-4213 | návarky s trubkovým závitem G 1/2" | ks | 6 |  | 0
73441-1143 | teploměr s pevným stonkem TR100 0-120 C délka stonku 60 mm včetně jímky | ks | 6 |  | 0
73421-1113 | automatický odvzdušňovací ventil G 3/8" | ks | 6 |  | 0
| orientační štítky, včetně pásky, montáž na izolaci specifikované | ks | 10 |  | 0
99873-4202 | přesun hmot přes 6 m do 12 m výšky | % | 0.28 | 0 | 0
| Armatury celkem |  |  |  | 0
Potrubí
73322-1102 | potrubí měděné 15x1 | m | 20 |  | 0
73329-1101 | tlaková zkouška měděného potrubí do 42x1,5 | m | 20 |  | 0
v jednotkové ceně potrubí je dodávka potrubí, fitinek, montáž, uchycení a průrazy do rozměru 100x100 mm
73311-1113 | potrubí z ocelových trub 1/2" | m | 6 |  | 0
73311-1114 | potrubí z ocelových trub 3/4" | m | 1 |  | 0
73311-1115 | potrubí z ocelových trub 1" | m | 8 |  | 0
73311-1116 | potrubí z ocelových trub 5/4" | m | 32 |  | 0
73319-0107 | zkouška těsnosti potrubí do DN 40 | m | 47 |  | 0
73312-1219 | potrubí z ocelových trub 60/3 | m | 192 |  | 0
73319-0219 | zkouška těsnosti potrubí DN50 | m | 192 |  | 0
| montážní lišta pozinkovaná 46x35 | m | 30 |  | 0
| zhotovení napojovacího bodu DN 50 na rozdělovači a sběrači topné vody ve strojovně tepla | kpl | 2 |  | 0
99873-3202 | přesun hmot přes 6 m do 12 m výšky | % | 3.39 | 0 | 0
| Potrubí celkem |  |  |  | 0
Otopná tělesa
Desková otopná tělesa
| 20S-6100 - hygieniché provedení | ks | 2 |  | 0
| 20S-6110 - hygienické provedení | ks | 5 |  | 0
| 20S-6120 - hygienické provedení | ks | 12 |  | 0
| montáž deskových těles | ks | 19 |  | 0
| dopojení deskových těles na stávající přípojky pomocí ocelového potrubí G 1/2" nebo měděného potrubí 15x1 | ks | 19 |  | 0
| koupelnové těleso se středovým připojením výška 1220, šíška .600 | ks | 2 |  | 0
| montáž koupelnových těles | ks | 2 |  | 0
| vypuštění topného systému | h | 10 |  | 0
| napuštění vody do jednotlivých okruhů, odvzdušnění topného systému | h | 16 |  | 0
998735202 | přesun hmot přes 6 m do 12 m výšky | % | 2.39 | 0 | 0
| Otopná tělesa celkem |  |  |  | 0
Tepelné izolace
návleková tepelná izolace tl.15 mm
| 15x15 (15x1) | m | 20 |  | 0
| 22x15 (1/2") | m | 6 |  | 0
| 28x15 (3/4") | m | 1 |  | 0
návleková tepelná izolace tl.20 mm
| 35x20 (1") | m | 10 |  | 0
| 42x20 (5/4") | m | 30 |  | 0
| montáž návlekové tepelné izolace včetně ohybů a odboček | m | 67 |  | 0
potrubní izolační pouzdro
izolační pouzdra s AL povrchem , objemová hmotnost 65
| potrubí 60x3 pouzdro 60 x 50 | m | 192 |  | 0
| montáž izolačních pouzder včetně ohybů a odboček | m | 192 |  | 0
tepelná izolace z lamelové rohože ML 3
dodávka | tl.5 cm | m2 | 3 |  | 0
oprava tepelné izolace rozdělovačů 5 cm - (3 m2)
71341-1125 | montáž tepelné izolace ohybů jednovrstvá s povrchovou úpravou hliníkovou folií, připevněným ocelovým drátem | m2 | 3 |  | 0
dodávka | folie Flexipan velikost ok 20 mm | m2 | 4 |  | 0
| montáž folie flexipan připevněnou hliníkovou páskou | m2 | 4 |  | 0
99871-3201 | přesun hmot do 6 m výšky | % | 3.19 | 0 | 0
| Tepelné izolace celkem |  |  |  | 0
Nátěry
783495421 | nátěr ocelového potrubí do DN 50, jednonásobné antikorozní a 1x email | m | 100 |  | 0
783495428 | nátěr ocelového potrubí do DN 50, základní, barva vodou ředitelná | m | 159 |  | 0
| Nátěry celkem |  |  |  | 0
Topná zkouška, zaregulování
| topná a dilatační zkouška tělesového okruhu | h | 12 |  | 0
| zaregulování radiátorových ventilů a osazení hlavic | ks | 21 |  | 0
| Topná zkouška, zaregulování celkem |  |  |  | 0
Demontáže
| demontáž otopných těles, včetně radiátorové armatury a šroubení a likvidace do šrotu | ks | 19 |  | 0
| odpočet šrot | kg | 720 |  | 0
| vypuštění topného systému | h | 10 |  | 0
| napuštění vody do jednotlivých okruhů, odvzdušnění topného systému | h | 16 |  | 0
| zaslepení potrubí po demontovaných tělesech víčky | ks | 36 |  | 0
| zvýšená pracnost demontáží za provozu nemocnice v | h | 20 |  | 0
| Demontáže celkem |  |  |  | 0