## rozvody
MZ Liberec, a. s.
U Nisy 362/6, 460 01 Liberec 3
Tel.: +420 48 8040 111, Fax.: +420 48 8040 326,
E-mail.: info@mzliberec.cz , www.mzliberec.cz
Člen asociace výrobců a dodavatelů zdravotnických prostředků
Výrobce má certifikovaný systém jakosti podle ČSN EN ISO 9001 a ČSN EN ISO 13485
Zakázka č. : | 1.etapa
Datum : | 2016-09-19
Název stavby : | Nemocnice Broumov SO 01 stavební úpravy NIP,DIOP rozvody
Projektant : | Jiří Štajer
Část | Název | Množství | Množství | Měrná | Cena | Cena | Cena | Cena | DPH
|  | dodávky | montáže | jednotka | dodávky/ks | montáže/ks | dodávky celk. | montáže celk. | %
rozvody | měděná trubka 8x1 | 40 | 40 | m | 0 | 0 | 0 | 0 | 21
| měděná trubka 12x1 | 136 | 136 | m | 0 | 0 | 0 | 0 | 21
| měděná trubka 18x1 | 121 | 121 | m | 0 | 0 | 0 | 0 | 21
| měděná trubka 22x1 | 54 | 54 | m | 0 | 0 | 0 | 0 | 21
| měděná trubka 28x1 | 120 | 120 | m | 0 | 0 | 0 | 0 | 21
| prořez trubek 3% | 1 | 0 | kus | 0 | 0 | 0 | 0 | 21
| Ag pájka 45+pasta | 1400 | 0 | g | 0 | 0 | 0 | 0 | 21
| chránička potrubí-oc.trubka 26.9x2.6 (0,5m) | 22 | 22 | kus | 0 | 0 | 0 | 0 | 21
| chránička potrubí-oc.trubka 38x2.6 (0,5m) | 6 | 6 | kus | 0 | 0 | 0 | 0 | 21
| chránička potrubí-oc.trubka 44.5x3.2 (0,5m) | 13 | 13 | kus | 0 | 0 | 0 | 0 | 21
| tvarovky Cu do pr.28 | 188 | 188 | kus | 0 | 0 | 0 | 0 | 21
| konzole jednoduchá | 70 | 70 | kus | 0 | 0 | 0 | 0 | 21
| konzole středně složitá | 47 | 47 | kus | 0 | 0 | 0 | 0 | 21
| značení potrubí | 471 | 471 | kus | 0 | 0 | 0 | 0 | 21
| ochranný plyn pro pájení Cu trubek | 471 | 0 | m | 0 | 0 | 0 | 0 | 21
| propláchnutí rozvodu dusíkem | 471 | 471 | m | 0 | 0 | 0 | 0 | 21
| napojení na stávající rozvod | 2 | 2 | kus | 0 | 0 | 0 | 0 | 21
| odstavení části stáv.rozvodu vč.zpětného uvedení do provozu | 0 | 2 | kus | 0 | 0 | 0 | 0 | 21
| úseková tlaková zkouška | 0 | 9 | kus | 0 | 0 | 0 | 0 | 21
| závěrečná tlaková zkouška | 0 | 3 | kus | 0 | 0 | 0 | 0 | 21
| kulový kohout DN20 vč.šroubení | 5 | 5 | kus | 0 | 0 | 0 | 0 | 21
| kulový kohout DN25 vč.šroubení | 1 | 1 | kus | 0 | 0 | 0 | 0 | 21
| lahvový uzavírací ventil | 8 | 8 | kus | 0 | 0 | 0 | 0 | 21
| odvodňovací lahev pro vakuum | 1 | 1 | kus | 0 | 0 | 0 | 0 | 21
| manometr pr.100 rozsah 0-1MPa | 4 | 4 | kus | 0 | 0 | 0 | 0 | 21
| vakuometr pr.100 rozsah 0--100kPa | 2 | 2 | kus | 0 | 0 | 0 | 0 | 21
| ventil.krabice pro 3 plyny kompletní (3xuzav.ventil,3xpřip.zálohy,3xčidlo snímání tlaku) | 2 | 2 | kus | 0 | 0 | 0 | 0 | 21
| monitorovací zařízení s dotyk.displejem pro max.12 vstupů | 1 | 1 | kus | 0 | 0 | 0 | 0 | 21
| kabel signalizace | 210 | 210 | m | 0 | 0 | 0 | 0 | 21
| lékařský nástěnný panel s terminální jednotkou pod omítku | 1 | 1 | kus | 0 | 0 | 0 | 0 | 21
| nástěnná lůžková rampa pro 1 lůžko (1650mm) , výbava na 1 lůžko : 2x O2, 1x SV04, 1x VAC, 4x zásuvka VDO-LED, 10x zásuvka ZIS-LED, 6x ochr.pospojení, 2x datová zásuvka, 1x příprava sestra/pacient, osvětlení přímé (ovládané na rampě), 2x medilišta 400mm, | 5 | 5 | kus | 0 | 0 | 0 | 0 | 21
| nástěnná lůžková rampa pro 2 lůžka (4200mm) , výbava na 1 lůžko : 2x O2, 1x SV04, 1x VAC, 4x zásuvka VDO-LED, 10x zásuvka ZIS-LED, 6x ochr.pospojení, 2x datová zásuvka, 1x příprava sestra/pacient, osvětlení přímé (ovládané na rampě), 2x medilišta 400mm, | 2 | 2 | kus | 0 | 0 | 0 | 0 | 21
| nosič infuzí na medilištu | 9 | 9 | kus | 0 | 0 | 0 | 0 | 21
| police na medilištu | 9 | 9 | kus | 0 | 0 | 0 | 0 | 21
| dokumentace skut.stavu (3x paré, 1x CD) | 1 | 0 | kus | 0 | 0 | 0 | 0 | 21
| zahájení,ukončení a předání | 0 | 1 | kus | 0 | 0 | 0 | 0 | 21
| přesun hmot | 0 | 1 | kus | 0 | 0 | 0 | 0 | 21
| LEK 15 - zkouška čistoty medic.stl.vzduchu dle čl.3.2 odst.b | 0 | 1 | kus | 0 | 0 | 0 | 0 | 21
| zkoušky a revize | 0 | 1 | kus | 0 | 0 | 0 | 0 | 21
[7 empty] | 0 | 0
[6 empty] | celkem Kč bez DPH |  | 0
Stavební přípomocné práce a demontáže nejsou započítány.
vypracovala : Poživilová Martina