## Rekapitulace stavby
Export VZ |  | List obsahuje: |  |  |  |  | 1) Rekapitulace stavby |  |  | 2) Rekapitulace objektů stavby a soupisů prací | [15 empty] | 3.0 | ZAMOK |  |  |  |  | False | False | {9A943FEA-BF49-4F82-AD94-7CC0DEB75F15}
[31 empty] | 0,01 | 21
[31 empty] | 0,01 | 15
|  | REKAPITULACE STAVBY | [15 empty] | v --- níže se nacházejí doplnkové a pomocné údaje k sestavám --- v | [11 empty] | Návod na vyplnění | 0,001
|  | Kód: |  |  |  |  | 1492-07-16 | [22 empty] | Měnit lze pouze buňky se žlutým podbarvením! 1) v Rekapitulaci stavby vyplňte údaje o Uchazeči (přenesou se do ostatních sestav i v jiných listech) 2) na vybraných listech vyplňte v sestavě Soupis prací ceny u položek Podrobnosti k vyplnění naleznete na poslední záložce s Pokyny pro vyplnění | 0,01
|  | Stavba: |  |  |  |  | Nemocnice Broumov - NIP, DIOP | [23 empty] | 0,1
|  | KSO: | [11 empty] | CC-CZ: | [16 empty] | 1
|  | Místo: |  |  |  |  | Broumov | [6 empty] | Datum: |  | 22.08.2016 | [14 empty] | 10
100
|  | Zadavatel: | [11 empty] | IČ: | [16 empty] | 0,1
[14 empty] | DIČ: | [16 empty] | 0,1
0,1
|  | Uchazeč: | [11 empty] | IČ: |  | Vyplň údaj | [14 empty] | 0,1
|  |  | Vyplň údaj | [10 empty] | DIČ: |  | Vyplň údaj | [14 empty] | 0,1
False
|  | Projektant: | [11 empty] | IČ: | [16 empty] | False
|  |  | INS spol. s r.o. | [10 empty] | DIČ: | [16 empty] | True
0,01
|  | Poznámka: | [28 empty] | 0,01
True
|  | Cena bez DPH | [11 empty] | 0
[8 empty] | Sazba daně |  | Základ daně |  |  |  | Výše daně
|  | DPH |  | základní |  |  |  | 21% |  | 0 |  |  |  | 0
|  |  |  | snížená |  |  |  | 15% |  | 0 |  |  |  | 0
|  |  |  | zákl. přenesená |  |  |  | 21% |  | 0 |  |  |  | 0
|  |  |  | sníž. přenesená |  |  |  | 15% |  | 0 |  |  |  | 0
|  |  |  | nulová |  |  |  | 0% |  | 0 |  |  |  | 0
|  | Cena s DPH | [6 empty] | v |  | CZK |  |  | 0
REKAPITULACE OBJEKTŮ STAVBY A SOUPISŮ PRACÍ
| Kód: | [6 empty] | 1492-07-16
| Stavba: | [6 empty] | Nemocnice Broumov - NIP, DIOP
| Místo: | [6 empty] | Broumov |  |  |  |  | Datum: |  | 22.08.2016
| Zadavatel: | [11 empty] | Projektant: |  | INS spol. s r.o. |  |  | Informatívní údaje z listů zakázek
Uchazeč:
| Kód |  |  |  | Objekt, Soupis prací | [6 empty] | Cena bez DPH [CZK] |  |  |  | Cena s DPH [CZK] | Typ | z toho Ostat. náklady [CZK] | DPH [CZK] | Normohodiny [h] | DPH základní [CZK] | DPH snížená [CZK] | DPH základní přenesená [CZK] | DPH snížená přenesená [CZK] | Základna DPH základní | Základna DPH snížená | Základna DPH zákl. přenesená | Základna DPH sníž. přenesená | Základna DPH nulová
| Náklady stavby celkem | [10 empty] | 0 |  |  |  | 0 |  | 0 | 0 | 0 | 0 | 0 | 0 | 0 | 0 | 0 | 0 | 0 | 0 |  | D | 0 | ###NOIMPORT### | IMPORT | {9A943FEA-BF49-4F82-AD94-7CC0DEB75F15} | {00000000-0000-0000-0000-000000000000}
|  | 1.1 |  |  |  | SO01 Stavební úpravy NIP, DIOP | [5 empty] | 0 |  |  |  | 0 | STA | 0 | 0 | 0 | 0 | 0 | 0 | 0 | 0 | 0 | 0 | 0 | 0 |  | D | 1 | ###NOIMPORT### | IMPORT | {C897C2EC-406C-4E57-A3FE-26C282BF61DD} | {9A943FEA-BF49-4F82-AD94-7CC0DEB75F15} | 2
/ |  |  | 1.1.1 |  |  |  | Architektonické a stavebně technické řešení |  |  |  |  | 0 |  |  |  | 0 | Soupis | 0 | 0 | 0 | 0 | 0 | 0 | 0 | 0 | 0 | 0 | 0 | 0 |  |  | 2 |  | IMPORT | {44246B66-D704-4BF3-8687-8575B45A8CA7} | {C897C2EC-406C-4E57-A3FE-26C282BF61DD}
/ |  |  | 1.1.4 |  |  |  | Zdravotní technika |  |  |  |  | 0 |  |  |  | 0 | Soupis | 0 | 0 | 0 | 0 | 0 | 0 | 0 | 0 | 0 | 0 | 0 | 0 |  |  | 2 |  | IMPORT | {0D8ECD92-85DE-4677-9143-4E69FD21412D} | {C897C2EC-406C-4E57-A3FE-26C282BF61DD}
/ |  |  | 1.1.5 |  |  |  | Elektroinstalace silnoproud |  |  |  |  | 0 |  |  |  | 0 | Soupis | 0 | 0 | 0 | 0 | 0 | 0 | 0 | 0 | 0 | 0 | 0 | 0 |  |  | 2 |  | IMPORT | {897E42D9-4262-458E-A4E5-2B995217B372} | {C897C2EC-406C-4E57-A3FE-26C282BF61DD}
/ |  |  | 1.1.6 |  |  |  | Vytápění |  |  |  |  | 0 |  |  |  | 0 | Soupis | 0 | 0 | 0 | 0 | 0 | 0 | 0 | 0 | 0 | 0 | 0 | 0 |  |  | 2 |  | IMPORT | {424F3D66-71D8-4016-8A58-420EBF10D99C} | {C897C2EC-406C-4E57-A3FE-26C282BF61DD}
/ |  |  | 1.1.7 |  |  |  | Medicinální plyny |  |  |  |  | 0 |  |  |  | 0 | Soupis | 0 | 0 | 0 | 0 | 0 | 0 | 0 | 0 | 0 | 0 | 0 | 0 |  |  | 2 |  | IMPORT | {21C7B913-E47A-47AE-AFC1-541C4D4131F8} | {C897C2EC-406C-4E57-A3FE-26C282BF61DD}
/ |  |  | 1.1.8 |  |  |  | Vzduchotechnika |  |  |  |  | 0 |  |  |  | 0 | Soupis | 0 | 0 | 0 | 0 | 0 | 0 | 0 | 0 | 0 | 0 | 0 | 0 |  |  | 2 |  | IMPORT | {1F595547-85AB-4D02-B496-93742D773EFE} | {C897C2EC-406C-4E57-A3FE-26C282BF61DD}
/ |  |  | 1.1.9 |  |  |  | Elektroinstalace slaboproud |  |  |  |  | 0 |  |  |  | 0 | Soupis | 0 | 0 | 0 | 0 | 0 | 0 | 0 | 0 | 0 | 0 | 0 | 0 |  |  | 2 |  | IMPORT | {848478CE-9330-4D0A-849B-DD107FFBCF0C} | {C897C2EC-406C-4E57-A3FE-26C282BF61DD}
/ |  |  | 1.1.11 |  |  |  | Měření a regulace |  |  |  |  | 0 |  |  |  | 0 | Soupis | 0 | 0 | 0 | 0 | 0 | 0 | 0 | 0 | 0 | 0 | 0 | 0 |  |  | 2 |  | IMPORT | {B7B96B22-0E3C-49A4-BB84-CBD32B7FCAB9} | {C897C2EC-406C-4E57-A3FE-26C282BF61DD}
|  | 3.1 |  |  |  | PS01 Lékařská technologie - SO01 | [5 empty] | 0 |  |  |  | 0 | PRO | 0 | 0 | 0 | 0 | 0 | 0 | 0 | 0 | 0 | 0 | 0 | 0 |  | D | 1 | ###NOIMPORT### | IMPORT | {AF0FBF28-B78B-43E7-933B-7519A1545D83} | {9A943FEA-BF49-4F82-AD94-7CC0DEB75F15} | 2
/ |  |  | 3.1.1 |  |  |  | Lékařská technologie - pevně spojené se stavbou |  |  |  |  | 0 |  |  |  | 0 | Soupis | 0 | 0 | 0 | 0 | 0 | 0 | 0 | 0 | 0 | 0 | 0 | 0 |  |  | 2 |  | IMPORT | {C0DF9C2A-3C15-4214-8EF1-8D041235ADA9} | {AF0FBF28-B78B-43E7-933B-7519A1545D83}
/ |  | VRN |  |  |  | Vedlejší rozpočtové náklady | [5 empty] | 0 |  |  |  | 0 | STA | 0 | 0 | 0 | 0 | 0 | 0 | 0 | 0 | 0 | 0 | 0 | 0 |  |  | 1 |  | IMPORT | {3C4E0F69-50E3-41AD-AB9D-FE3F8B708256} | {9A943FEA-BF49-4F82-AD94-7CC0DEB75F15} | 2

## 1.1.1 - Architektonické a...
| List obsahuje: |  | 1) Krycí list soupisu | 2) Rekapitulace |  |  | 3) Soupis prací | Zpět na list: | Rekapitulace stavby
[19 empty] | {44246B66-D704-4BF3-8687-8575B45A8CA7} | [5 empty] | BM_80 | Betonová mazanina tl. do 80 mm | m2 | 11,919 | 2
[19 empty] | 2 | [5 empty] | F_DIF | Fólie difúzní | m2 | 172,93 | 2
| KRYCÍ LIST SOUPISU | [8 empty] | v --- níže se nacházejí doplnkové a pomocné údaje k sestavám --- v | [8 empty] | False | [5 empty] | F_PAR | Fólie parotěsná | m2 | 172,93 | 2
[25 empty] | IZ_KROC_30 | Izolace kročejová tl. 30 mm | m2 | 285,72 | 2
| Stavba: | [23 empty] | IZ_KROC_40 | Izolace kročejová tl. 40 mm | m2 | 27,34 | 2
|  | Nemocnice Broumov - NIP, DIOP | [22 empty] | IZ_KROC_EPS30 | Izolace kročejová tl. 30 mm - EPS 200 | m2 | 50,3 | 2
| Objekt: | [23 empty] | IZ_MIN200 | Izolace tepelná minerální tl. 200 mm | m2 | 172,93 | 2
|  | 1.1 - SO01 Stavební úpravy NIP, DIOP | [22 empty] | M | Malby | m2 | 1866,501 | 2
| Soupis: | [23 empty] | OBKL_KER | Obklady keramické | m2 | 86,092 | 2
|  | 1.1.1 - Architektonické a stavebně technické řešení | [22 empty] | OBKL_KER_B | Obklady keramické - bourání | m2 | 87,283 | 2
[25 empty] | OBKL_KER_PŘED | Obklady keramické - instalační předstěny | m2 | 2,904 | 2
| KSO: |  |  |  |  | CC-CZ: | [18 empty] | OBKL_KER_SDK | Obklady keramické - SDK | m2 | 204,32 | 2
| Místo: |  | Broumov |  |  | Datum: | 22.08.2016 | [17 empty] | OM_S_D | Omítka stěny - doplnění | m2 | 221,04 | 2
[25 empty] | OM_S_NAT | Omítky stěny - nátěr | m2 | 602,193 | 2
| Zadavatel: |  |  |  |  | IČ: | [18 empty] | OM_S_OPR | Omítky stěny - oprava | m2 | 1600,165 | 2
[6 empty] | DIČ: | [18 empty] | OM_S_ST | Omítka stěny - potažení štukem | m2 | 1514,073 | 2
[25 empty] | OM_STR_OPR | Omítky stropy - oprava | m2 | 425,21 | 2
| Uchazeč: |  |  |  |  | IČ: | [18 empty] | OM_STR_ST | Omítka stropy - potažení štukem | m2 | 425,21 | 2
[6 empty] | DIČ: | [18 empty] | P_L | Podlahy - linoleum | m2 | 199,14 | 2
[25 empty] | P_PVC | Podlaha - PVC | m2 | 111,28 | 2
| Projektant: |  |  |  |  | IČ: | [18 empty] | P_SV | Podlahy - sokl vytahovaný | m | 469,982 | 2
|  | INS spol. s r.o. |  |  |  | DIČ: | [18 empty] | P_V | Podlahy - vinyl | m2 | 209,38 | 2
[25 empty] | S201 | Skladba podlahy S201 | m2 | 28,37 | 3
| Poznámka: | [23 empty] | S201_B | Skladba podlahy S201 - bourání | m2 | 28,37 | 3
[25 empty] | S202 | Skladba podlahy S202 | m2 | 22,97 | 3
[25 empty] | S202_B | Skladba podlahy S202 - bourání | m2 | 22,97 | 3
[25 empty] | S203 | Skladba podlahy S203 | m2 | 15,36 | 3
| Cena bez DPH | [5 empty] | 0 | [17 empty] | S203_B | Skladba podlahy S203 - bourání | m2 | 15,36 | 3
[25 empty] | S204 | Skladba podlahy S204 | m2 | 90,35 | 3
|  |  | Základ daně |  |  | Sazba daně | Výše daně | [17 empty] | S204_B | Skladba podlahy S204 - bourání | m2 | 90,35 | 3
| DPH | základní | 0 |  |  | 21% | 0 | [17 empty] | S205 | Skladba podlahy S205 | m2 | 105,12 | 3
|  | snížená | 0 |  |  | 15% | 0 | [17 empty] | S206 | Skladba podlahy S206 | m2 | 20,93 | 3
|  | zákl. přenesená | 0 |  |  | 21% | 0 | [17 empty] | S206_B | Skladba podlahy S206 - bourání | m2 | 20,93 | 3
|  | sníž. přenesená | 0 |  |  | 15% | 0 | [17 empty] | S207 | Skladba podlahy S207 | m2 | 2,24 | 3
|  | nulová | 0 |  |  | 0% | 0 | [17 empty] | S208 | Skladba podlahy S208 | m2 | 27,34 | 3
[25 empty] | S208_B | Skladba podlahy S208 - bourání | m2 | 27,34 | 3
| Cena s DPH |  |  | v | CZK |  | 0 | [17 empty] | S222 | Skladba podlahy S222 | m2 | 49,08 | 3
[25 empty] | S222_B | Skladba podlahy S222 - bourání | m2 | 49,08 | 3
[25 empty] | S301 | Skladba podlahy S301 | m2 | 50,3 | 3
[25 empty] | S301_B | Skladba podlahy S301 - bourání | m2 | 50,3 | 3
[25 empty] | S302 | Skladba podlahy S302 | m2 | 61,65 | 3
[25 empty] | S303 | Skladba podlahy S303 | m2 | 43 | 3
REKAPITULACE ČLENĚNÍ SOUPISU PRACÍ | [24 empty] | S304 | Skladba podlahy S304 | m2 | 172,93 | 3
[25 empty] | S311 | Skladba podlahy S311 | m2 | 3,09 | 3
Stavba: | [24 empty] | SDK_P_KAZ | SDK podhled kazetový 600 x 600 mm | m2 | 487,97 | 2
|  | Nemocnice Broumov - NIP, DIOP | [22 empty] | TL_V | Tekutá lepenka - vodorovná | m2 | 51,34 | 2
Objekt:
1.1 - SO01 Stavební úpravy NIP, DIOP
Soupis:
1.1.1 - Architektonické a stavebně technické řešení
Místo: |  |  | Broumov |  |  | Datum: | 22.08.2016
Zadavatel: | [5 empty] | Projektant: | INS spol. s r.o.
Uchazeč:
Kód dílu - Popis | [6 empty] | Cena celkem [CZK]
Náklady soupisu celkem | [6 empty] | 0 | [12 empty] | -1
| HSV - Práce a dodávky HSV | [5 empty] | 0
| 3 - Svislé a kompletní konstrukce | [5 empty] | 0
| 4 - Vodorovné konstrukce | [5 empty] | 0
| 6 - Úpravy povrchů, podlahy a osazování výplní | [5 empty] | 0
| 61 - Úprava povrchů vnitřních | [5 empty] | 0
| 62 - Úprava povrchů vnějších | [5 empty] | 0
| 63 - Podlahy a podlahové konstrukce | [5 empty] | 0
| 9 - Ostatní konstrukce a práce | [5 empty] | 0
| 96 - Bourání konstrukcí | [5 empty] | 0
| 94 - Lešení a stavební výtahy | [5 empty] | 0
| 997 - Přesun sutě | [5 empty] | 0
| 998 - Přesun hmot | [5 empty] | 0
| PSV - Práce a dodávky PSV | [5 empty] | 0
| 711 - Izolace proti vodě, vlhkosti a plynům | [5 empty] | 0
| 711B - Izolace proti vodě, vlhkosti a plynům - bourání | [5 empty] | 0
| 712 - Povlakové krytiny | [5 empty] | 0
| 712B - Povlakové krytiny - bourání | [5 empty] | 0
| 713 - Izolace tepelné | [5 empty] | 0
| 762 - Konstrukce tesařské | [5 empty] | 0
| 762K - Konstrukce tesařské - krov | [5 empty] | 0
| 762B - Konstrukce tesařské - bourání | [5 empty] | 0
| 763 - Konstrukce suché výstavby | [5 empty] | 0
| 763B - Konstrukce suché výstavby - bourání | [5 empty] | 0
| 764 - Konstrukce klempířské | [5 empty] | 0
| 765 - Krytina skládaná | [5 empty] | 0
| 765B - Krytina skládaná - bourání | [5 empty] | 0
| 766 - Konstrukce truhlářské | [5 empty] | 0
| 766D - Konstrukce truhlářské - dveře | [5 empty] | 0
| 766B - Konstrukce truhlářské - bourání | [5 empty] | 0
| 766D-B - Konstrukce truhlářské - dveře - bourání | [5 empty] | 0
| 766O-B - Konstrukce truhlářské - okna - bourání | [5 empty] | 0
| 767 - Konstrukce zámečnické | [5 empty] | 0
| 767B - Konstrukce zámečnické - bourání | [5 empty] | 0
| 768 - Konstrukce hliníkové | [5 empty] | 0
| 768D - Konstrukce hliníkové - dveře | [5 empty] | 0
| 771 - Podlahy z dlaždic | [5 empty] | 0
| 771B - Podlahy z dlaždic - bourání | [5 empty] | 0
| 773 - Podlahy z litého teraca | [5 empty] | 0
| 776 - Podlahy povlakové | [5 empty] | 0
| 776B - Podlahy povlakové - bourání | [5 empty] | 0
| 777 - Podlahy lité | [5 empty] | 0
| 781 - Dokončovací práce - obklady | [5 empty] | 0
| 781B - Dokončovací práce - obklady - bourání | [5 empty] | 0
| 783 - Dokončovací práce - nátěry | [5 empty] | 0
| 784 - Dokončovací práce - malby a tapety | [5 empty] | 0
| OST - Ostatní | [5 empty] | 0
SOUPIS PRACÍ
Stavba:
Nemocnice Broumov - NIP, DIOP
Objekt:
1.1 - SO01 Stavební úpravy NIP, DIOP
Soupis:
1.1.1 - Architektonické a stavebně technické řešení
Místo: |  |  | Broumov |  |  | Datum: | 22.08.2016
Zadavatel: | [5 empty] | Projektant: | INS spol. s r.o.
Uchazeč:
PČ | Typ | Kód | Popis | MJ | Množství | J.cena [CZK] | Cena celkem [CZK] | Cenová soustava |  | Poznámka | DPH | J. Nh [h] | Nh celkem [h] | J. hmotnost [t] | Hmotnost celkem [t] | J. suť [t] | Suť Celkem [t]
Náklady soupisu celkem | [6 empty] | 0 | [5 empty] | 0 |  | 243.2977 |  | 249.6589 |  | D | -1 | [15 empty] | 0
| D | HSV | Práce a dodávky HSV |  |  |  | 0 | [5 empty] | 0 |  | 174.1649 |  | 229.7854 | 1 | D | 0 |  |  |  | ROZPOCET | [11 empty] | 0
| D | 3 | Svislé a kompletní konstrukce |  |  |  | 0 | [5 empty] | 0 |  | 56.4267 |  | 0 | 1 | D | 1 |  |  |  | ROZPOCET | [11 empty] | 0
1 | K | 311271126 | Zdivo nosné z cihel betonových | m3 | 15.768 |  | 0 | CS ÚRS 2015 02 |  |  | základní |  | 0 | 2.2618 | 35.6641 | 0 | 0 | 4 | K | 2 |  |  |  | ROZPOCET | [5 empty] | 0 | 0 | 0 | 0 | 0 | 1 | 0 | 4 | -421205683
| VV |  | "podezdívka I nosníků | [15 empty] | VV | 2 | 1 | -1 | 0 | ROZPOCET
| VV |  | "3. NP | [15 empty] | VV | 2 | 1 | -1 | 0 | ROZPOCET
| VV |  | "S302" 0,36*0,3*6,5*4 |  | 2.808 | [13 empty] | VV | 2 | 2 | -1 | 0 | ROZPOCET
| VV |  | "S302" 0,36*0,3*8,0*5 |  | 4.32 | [13 empty] | VV | 2 | 2 | -1 | 0 | ROZPOCET
| VV |  | "S302" 0,36*0,3*10*8 |  | 8.64 | [13 empty] | VV | 2 | 2 | -1 | 0 | ROZPOCET
| VV |  | Součet |  | 15.768 | [13 empty] | VV | 2 | 4 | -1 | 1 | ROZPOCET
2 | K | 340238212 | Zazdívka otvorů pl do 1 m2 v příčkách nebo stěnách z cihel tl přes 100 mm | m2 | 2.086 |  | 0 | CS ÚRS 2015 02 |  |  | základní |  | 0 | 0.25365 | 0.52911 | 0 | 0 | 4 | K | 2 |  |  |  | ROZPOCET | [5 empty] | 0 | 0 | 0 | 0 | 0 | 1 | 0 | 4 | -200319804
| VV |  | "zazdívky | [15 empty] | VV | 2 | 1 | -1 | 0 | ROZPOCET
| VV |  | "2. NP | [15 empty] | VV | 2 | 1 | -1 | 0 | ROZPOCET
| VV |  | "2001" 0,28*2,15+0,2*2,15 |  | 1.032 | [13 empty] | VV | 2 | 2 | -1 | 0 | ROZPOCET
| VV |  | "2010" 0,21*2,15+0,1*2,15 |  | 0.667 | [13 empty] | VV | 2 | 2 | -1 | 0 | ROZPOCET
| VV |  | "2021" 0,18*2,15 |  | 0.387 | [13 empty] | VV | 2 | 2 | -1 | 0 | ROZPOCET
| VV |  | Součet |  | 2.086 | [13 empty] | VV | 2 | 4 | -1 | 1 | ROZPOCET
3 | K | 340239211 | Zazdívka otvorů pl do 4 m2 v příčkách nebo stěnách z cihel tl do 100 mm | m2 | 20.172 |  | 0 | CS ÚRS 2015 02 |  |  | základní |  | 0 | 0.12335 | 2.4882 | 0 | 0 | 4 | K | 2 |  |  |  | ROZPOCET | [5 empty] | 0 | 0 | 0 | 0 | 0 | 1 | 0 | 4 | -1150908382
| VV |  | "zazdívky | [15 empty] | VV | 2 | 1 | -1 | 0 | ROZPOCET
| VV |  | "2. NP | [15 empty] | VV | 2 | 1 | -1 | 0 | ROZPOCET
| VV |  | "2001" 1,4*2,15-1,2*1,97 |  | 0.646 | [13 empty] | VV | 2 | 2 | -1 | 0 | ROZPOCET
| VV |  | "2002" 1,4*2,15-1,2*1,97 |  | 0.646 | [13 empty] | VV | 2 | 2 | -1 | 0 | ROZPOCET
| VV |  | "2003" 1,4*2,15-1,2*1,97+2,4*2,15+1,2*2,15 |  | 8.386 | [13 empty] | VV | 2 | 2 | -1 | 0 | ROZPOCET
| VV |  | "2004" 1,4*2,15-1,2*1,97 |  | 0.646 | [13 empty] | VV | 2 | 2 | -1 | 0 | ROZPOCET
| VV |  | "2005" 1,4*2,15-1,2*1,97 |  | 0.646 | [13 empty] | VV | 2 | 2 | -1 | 0 | ROZPOCET
| VV |  | "2007" 1,4*2,15-1,2*1,97 |  | 0.646 | [13 empty] | VV | 2 | 2 | -1 | 0 | ROZPOCET
| VV |  | "2008" 1,4*2,15-1,2*1,97 |  | 0.646 | [13 empty] | VV | 2 | 2 | -1 | 0 | ROZPOCET
| VV |  | "2009" 1*2,15-0,8*1,97 |  | 0.574 | [13 empty] | VV | 2 | 2 | -1 | 0 | ROZPOCET
| VV |  | "2010" 1*2,15-0,8*1,97 |  | 0.574 | [13 empty] | VV | 2 | 2 | -1 | 0 | ROZPOCET
| VV |  | "2011" 1*2,15-0,8*1,97 |  | 0.574 | [13 empty] | VV | 2 | 2 | -1 | 0 | ROZPOCET
| VV |  | "2016" 1*2,15-0,8*1,97 |  | 0.574 | [13 empty] | VV | 2 | 2 | -1 | 0 | ROZPOCET
| VV |  | "2019" 1*2,15-0,8*1,97 |  | 0.574 | [13 empty] | VV | 2 | 2 | -1 | 0 | ROZPOCET
| VV |  | "2020" 1*2,15-0,8*1,97 |  | 0.574 | [13 empty] | VV | 2 | 2 | -1 | 0 | ROZPOCET
| VV |  | "2021" 1*2,15-0,8*1,97 |  | 0.574 | [13 empty] | VV | 2 | 2 | -1 | 0 | ROZPOCET
| VV |  | "2022" 1*2,15-0,8*1,97 |  | 0.574 | [13 empty] | VV | 2 | 2 | -1 | 0 | ROZPOCET
| VV |  | "2056" 1*2,15-0,8*1,97 |  | 0.574 | [13 empty] | VV | 2 | 2 | -1 | 0 | ROZPOCET
| VV |  | "2059" 1,2*2,15-0,8*1,97 |  | 1.004 | [13 empty] | VV | 2 | 2 | -1 | 0 | ROZPOCET
| VV |  | "2063" 1,1*2,15-0,9*1,97 |  | 0.592 | [13 empty] | VV | 2 | 2 | -1 | 0 | ROZPOCET
| VV |  | "3. NP | [15 empty] | VV | 2 | 1 | -1 | 0 | ROZPOCET
| VV |  | "3019" 1,1*2,15-0,9*1,97 |  | 0.592 | [13 empty] | VV | 2 | 2 | -1 | 0 | ROZPOCET
| VV |  | "3020" 0,9*2,15-0,7*1,97 |  | 0.556 | [13 empty] | VV | 2 | 2 | -1 | 0 | ROZPOCET
| VV |  | Součet |  | 20.172 | [13 empty] | VV | 2 | 4 | -1 | 1 | ROZPOCET
4 | K | 340239212 | Zazdívka otvorů pl do 4 m2 v příčkách nebo stěnách z cihel tl přes 100 mm | m2 | 13.598 |  | 0 | CS ÚRS 2015 02 |  |  | základní |  | 0 | 0.25365 | 3.4491 | 0 | 0 | 4 | K | 2 |  |  |  | ROZPOCET | [5 empty] | 0 | 0 | 0 | 0 | 0 | 1 | 0 | 4 | 2138385487
| VV |  | "zazdívky | [15 empty] | VV | 2 | 1 | -1 | 0 | ROZPOCET
| VV |  | "2. NP | [15 empty] | VV | 2 | 1 | -1 | 0 | ROZPOCET
| VV |  | "2003" 0,5*2,15 |  | 1.075 | [13 empty] | VV | 2 | 2 | -1 | 0 | ROZPOCET
| VV |  | "2005" 0,5*2,15 |  | 1.075 | [13 empty] | VV | 2 | 2 | -1 | 0 | ROZPOCET
| VV |  | "2007" 0,65*2,15 |  | 1.398 | [13 empty] | VV | 2 | 2 | -1 | 0 | ROZPOCET
| VV |  | "2008" 1,3*2,15+0,5*2,15 |  | 3.87 | [13 empty] | VV | 2 | 2 | -1 | 0 | ROZPOCET
| VV |  | "2009" 1,22*1,55+0,65*2,15 |  | 3.289 | [13 empty] | VV | 2 | 2 | -1 | 0 | ROZPOCET
| VV |  | "2019" 0,6*2,15 |  | 1.29 | [13 empty] | VV | 2 | 2 | -1 | 0 | ROZPOCET
| VV |  | "3. NP | [15 empty] | VV | 2 | 1 | -1 | 0 | ROZPOCET
| VV |  | "3019" 1,25*1*0,55 |  | 0.688 | [13 empty] | VV | 2 | 2 | -1 | 0 | ROZPOCET
| VV |  | "3020" 0,6*2,15*0,12 |  | 0.155 | [13 empty] | VV | 2 | 2 | -1 | 0 | ROZPOCET
| VV |  | "3075" 0,75*0,47*2,15 |  | 0.758 | [13 empty] | VV | 2 | 2 | -1 | 0 | ROZPOCET
| VV |  | Součet |  | 13.598 | [13 empty] | VV | 2 | 4 | -1 | 1 | ROZPOCET
5 | K | 317944321 | Válcované nosníky do č.12 dodatečně osazované do připravených otvorů | t | 0.528 |  | 0 | CS ÚRS 2015 02 |  |  | základní |  | 0 | 1.09 | 0.57552 | 0 | 0 | 4 | K | 2 |  |  |  | ROZPOCET | [5 empty] | 0 | 0 | 0 | 0 | 0 | 1 | 0 | 4 | -1468534975
| VV |  | "IPE č. 12, 10,4 kg/m | [15 empty] | VV | 2 | 1 | -1 | 0 | ROZPOCET
| VV |  | "2. NP | [15 empty] | VV | 2 | 1 | -1 | 0 | ROZPOCET
| VV |  | "P203" 1,3*3*10,4*0,001 |  | 0.041 | [13 empty] | VV | 2 | 2 | -1 | 0 | ROZPOCET
| VV |  | "P204" 1,3*3*10,4*0,001 |  | 0.041 | [13 empty] | VV | 2 | 2 | -1 | 0 | ROZPOCET
| VV |  | "P207" 1,3*3*10,4*0,001 |  | 0.041 | [13 empty] | VV | 2 | 2 | -1 | 0 | ROZPOCET
| VV |  | "P210" 1,3*3*10,4*0,001 |  | 0.041 | [13 empty] | VV | 2 | 2 | -1 | 0 | ROZPOCET
| VV |  | "P211" 1,4*3*10,4*0,001 |  | 0.044 | [13 empty] | VV | 2 | 2 | -1 | 0 | ROZPOCET
| VV |  | "P229" 1*2*10,4*0,001*3 |  | 0.062 | [13 empty] | VV | 2 | 2 | -1 | 0 | ROZPOCET
| VV |  | "P231" 2,7*3*10,4*0,001 |  | 0.084 | [13 empty] | VV | 2 | 2 | -1 | 0 | ROZPOCET
| VV |  | "P234" 0,6*1*10,4*0,001*2 |  | 0.012 | [13 empty] | VV | 2 | 2 | -1 | 0 | ROZPOCET
| VV |  | "P236" 1,5*3*10,4*0,001 |  | 0.047 | [13 empty] | VV | 2 | 2 | -1 | 0 | ROZPOCET
| VV |  | "3. NP | [15 empty] | VV | 2 | 1 | -1 | 0 | ROZPOCET
| VV |  | "P303" 1*3*10,4*0,001 |  | 0.031 | [13 empty] | VV | 2 | 2 | -1 | 0 | ROZPOCET
| VV |  | "P304" 1,4*3*10,4*0,001 |  | 0.044 | [13 empty] | VV | 2 | 2 | -1 | 0 | ROZPOCET
| VV |  | "I č. 12, 11,1 kg/m | [15 empty] | VV | 2 | 1 | -1 | 0 | ROZPOCET
| VV |  | "3. NP | [15 empty] | VV | 2 | 1 | -1 | 0 | ROZPOCET
| VV |  | "P301" 1,2*3*11,1*0,001 |  | 0.04 | [13 empty] | VV | 2 | 2 | -1 | 0 | ROZPOCET
| VV |  | Součet |  | 0.528 | [13 empty] | VV | 2 | 4 | -1 | 1 | ROZPOCET
6 | K | 317944323 | Válcované nosníky č.14 až 22 dodatečně osazované do připravených otvorů | t | 1.425 |  | 0 | CS ÚRS 2015 02 |  |  | základní |  | 0 | 1.09 | 1.5533 | 0 | 0 | 4 | K | 2 |  |  |  | ROZPOCET | [5 empty] | 0 | 0 | 0 | 0 | 0 | 1 | 0 | 4 | -1196802988
| VV |  | "IPE č. 14, 12,9 kg/m | [15 empty] | VV | 2 | 1 | -1 | 0 | ROZPOCET
| VV |  | "2. NP | [15 empty] | VV | 2 | 1 | -1 | 0 | ROZPOCET
| VV |  | "P201" 1,7*3*12,9*0,001 |  | 0.066 | [13 empty] | VV | 2 | 2 | -1 | 0 | ROZPOCET
| VV |  | "P202" 1,7*3*12,9*0,001*5 |  | 0.329 | [13 empty] | VV | 2 | 2 | -1 | 0 | ROZPOCET
| VV |  | "P208" 1,3*3*12,9*0,001 |  | 0.05 | [13 empty] | VV | 2 | 2 | -1 | 0 | ROZPOCET
| VV |  | "P209" 1,4*3*12,9*0,001 |  | 0.054 | [13 empty] | VV | 2 | 2 | -1 | 0 | ROZPOCET
| VV |  | "P215" 1,5*3*12,9*0,001 |  | 0.058 | [13 empty] | VV | 2 | 2 | -1 | 0 | ROZPOCET
| VV |  | "IPE č. 20, 22,4 kg/m | [15 empty] | VV | 2 | 1 | -1 | 0 | ROZPOCET
| VV |  | "2. NP | [15 empty] | VV | 2 | 1 | -1 | 0 | ROZPOCET
| VV |  | "P205" 2,9*3*22,4*0,001 |  | 0.195 | [13 empty] | VV | 2 | 2 | -1 | 0 | ROZPOCET
| VV |  | "P230" 2,7*3*22,4*0,001 |  | 0.181 | [13 empty] | VV | 2 | 2 | -1 | 0 | ROZPOCET
| VV |  | "P235" 1,5*3*22,4*0,001 |  | 0.101 | [13 empty] | VV | 2 | 2 | -1 | 0 | ROZPOCET
| VV |  | "3. NP | [15 empty] | VV | 2 | 1 | -1 | 0 | ROZPOCET
| VV |  | "P302" 1,85*3*22,4*0,001 |  | 0.124 | [13 empty] | VV | 2 | 2 | -1 | 0 | ROZPOCET
| VV |  | "IPE č. 22, 26,2 kg/m | [15 empty] | VV | 2 | 1 | -1 | 0 | ROZPOCET
| VV |  | "2. NP | [15 empty] | VV | 2 | 1 | -1 | 0 | ROZPOCET
| VV |  | "P232" 5,1*2*26,2*0,001 |  | 0.267 | [13 empty] | VV | 2 | 2 | -1 | 0 | ROZPOCET
| VV |  | Součet |  | 1.425 | [13 empty] | VV | 2 | 4 | -1 | 1 | ROZPOCET
7 | K | 317944325 | Válcované nosníky č.24 a vyšší dodatečně osazované do připravených otvorů | t | 1.249 |  | 0 | CS ÚRS 2015 02 |  |  | základní |  | 0 | 1.09 | 1.3614 | 0 | 0 | 4 | K | 2 |  |  |  | ROZPOCET | [5 empty] | 0 | 0 | 0 | 0 | 0 | 1 | 0 | 4 | -801211759
| VV |  | "IPE č. 24, 30,7 kg/m | [15 empty] | VV | 2 | 1 | -1 | 0 | ROZPOCET
| VV |  | "2. NP | [15 empty] | VV | 2 | 1 | -1 | 0 | ROZPOCET
| VV |  | "P206" 3,9*3*30,7*0,001 |  | 0.359 | [13 empty] | VV | 2 | 2 | -1 | 0 | ROZPOCET
| VV |  | "I č. 24, 36,2 kg/m | [15 empty] | VV | 2 | 1 | -1 | 0 | ROZPOCET
| VV |  | "2. NP | [15 empty] | VV | 2 | 1 | -1 | 0 | ROZPOCET
| VV |  | "P233" 5,9*2*30,7*0,001 |  | 0.362 | [13 empty] | VV | 2 | 2 | -1 | 0 | ROZPOCET
| VV |  | "I č. 26, 41,9 kg/m | [15 empty] | VV | 2 | 1 | -1 | 0 | ROZPOCET
| VV |  | "2. NP | [15 empty] | VV | 2 | 1 | -1 | 0 | ROZPOCET
| VV |  | "P239" 6,3*2*41,9*0,001 |  | 0.528 | [13 empty] | VV | 2 | 2 | -1 | 0 | ROZPOCET
| VV |  | Součet |  | 1.249 | [13 empty] | VV | 2 | 4 | -1 | 1 | ROZPOCET
8 | K | 317234410 | Vyzdívka mezi nosníky z cihel pálených na MC | m3 | 5.525 |  | 0 | CS ÚRS 2015 02 |  |  | základní |  | 0 | 1.943 | 10.7352 | 0 | 0 | 4 | K | 2 |  |  |  | ROZPOCET | [5 empty] | 0 | 0 | 0 | 0 | 0 | 1 | 0 | 4 | 756285733
| VV |  | "2. NP | [15 empty] | VV | 2 | 1 | -1 | 0 | ROZPOCET
| VV |  | "P201" 1,7*0,5*0,24 |  | 0.204 | [13 empty] | VV | 2 | 2 | -1 | 0 | ROZPOCET
| VV |  | "P202" 1,7*0,6*0,24*5 |  | 1.224 | [13 empty] | VV | 2 | 2 | -1 | 0 | ROZPOCET
| VV |  | "P203" 1,3*0,5*0,22 |  | 0.143 | [13 empty] | VV | 2 | 2 | -1 | 0 | ROZPOCET
| VV |  | "P204" 1,3*0,5*0,22 |  | 0.143 | [13 empty] | VV | 2 | 2 | -1 | 0 | ROZPOCET
| VV |  | "P205" 2,9*0,6*0,30 |  | 0.522 | [13 empty] | VV | 2 | 2 | -1 | 0 | ROZPOCET
| VV |  | "P206" 3,9*0,3*0,34 |  | 0.398 | [13 empty] | VV | 2 | 2 | -1 | 0 | ROZPOCET
| VV |  | "P207" 1,3*0,6*0,22 |  | 0.172 | [13 empty] | VV | 2 | 2 | -1 | 0 | ROZPOCET
| VV |  | "P208" 1,3*0,5*0,24 |  | 0.156 | [13 empty] | VV | 2 | 2 | -1 | 0 | ROZPOCET
| VV |  | "P209" 1,4*0,5*0,24 |  | 0.168 | [13 empty] | VV | 2 | 2 | -1 | 0 | ROZPOCET
| VV |  | "P210" 1,3*0,5*0,22 |  | 0.143 | [13 empty] | VV | 2 | 2 | -1 | 0 | ROZPOCET
| VV |  | "P211" 1,4*0,5*0,22 |  | 0.154 | [13 empty] | VV | 2 | 2 | -1 | 0 | ROZPOCET
| VV |  | "P215" 1,5*0,53*0,24 |  | 0.191 | [13 empty] | VV | 2 | 2 | -1 | 0 | ROZPOCET
| VV |  | "P229" 1*0,25*0,22*3 |  | 0.165 | [13 empty] | VV | 2 | 2 | -1 | 0 | ROZPOCET
| VV |  | "P230" 2,7*0,5*0,30 |  | 0.405 | [13 empty] | VV | 2 | 2 | -1 | 0 | ROZPOCET
| VV |  | "P231" 2,7*0,5*0,22 |  | 0.297 | [13 empty] | VV | 2 | 2 | -1 | 0 | ROZPOCET
| VV |  | "P235" 1,5*0,5*0,30 |  | 0.225 | [13 empty] | VV | 2 | 2 | -1 | 0 | ROZPOCET
| VV |  | "P236" 1,5*0,5*0,22 |  | 0.165 | [13 empty] | VV | 2 | 2 | -1 | 0 | ROZPOCET
| VV |  | "3. NP | [15 empty] | VV | 2 | 1 | -1 | 0 | ROZPOCET
| VV |  | "P301" 1,2*0,45*0,22 |  | 0.119 | [13 empty] | VV | 2 | 2 | -1 | 0 | ROZPOCET
| VV |  | "P302" 1,85*0,49*0,30 |  | 0.272 | [13 empty] | VV | 2 | 2 | -1 | 0 | ROZPOCET
| VV |  | "P303" 1*0,49*0,22 |  | 0.108 | [13 empty] | VV | 2 | 2 | -1 | 0 | ROZPOCET
| VV |  | "P304" 1,4*0,49*0,22 |  | 0.151 | [13 empty] | VV | 2 | 2 | -1 | 0 | ROZPOCET
| VV |  | Součet |  | 5.525 | [13 empty] | VV | 2 | 4 | -1 | 1 | ROZPOCET
9 | K | 615142012 | Potažení vnitřních nosníků rabicovým pletivem | m2 | 83.25 |  | 0 | CS ÚRS 2015 02 |  |  | základní |  | 0 | 0.00085 | 0.070763 | 0 | 0 | 4 | K | 2 |  |  |  | ROZPOCET | [5 empty] | 0 | 0 | 0 | 0 | 0 | 1 | 0 | 4 | 2104243382
| VV |  | "2. NP | [15 empty] | VV | 2 | 1 | -1 | 0 | ROZPOCET
| VV |  | "P201" 1,5*1,7 |  | 2.55 | [13 empty] | VV | 2 | 2 | -1 | 0 | ROZPOCET
| VV |  | "P202" 1,7*1,7*5 |  | 14.45 | [13 empty] | VV | 2 | 2 | -1 | 0 | ROZPOCET
| VV |  | "P203" 1,5*1,3 |  | 1.95 | [13 empty] | VV | 2 | 2 | -1 | 0 | ROZPOCET
| VV |  | "P204" 1,5*1,3 |  | 1.95 | [13 empty] | VV | 2 | 2 | -1 | 0 | ROZPOCET
| VV |  | "P205" 1,8*2,9 |  | 5.22 | [13 empty] | VV | 2 | 2 | -1 | 0 | ROZPOCET
| VV |  | "P206" 1,9*3,9 |  | 7.41 | [13 empty] | VV | 2 | 2 | -1 | 0 | ROZPOCET
| VV |  | "P207" 1,7*1,3 |  | 2.21 | [13 empty] | VV | 2 | 2 | -1 | 0 | ROZPOCET
| VV |  | "P208" 1,5*1,3 |  | 1.95 | [13 empty] | VV | 2 | 2 | -1 | 0 | ROZPOCET
| VV |  | "P209" 1,5*1,4 |  | 2.1 | [13 empty] | VV | 2 | 2 | -1 | 0 | ROZPOCET
| VV |  | "P210" 1,5*1,3 |  | 1.95 | [13 empty] | VV | 2 | 2 | -1 | 0 | ROZPOCET
| VV |  | "P211" 1,5*1,4 |  | 2.1 | [13 empty] | VV | 2 | 2 | -1 | 0 | ROZPOCET
| VV |  | "P215" 1,5*1,5 |  | 2.25 | [13 empty] | VV | 2 | 2 | -1 | 0 | ROZPOCET
| VV |  | "P229" 1*1*5*3 |  | 15 | [13 empty] | VV | 2 | 2 | -1 | 0 | ROZPOCET
| VV |  | "P230" 1,8*2,7 |  | 4.86 | [13 empty] | VV | 2 | 2 | -1 | 0 | ROZPOCET
| VV |  | "P231" 1,6*2,7 |  | 4.32 | [13 empty] | VV | 2 | 2 | -1 | 0 | ROZPOCET
| VV |  | "P235" 1,8*1,5 |  | 2.7 | [13 empty] | VV | 2 | 2 | -1 | 0 | ROZPOCET
| VV |  | "P236" 1,6*1,5 |  | 2.4 | [13 empty] | VV | 2 | 2 | -1 | 0 | ROZPOCET
| VV |  | "3. NP | [15 empty] | VV | 2 | 1 | -1 | 0 | ROZPOCET
| VV |  | "P301" 1,3*1,2 |  | 1.56 | [13 empty] | VV | 2 | 2 | -1 | 0 | ROZPOCET
| VV |  | "P302" 1,6*1,85 |  | 2.96 | [13 empty] | VV | 2 | 2 | -1 | 0 | ROZPOCET
| VV |  | "P303" 1,4*1 |  | 1.4 | [13 empty] | VV | 2 | 2 | -1 | 0 | ROZPOCET
| VV |  | "P304" 1,4*1,4 |  | 1.96 | [13 empty] | VV | 2 | 2 | -1 | 0 | ROZPOCET
| VV |  | Součet |  | 83.25 | [13 empty] | VV | 2 | 4 | -1 | 1 | ROZPOCET
| D | 4 | Vodorovné konstrukce |  |  |  | 0 | [5 empty] | 0 |  | 16.4928 |  | 0 | 1 | D | 1 |  |  |  | ROZPOCET | [11 empty] | 0
10 | K | 413941123 | Osazování ocelových válcovaných nosníků stropů I, IE, U, UE nebo L do č. 22 | t | 5.885 |  | 0 | CS ÚRS 2015 02 |  |  | základní |  | 0 | 0.01709 | 0.10057 | 0 | 0 | 4 | K | 2 |  |  |  | ROZPOCET | [5 empty] | 0 | 0 | 0 | 0 | 0 | 1 | 0 | 4 | -993624478
| VV |  | "I č. 18, 21,9 kg/m | [15 empty] | VV | 2 | 1 | -1 | 0 | ROZPOCET
| VV |  | "3. NP | [15 empty] | VV | 2 | 1 | -1 | 0 | ROZPOCET
| VV |  | "S302" 6,5*21,9*0,001*4 |  | 0.569 | [13 empty] | VV | 2 | 2 | -1 | 0 | ROZPOCET
| VV |  | "S303" 6,2*21,9*0,001*16 |  | 2.172 | [13 empty] | VV | 2 | 2 | -1 | 0 | ROZPOCET
| VV |  | "I č. 20, 26,2 kg/m | [15 empty] | VV | 2 | 1 | -1 | 0 | ROZPOCET
| VV |  | "3. NP | [15 empty] | VV | 2 | 1 | -1 | 0 | ROZPOCET
| VV |  | "S302" 8*26,2*0,001*5 |  | 1.048 | [13 empty] | VV | 2 | 2 | -1 | 0 | ROZPOCET
| VV |  | "S302" 10*26,2*0,001*8 |  | 2.096 | [13 empty] | VV | 2 | 2 | -1 | 0 | ROZPOCET
| VV |  | Součet |  | 5.885 | [13 empty] | VV | 2 | 4 | -1 | 1 | ROZPOCET
11 | M | 130107200 | ocel profilová IP, h=180 mm | t | 2.741 |  | 0 | CS ÚRS 2015 02 |  |  | základní |  | 0 | 1 | 2.741 | 0 | 0 | 8 | M | 2 |  |  |  | ROZPOCET | [5 empty] | 0 | 0 | 0 | 0 | 0 | 1 | 0 | 4 | 2041248122
| VV |  | "I č. 18, 21,9 kg/m | [15 empty] | VV | 2 | 1 | -1 | 0 | ROZPOCET
| VV |  | "3. NP | [15 empty] | VV | 2 | 1 | -1 | 0 | ROZPOCET
| VV |  | "S302" 6,5*21,9*0,001*4 |  | 0.569 | [13 empty] | VV | 2 | 2 | -1 | 0 | ROZPOCET
| VV |  | "S303" 6,2*21,9*0,001*16 |  | 2.172 | [13 empty] | VV | 2 | 2 | -1 | 0 | ROZPOCET
| VV |  | Součet |  | 2.741 | [13 empty] | VV | 2 | 4 | -1 | 1 | ROZPOCET
12 | M | 130107220 | ocel profilová IP, h=200 mm | t | 3.144 |  | 0 | CS ÚRS 2015 02 |  |  | základní |  | 0 | 1 | 3.144 | 0 | 0 | 8 | M | 2 |  |  |  | ROZPOCET | [5 empty] | 0 | 0 | 0 | 0 | 0 | 1 | 0 | 4 | -713309902
| VV |  | "I č. 20, 26,2 kg/m | [15 empty] | VV | 2 | 1 | -1 | 0 | ROZPOCET
| VV |  | "3. NP | [15 empty] | VV | 2 | 1 | -1 | 0 | ROZPOCET
| VV |  | "S302" 8*26,2*0,001*5 |  | 1.048 | [13 empty] | VV | 2 | 2 | -1 | 0 | ROZPOCET
| VV |  | "S302" 10*26,2*0,001*8 |  | 2.096 | [13 empty] | VV | 2 | 2 | -1 | 0 | ROZPOCET
| VV |  | Součet |  | 3.144 | [13 empty] | VV | 2 | 4 | -1 | 1 | ROZPOCET
13 | K | 413941125 | Osazování ocelových válcovaných nosníků stropů I, IE, U, UE nebo L č. 24 a vyšší | t | 2.534 |  | 0 | CS ÚRS 2015 02 |  |  | základní |  | 0 | 0.01221 | 0.03094 | 0 | 0 | 4 | K | 2 |  |  |  | ROZPOCET | [5 empty] | 0 | 0 | 0 | 0 | 0 | 1 | 0 | 4 | -1857925082
| VV |  | "I č. 24, 36,2 kg/m | [15 empty] | VV | 2 | 1 | -1 | 0 | ROZPOCET
| VV |  | "3. NP | [15 empty] | VV | 2 | 1 | -1 | 0 | ROZPOCET
| VV |  | "S301" 7*36,2*0,001*10 |  | 2.534 | [13 empty] | VV | 2 | 2 | -1 | 0 | ROZPOCET
| VV |  | Součet |  | 2.534 | [13 empty] | VV | 2 | 4 | -1 | 1 | ROZPOCET
14 | M | 130107260 | ocel profilová I, h=240 mm | t | 2.787 |  | 0 | CS ÚRS 2015 02 |  |  | základní |  | 0 | 1 | 2.787 | 0 | 0 | 8 | M | 2 |  |  |  | ROZPOCET | [5 empty] | 0 | 0 | 0 | 0 | 0 | 1 | 0 | 4 | -1496937606
| VV |  | "I č. 24, 36,2 kg/m | [15 empty] | VV | 2 | 1 | -1 | 0 | ROZPOCET
| VV |  | "3. NP | [15 empty] | VV | 2 | 1 | -1 | 0 | ROZPOCET
| VV |  | "S301" 7*36,2*1,1*0,001*10 |  | 2.787 | [13 empty] | VV | 2 | 2 | -1 | 0 | ROZPOCET
| VV |  | Součet |  | 2.787 | [13 empty] | VV | 2 | 4 | -1 | 1 | ROZPOCET
15 | K | 411354233 | Bednění stropů ztracené z hraněných trapézových vln v 40 mm plech pozinkovaný tl 0,75 mm | m2 | 50.3 |  | 0 | CS ÚRS 2015 02 |  |  | základní |  | 0 | 0.00812 | 0.40844 | 0 | 0 | 4 | K | 2 |  |  |  | ROZPOCET | [5 empty] | 0 | 0 | 0 | 0 | 0 | 1 | 0 | 4 | -1682056316
| VV |  | "3. NP | [15 empty] | VV | 2 | 1 | -1 | 0 | ROZPOCET
| VV |  | S301 |  | 50.3 | [13 empty] | VV | 2 | 2 | -1 | 0 | ROZPOCET
| VV |  | Součet |  | 50.3 | [13 empty] | VV | 2 | 4 | -1 | 1 | ROZPOCET
16 | K | 411321313 | Stropy deskové ze ŽB tř. C 16/20 | m3 | 3.018 |  | 0 | CS ÚRS 2015 02 |  |  | základní |  | 0 | 2.2565 | 6.8101 | 0 | 0 | 4 | K | 2 |  |  |  | ROZPOCET | [5 empty] | 0 | 0 | 0 | 0 | 0 | 1 | 0 | 4 | 338380022
| VV |  | "3. NP | [15 empty] | VV | 2 | 1 | -1 | 0 | ROZPOCET
| VV |  | S301*0,06 |  | 3.018 | [13 empty] | VV | 2 | 2 | -1 | 0 | ROZPOCET
| VV |  | Součet |  | 3.018 | [13 empty] | VV | 2 | 4 | -1 | 1 | ROZPOCET
17 | K | 411354171 | Zřízení podpěrné konstrukce stropů v do 4 m pro zatížení do 5 kPa | m2 | 50.3 |  | 0 | CS ÚRS 2015 02 |  |  | základní |  | 0 | 0.0031 | 0.15593 | 0 | 0 | 4 | K | 2 |  |  |  | ROZPOCET | [5 empty] | 0 | 0 | 0 | 0 | 0 | 1 | 0 | 4 | 626342830
| VV |  | "3. NP | [15 empty] | VV | 2 | 1 | -1 | 0 | ROZPOCET
| VV |  | S301 |  | 50.3 | [13 empty] | VV | 2 | 2 | -1 | 0 | ROZPOCET
| VV |  | Součet |  | 50.3 | [13 empty] | VV | 2 | 4 | -1 | 1 | ROZPOCET
18 | K | 411354172 | Odstranění podpěrné konstrukce stropů v do 4 m pro zatížení do 5 kPa | m2 | 50.3 |  | 0 | CS ÚRS 2015 02 |  |  | základní |  | 0 | 0 | 0 | 0 | 0 | 4 | K | 2 |  |  |  | ROZPOCET | [5 empty] | 0 | 0 | 0 | 0 | 0 | 1 | 0 | 4 | -435209886
| VV |  | "3. NP | [15 empty] | VV | 2 | 1 | -1 | 0 | ROZPOCET
| VV |  | S301 |  | 50.3 | [13 empty] | VV | 2 | 2 | -1 | 0 | ROZPOCET
| VV |  | Součet |  | 50.3 | [13 empty] | VV | 2 | 4 | -1 | 1 | ROZPOCET
19 | K | 411362021 | Výztuž stropů svařovanými sítěmi Kari | t | 0.299 |  | 0 | CS ÚRS 2015 02 |  |  | základní |  | 0 | 1.0531 | 0.31486 | 0 | 0 | 4 | K | 2 |  |  |  | ROZPOCET | [5 empty] | 0 | 0 | 0 | 0 | 0 | 1 | 0 | 4 | -732109049
| VV |  | "8/150/150 mm, 5,4 kg/m2 | [15 empty] | VV | 2 | 1 | -1 | 0 | ROZPOCET
| VV |  | "3. NP | [15 empty] | VV | 2 | 1 | -1 | 0 | ROZPOCET
| VV |  | S301*5,4*0,001*1,1 |  | 0.299 | [13 empty] | VV | 2 | 2 | -1 | 0 | ROZPOCET
| VV |  | Součet |  | 0.299 | [13 empty] | VV | 2 | 4 | -1 | 1 | ROZPOCET
| D | 6 | Úpravy povrchů, podlahy a osazování výplní |  |  |  | 0 | [5 empty] | 0 |  | 100.9496 |  | 14.182 | 1 | D | 1 |  |  |  | ROZPOCET | [11 empty] | 0
| D | 61 | Úprava povrchů vnitřních |  |  |  | 0 | [5 empty] | 0 |  | 62.1607 |  | 13.9255 | 1 | D | 2 |  |  |  | ROZPOCET | [11 empty] | 0
20 | K | 612131121 | Penetrace vnitřních stěn nanášená ručně | m2 | 1735.113 |  | 0 | CS ÚRS 2015 02 |  |  | základní |  | 0 | 0.00026 | 0.45113 | 0 | 0 | 4 | K | 3 |  |  |  | ROZPOCET | [5 empty] | 0 | 0 | 0 | 0 | 0 | 1 | 0 | 4 | -897192769
| VV |  | OM_S_ST |  | 1514.073 | [13 empty] | VV | 3 | 2 | -1 | 0 | ROZPOCET
| VV |  | OM_S_D |  | 221.04 | [13 empty] | VV | 3 | 2 | -1 | 0 | ROZPOCET
| VV |  | Součet |  | 1735.113 | [13 empty] | VV | 3 | 4 | -1 | 1 | ROZPOCET
21 | K | 985111111 | Otlučení omítek stěn | m2 | 221.04 |  | 0 | CS ÚRS 2015 02 |  |  | základní |  | 0 | 0 | 0 | 0.063 | 13.9255 | 4 | K | 3 |  |  |  | ROZPOCET | [5 empty] | 0 | 0 | 0 | 0 | 0 | 1 | 0 | 4 | 527583655
| VV |  | "email | [15 empty] | VV | 3 | 1 | -1 | 0 | ROZPOCET
| VV |  | "2. NP | [15 empty] | VV | 3 | 1 | -1 | 0 | ROZPOCET
| VV |  | "2006" 11,38*2-2,09*1,15-1,1*1,97-0,8*1,97-0,9*1,97+0,25*1,15*2+0,5*2*2+0,4*2*4 |  | 20.616 | [13 empty] | VV | 3 | 2 | -1 | 0 | ROZPOCET
| VV |  | "2017" (32,51+27,47)*2-0,8*1,97-2,08*1,15*4-0,9*2-0,9*1,97*8+0,4*2*4+0,25*1,15*8+0,5*2*16 |  | 114.332 | [13 empty] | VV | 3 | 2 | -1 | 0 | ROZPOCET
| VV | EM_S_B | Mezisoučet |  | 134.948 | [13 empty] | VV | 3 | 3 | -1 | 0 | ROZPOCET
| VV |  | "obklad | [15 empty] | VV | 3 | 1 | -1 | 0 | ROZPOCET
| VV |  | OBKL_KER |  | 86.092 | [13 empty] | VV | 3 | 2 | -1 | 0 | ROZPOCET
| VV | OM_S_D | Součet |  | 221.04 | [13 empty] | VV | 3 | 4 | -1 | 1 | ROZPOCET
22 | K | 612325413 | Oprava vnitřní vápenocementové hladké omítky stěn v rozsahu plochy do 50% včetně dodání sklovláknitého pletiva do tmelu na rozhraní různých druhů materiálu | m2 | 1379.125 |  | 0 | CS ÚRS 2015 02 |  |  | základní |  | 0 | 0.0262 | 36.1331 | 0 | 0 | 4 | K | 3 |  |  |  | ROZPOCET | [5 empty] | 0 | 0 | 0 | 0 | 0 | 1 | 0 | 4 | -2134130682
| VV |  | "2. NP | [15 empty] | VV | 3 | 1 | -1 | 0 | ROZPOCET
| VV |  | "2001" 4,26*3,6-1,79*2,3*2+0,25*1,79*2+0,25*2,3*4 |  | 10.297 | [13 empty] | VV | 3 | 2 | -1 | 0 | ROZPOCET
| VV |  | "2002" 2,78*2*3,6-1,2*1,97-1,79*2,3+0,25*1,79+0,25*2,3*2 |  | 15.133 | [13 empty] | VV | 3 | 2 | -1 | 0 | ROZPOCET
| VV |  | "2003" (5,58*2+5,54)*3,6-1,2*1,97-1,79*2,3*2+0,25*1,79*2+0,25*2,3*4 |  | 52.717 | [13 empty] | VV | 3 | 2 | -1 | 0 | ROZPOCET
| VV |  | "2004" 12,09*3,6-1,2*1,97-1,79*2,3+0,25*1,79+0,25*2,3*2 |  | 38.641 | [13 empty] | VV | 3 | 2 | -1 | 0 | ROZPOCET
| VV |  | "2005" 3,29*2*3,6-1,2*1,97-1,79*2,3+0,25*1,79+0,25*2,3*2 |  | 18.805 | [13 empty] | VV | 3 | 2 | -1 | 0 | ROZPOCET
| VV |  | "2006" 11,38*3,6-2,08*2,3-1,2*1,97*2+0,4*1,4+0,4*2,15*2+0,25*2,08+0,25*2,3*2+0,5*1,4+0,5*2,15*2+0,25*0,7*2+0,25*1,2*2 |  | 39.206 | [13 empty] | VV | 3 | 2 | -1 | 0 | ROZPOCET
| VV |  | "2007" 13,91*3,6-1,2*1,97-2,09*2,3-1,79*2,3+0,25*2,09+0,25*2,3*2+0,25*1,79+0,25*2,3*2 |  | 42.058 | [13 empty] | VV | 3 | 2 | -1 | 0 | ROZPOCET
| VV |  | "2008" 14,75*3,6-1,2*1,97-1,22*1,55-1,5*1,55+0,25*1,22+0,25*1,55*2+0,25*1,5+0,25*1,55*2 |  | 48.75 | [13 empty] | VV | 3 | 2 | -1 | 0 | ROZPOCET
| VV |  | "2009" 7,62*3,6-0,8*1,97 |  | 25.856 | [13 empty] | VV | 3 | 2 | -1 | 0 | ROZPOCET
| VV |  | "2010" 2,07*3,6-0,8*1,97 |  | 5.876 | [13 empty] | VV | 3 | 2 | -1 | 0 | ROZPOCET
| VV |  | "2011" 4,45*3,6-0,8*1,97-0,76*2,3+0,25*0,76+0,25*2,3*2 |  | 14.036 | [13 empty] | VV | 3 | 2 | -1 | 0 | ROZPOCET
| VV |  | "2012" 2,8*3,6-2,08*2,3+0,25*2,08+0,25*2,3*2 |  | 6.966 | [13 empty] | VV | 3 | 2 | -1 | 0 | ROZPOCET
| VV |  | "2013" 5,11*3,6-2,08*2,3+0,25*2,08+0,25*2,3*2 |  | 15.282 | [13 empty] | VV | 3 | 2 | -1 | 0 | ROZPOCET
| VV |  | "2014" 2,83*3,6-2,08*2,3+0,25*2,08+0,25*2,3*2 |  | 7.074 | [13 empty] | VV | 3 | 2 | -1 | 0 | ROZPOCET
| VV |  | "2015" 3*3,6-2,08*2,3+0,25*2,08+0,25*2,3*2 |  | 7.686 | [13 empty] | VV | 3 | 2 | -1 | 0 | ROZPOCET
| VV |  | "2016" 7,74*3,6-0,8*1,97-1,1*2,15 |  | 23.923 | [13 empty] | VV | 3 | 2 | -1 | 0 | ROZPOCET
| VV |  | "2017" (5,12+9,5+27,48)*3,6-0,8*1,97*7-0,9*2-1,2*1,97*5+0,4*1*3+0,4*2,15*6+0,5*1*5+0,5*2,15*10+0,5*1,4*5+0,5*2,15*10+0,25*0,7*2+0,25*1,2*2 |  | 161.718 | [13 empty] | VV | 3 | 2 | -1 | 0 | ROZPOCET
| VV |  | 0,5*2,4+0,5*2,15*2+0,5*1,2+0,5*2,15*2 |  | 6.1 | [13 empty] | VV | 3 | 2 | -1 | 0 | ROZPOCET
| VV |  | "2019" 1,7*3,6-0,8*1,97 |  | 4.544 | [13 empty] | VV | 3 | 2 | -1 | 0 | ROZPOCET
| VV |  | "2020" 3,04*3,6-0,8*1,97+0,4*1+0,4*2,15*2 |  | 11.488 | [13 empty] | VV | 3 | 2 | -1 | 0 | ROZPOCET
| VV |  | "2021" 1,18*3,6-0,8*1,97 |  | 2.672 | [13 empty] | VV | 3 | 2 | -1 | 0 | ROZPOCET
| VV |  | "2022" 3,26*3,6-0,8*1,97 |  | 10.16 | [13 empty] | VV | 3 | 2 | -1 | 0 | ROZPOCET
| VV |  | "P2023" 37,6*1,6+0,53*1,2*2+0,4*1*2+0,25*0,7*0,25*2+1,2*0,25*2 |  | 62.92 | [13 empty] | VV | 3 | 2 | -1 | 0 | ROZPOCET
| VV |  | "P2024" 20,32*1,6-1,28*1,15+0,25*1,15*2+0,25*1,28+0,53*1,2*2 |  | 33.207 | [13 empty] | VV | 3 | 2 | -1 | 0 | ROZPOCET
| VV |  | "P2026" 8,46*1,6+0,53*1,18 |  | 14.161 | [13 empty] | VV | 3 | 2 | -1 | 0 | ROZPOCET
| VV |  | "P2031" 18,2*3,6-0,95*1,97-1,25*1,97-1,1*1,97-1,5*1,5*3-1,79*2,3+0,17*2,15*2+0,17*1,35+0,25*1,5*2+0,25*1,5*2+0,25*2,3*2+0,25*1,79 |  | 52.21 | [13 empty] | VV | 3 | 2 | -1 | 0 | ROZPOCET
| VV |  | "P2032" 22,02*3,6-0,95*1,97-1,5*1,5*4-1,79*2,3*2+0,25*2,3*4+0,25*1,79*2 |  | 63.362 | [13 empty] | VV | 3 | 2 | -1 | 0 | ROZPOCET
| VV |  | "2039" 17,2*3,6-1,48*2,1-1,7*2,4+0,25*1,48*2+0,25*2,1 |  | 55.997 | [13 empty] | VV | 3 | 2 | -1 | 0 | ROZPOCET
| VV |  | "P2048" 58,43*1,6 |  | 93.488 | [13 empty] | VV | 3 | 2 | -1 | 0 | ROZPOCET
| VV |  | "2051" 3,31*3,6 |  | 11.916 | [13 empty] | VV | 3 | 2 | -1 | 0 | ROZPOCET
| VV |  | "2056" 1,24*3,6-0,8*1,97 |  | 2.888 | [13 empty] | VV | 3 | 2 | -1 | 0 | ROZPOCET
| VV |  | "2059" 12,28*3,6-0,8*1,97*2+0,45*1,2+0,45*2,15*2 |  | 43.531 | [13 empty] | VV | 3 | 2 | -1 | 0 | ROZPOCET
| VV |  | "2063" 5,75*3,6-0,9*1,97 |  | 18.927 | [13 empty] | VV | 3 | 2 | -1 | 0 | ROZPOCET
| VV |  | "P2063" 27,17*1,6+0,43*1,3 |  | 44.031 | [13 empty] | VV | 3 | 2 | -1 | 0 | ROZPOCET
| VV |  | "2066" 3,8*3,6-1,1*2,15-1,5*2,1+0,5*1,1+0,5*2,15*2+0,25*1,5+0,25*2,1*2 |  | 12.29 | [13 empty] | VV | 3 | 2 | -1 | 0 | ROZPOCET
| VV |  | "P2067" 23,04*3,6-0,8*1,97 |  | 81.368 | [13 empty] | VV | 3 | 2 | -1 | 0 | ROZPOCET
| VV |  | "P2103" (9,33+50,9)*1,6-1,08*1,2*9+0,44*1,2*18+0,44*1,08*9+0,33*1,53 |  | 98.99 | [13 empty] | VV | 3 | 2 | -1 | 0 | ROZPOCET
| VV |  | "P2104" 15,95*3,6-0,8*1,97-1,48*2,3+0,4*2,15*2+0,4*1,23+0,25*2,3*2+0,25*1,48 |  | 56.172 | [13 empty] | VV | 3 | 2 | -1 | 0 | ROZPOCET
| VV |  | "3. NP | [15 empty] | VV | 3 | 1 | -1 | 0 | ROZPOCET
| VV |  | "3005" 17,4*3,2-0,6*1,97-1*1,97-2,4*1,5 |  | 48.928 | [13 empty] | VV | 3 | 2 | -1 | 0 | ROZPOCET
| VV |  | "3018" 34,5*3,2-0,9*1,97*3-0,8*1,97 |  | 103.505 | [13 empty] | VV | 3 | 2 | -1 | 0 | ROZPOCET
| VV |  | "3019" (3,9+1,4+1,54+1,4+3,2+9,1)*3,2-0,9*1,97-1,25*1,25+0,37*2,15*2+0,37*1,1 |  | 64.391 | [13 empty] | VV | 3 | 2 | -1 | 0 | ROZPOCET
| VV |  | "3020" 7,42*3,2-0,7*1,97+0,35*2,15*2+0,35*0,9 |  | 24.185 | [13 empty] | VV | 3 | 2 | -1 | 0 | ROZPOCET
| VV |  | "3049" (2,03+4,8)*3,2-0,9*1,97 |  | 20.083 | [13 empty] | VV | 3 | 2 | -1 | 0 | ROZPOCET
| VV |  | "3073" 4,4*3,2-0,9*1,97 |  | 12.307 | [13 empty] | VV | 3 | 2 | -1 | 0 | ROZPOCET
| VV |  | "3075" 3,85*3,2 |  | 12.32 | [13 empty] | VV | 3 | 2 | -1 | 0 | ROZPOCET
| VV | OM_S_OPR | Mezisoučet |  | 1600.165 | [13 empty] | VV | 3 | 3 | -1 | 0 | ROZPOCET
| VV |  | -OM_S_D |  | -221.04 | [13 empty] | VV | 3 | 2 | -1 | 0 | ROZPOCET
| VV |  | Součet |  | 1379.125 | [13 empty] | VV | 3 | 4 | -1 | 1 | ROZPOCET
23 | K | 612135101 | Hrubá výplň rýh ve stěnách maltou jakékoli šířky rýhy | m2 | 21.048 |  | 0 | CS ÚRS 2015 02 |  |  | základní |  | 0 | 0.04 | 0.84192 | 0 | 0 | 4 | K | 3 |  |  |  | ROZPOCET | [5 empty] | 0 | 0 | 0 | 0 | 0 | 1 | 0 | 4 | 1207468566
| VV |  | "2. NP | [15 empty] | VV | 3 | 1 | -1 | 0 | ROZPOCET
| VV |  | "2001" 3,6*0,14 |  | 0.504 | [13 empty] | VV | 3 | 2 | -1 | 0 | ROZPOCET
| VV |  | "2002" 3,6*0,15*2 |  | 1.08 | [13 empty] | VV | 3 | 2 | -1 | 0 | ROZPOCET
| VV |  | "2003" 3,6*0,15*2 |  | 1.08 | [13 empty] | VV | 3 | 2 | -1 | 0 | ROZPOCET
| VV |  | "2005" 3,6*0,16*2 |  | 1.152 | [13 empty] | VV | 3 | 2 | -1 | 0 | ROZPOCET
| VV |  | "2007" 3,6*0,16*2 |  | 1.152 | [13 empty] | VV | 3 | 2 | -1 | 0 | ROZPOCET
| VV |  | "2008" 3,6*0,25*2+3,6*0,1*3 |  | 2.88 | [13 empty] | VV | 3 | 2 | -1 | 0 | ROZPOCET
| VV |  | "2009" 3,6*0,1*2 |  | 0.72 | [13 empty] | VV | 3 | 2 | -1 | 0 | ROZPOCET
| VV |  | "2010" 3,6*0,14 |  | 0.504 | [13 empty] | VV | 3 | 2 | -1 | 0 | ROZPOCET
| VV |  | "2011" 3,6*0,1 |  | 0.36 | [13 empty] | VV | 3 | 2 | -1 | 0 | ROZPOCET
| VV |  | "2014" 3,6*0,15 |  | 0.54 | [13 empty] | VV | 3 | 2 | -1 | 0 | ROZPOCET
| VV |  | "2016" 3,6*0,1 |  | 0.36 | [13 empty] | VV | 3 | 2 | -1 | 0 | ROZPOCET
| VV |  | "2020" 3,6*0,14+3,2*0,1 |  | 0.824 | [13 empty] | VV | 3 | 2 | -1 | 0 | ROZPOCET
| VV |  | "2051" 3,6*0,1 |  | 0.36 | [13 empty] | VV | 3 | 2 | -1 | 0 | ROZPOCET
| VV |  | "2056" 3,6*0,2 |  | 0.72 | [13 empty] | VV | 3 | 2 | -1 | 0 | ROZPOCET
| VV |  | "2066" 3,6*0,1*2 |  | 0.72 | [13 empty] | VV | 3 | 2 | -1 | 0 | ROZPOCET
| VV |  | "3. NP | [15 empty] | VV | 3 | 1 | -1 | 0 | ROZPOCET
| VV |  | "3019" 3,2*0,14*4 |  | 1.792 | [13 empty] | VV | 3 | 2 | -1 | 0 | ROZPOCET
| VV |  | "kanalizace | [15 empty] | VV | 3 | 1 | -1 | 0 | ROZPOCET
| VV |  | 28*0,15 |  | 4.2 | [13 empty] | VV | 3 | 2 | -1 | 0 | ROZPOCET
| VV |  | "vodovod | [15 empty] | VV | 3 | 1 | -1 | 0 | ROZPOCET
| VV |  | 21*0,1 |  | 2.1 | [13 empty] | VV | 3 | 2 | -1 | 0 | ROZPOCET
| VV |  | Součet |  | 21.048 | [13 empty] | VV | 3 | 4 | -1 | 1 | ROZPOCET
24 | K | 319201321 | Vyrovnání nerovného povrchu zdiva tl do 30 mm maltou | m2 | 72.351 |  | 0 | CS ÚRS 2015 02 |  |  | základní |  | 0 | 0.02857 | 2.0671 | 0 | 0 | 4 | K | 3 |  |  |  | ROZPOCET | [5 empty] | 0 | 0 | 0 | 0 | 0 | 1 | 0 | 4 | -1114048270
| VV |  | "2. NP | [15 empty] | VV | 3 | 1 | -1 | 0 | ROZPOCET
| VV |  | "2001" 0,6*2,15*2+0,6*1,4 |  | 3.42 | [13 empty] | VV | 3 | 2 | -1 | 0 | ROZPOCET
| VV |  | "2002" 0,6*2,15*2+0,6*1,4 |  | 3.42 | [13 empty] | VV | 3 | 2 | -1 | 0 | ROZPOCET
| VV |  | "2003" 0,6*2,15*2+0,6*1,4 |  | 3.42 | [13 empty] | VV | 3 | 2 | -1 | 0 | ROZPOCET
| VV |  | "2004" 0,6*2,15*2+0,6*1,4 |  | 3.42 | [13 empty] | VV | 3 | 2 | -1 | 0 | ROZPOCET
| VV |  | "2005" 0,6*2,15*2+0,6*1,4 |  | 3.42 | [13 empty] | VV | 3 | 2 | -1 | 0 | ROZPOCET
| VV |  | "2007" 0,6*2,15*2+0,6*1,4 |  | 3.42 | [13 empty] | VV | 3 | 2 | -1 | 0 | ROZPOCET
| VV |  | "2008" 0,5*2,15*2+0,5*1,4 |  | 2.85 | [13 empty] | VV | 3 | 2 | -1 | 0 | ROZPOCET
| VV |  | "2009" 0,5*2,15*2+0,5*1 |  | 2.65 | [13 empty] | VV | 3 | 2 | -1 | 0 | ROZPOCET
| VV |  | "2010" 0,6*2,15*2+0,6*1 |  | 3.18 | [13 empty] | VV | 3 | 2 | -1 | 0 | ROZPOCET
| VV |  | "2011" 0,5*2,15*2+0,5*1 |  | 2.65 | [13 empty] | VV | 3 | 2 | -1 | 0 | ROZPOCET
| VV |  | "2016" 0,6*2,15*2+0,6*1 |  | 3.18 | [13 empty] | VV | 3 | 2 | -1 | 0 | ROZPOCET
| VV |  | "2019" 0,6*2,15*2+0,6*1 |  | 3.18 | [13 empty] | VV | 3 | 2 | -1 | 0 | ROZPOCET
| VV |  | "2020" 0,5*2,15*2+0,5*1 |  | 2.65 | [13 empty] | VV | 3 | 2 | -1 | 0 | ROZPOCET
| VV |  | "2021" 0,6*2,15*2+0,6*1 |  | 3.18 | [13 empty] | VV | 3 | 2 | -1 | 0 | ROZPOCET
| VV |  | "2022" 0,5*2,15*2+0,5*1 |  | 2.65 | [13 empty] | VV | 3 | 2 | -1 | 0 | ROZPOCET
| VV |  | "2056" 0,6*2,15*2+0,6*1 |  | 3.18 | [13 empty] | VV | 3 | 2 | -1 | 0 | ROZPOCET
| VV |  | "2059" 0,53*2,15*2+0,53*1 |  | 2.809 | [13 empty] | VV | 3 | 2 | -1 | 0 | ROZPOCET
| VV |  | "2063" 0,5*2,15*2+0,5*1 |  | 2.65 | [13 empty] | VV | 3 | 2 | -1 | 0 | ROZPOCET
| VV |  | "2066" 0,5*2,15*2+0,5*1 |  | 2.65 | [13 empty] | VV | 3 | 2 | -1 | 0 | ROZPOCET
| VV |  | "3. NP | [15 empty] | VV | 3 | 1 | -1 | 0 | ROZPOCET
| VV |  | "3019" 0,47*3,2*8 |  | 12.032 | [13 empty] | VV | 3 | 2 | -1 | 0 | ROZPOCET
| VV |  | "3020" 0,45*2,15*2+0,45*0,9 |  | 2.34 | [13 empty] | VV | 3 | 2 | -1 | 0 | ROZPOCET
| VV |  | Součet |  | 72.351 | [13 empty] | VV | 3 | 4 | -1 | 1 | ROZPOCET
25 | K | 612321121 | Vápenocementová omítka hladká jednovrstvá vnitřních stěn nanášená ručně | m2 | 308.323 |  | 0 | CS ÚRS 2015 02 |  |  | základní |  | 0 | 0.0154 | 4.7482 | 0 | 0 | 4 | K | 3 |  |  |  | ROZPOCET | [5 empty] | 0 | 0 | 0 | 0 | 0 | 1 | 0 | 4 | -1742966933
| VV |  | OM_S_D |  | 221.04 | [13 empty] | VV | 3 | 2 | -1 | 0 | ROZPOCET
| VV |  | OBKL_KER_B |  | 87.283 | [13 empty] | VV | 3 | 2 | -1 | 0 | ROZPOCET
| VV |  | Součet |  | 308.323 | [13 empty] | VV | 3 | 4 | -1 | 1 | ROZPOCET
26 | K | 612311131 | Potažení vnitřních stěn vápenným štukem tloušťky do 3 mm | m2 | 1514.073 |  | 0 | CS ÚRS 2015 02 |  |  | základní |  | 0 | 0.003 | 4.5422 | 0 | 0 | 4 | K | 3 |  |  |  | ROZPOCET | [5 empty] | 0 | 0 | 0 | 0 | 0 | 1 | 0 | 4 | 657231624
| VV |  | OM_S_OPR |  | 1600.165 | [13 empty] | VV | 3 | 2 | -1 | 0 | ROZPOCET
| VV |  | -OBKL_KER |  | -86.092 | [13 empty] | VV | 3 | 2 | -1 | 0 | ROZPOCET
| VV | OM_S_ST | Součet |  | 1514.073 | [13 empty] | VV | 3 | 4 | -1 | 1 | ROZPOCET
27 | K | 611131121 | Penetrace vnitřních stropů nanášená ručně | m2 | 425.21 |  | 0 | CS ÚRS 2015 02 |  |  | základní |  | 0 | 0.00026 | 0.11055 | 0 | 0 | 4 | K | 3 |  |  |  | ROZPOCET | [5 empty] | 0 | 0 | 0 | 0 | 0 | 1 | 0 | 4 | -1647292683
| VV |  | OM_STR_ST |  | 425.21 | [13 empty] | VV | 3 | 2 | -1 | 0 | ROZPOCET
| VV |  | Součet |  | 425.21 | [13 empty] | VV | 3 | 4 | -1 | 1 | ROZPOCET
28 | K | 611325413 | Oprava vnitřní vápenocementové hladké omítky stropů v rozsahu plochy do 50% včetně dodání sklovláknitého pletiva do tmelu na rozhraní různých druhů materiálu | m2 | 425.21 |  | 0 | CS ÚRS 2015 02 |  |  | základní |  | 0 | 0.0282 | 11.9909 | 0 | 0 | 4 | K | 3 |  |  |  | ROZPOCET | [5 empty] | 0 | 0 | 0 | 0 | 0 | 1 | 0 | 4 | -1066953598
| VV |  | "2. NP | [15 empty] | VV | 3 | 1 | -1 | 0 | ROZPOCET
| VV |  | "2001" 19,49 |  | 19.49 | [13 empty] | VV | 3 | 2 | -1 | 0 | ROZPOCET
| VV |  | "2002" 15,36 |  | 15.36 | [13 empty] | VV | 3 | 2 | -1 | 0 | ROZPOCET
| VV |  | "2003" 30,77 |  | 30.77 | [13 empty] | VV | 3 | 2 | -1 | 0 | ROZPOCET
| VV |  | "2004" 18,21 |  | 18.21 | [13 empty] | VV | 3 | 2 | -1 | 0 | ROZPOCET
| VV |  | "2005" 18,21 |  | 18.21 | [13 empty] | VV | 3 | 2 | -1 | 0 | ROZPOCET
| VV |  | "2006" 11,16 |  | 11.16 | [13 empty] | VV | 3 | 2 | -1 | 0 | ROZPOCET
| VV |  | "2007" 23,16 |  | 23.16 | [13 empty] | VV | 3 | 2 | -1 | 0 | ROZPOCET
| VV |  | "2008" 20,93 |  | 20.93 | [13 empty] | VV | 3 | 2 | -1 | 0 | ROZPOCET
| VV |  | "2009" 7,26 |  | 7.26 | [13 empty] | VV | 3 | 2 | -1 | 0 | ROZPOCET
| VV |  | "2010" 3,48 |  | 3.48 | [13 empty] | VV | 3 | 2 | -1 | 0 | ROZPOCET
| VV |  | "2011" 2,36 |  | 2.36 | [13 empty] | VV | 3 | 2 | -1 | 0 | ROZPOCET
| VV |  | "2012" 5,79 |  | 5.79 | [13 empty] | VV | 3 | 2 | -1 | 0 | ROZPOCET
| VV |  | "2013" 6,29 |  | 6.29 | [13 empty] | VV | 3 | 2 | -1 | 0 | ROZPOCET
| VV |  | "2014" 5,86 |  | 5.86 | [13 empty] | VV | 3 | 2 | -1 | 0 | ROZPOCET
| VV |  | "2015" 6,2 |  | 6.2 | [13 empty] | VV | 3 | 2 | -1 | 0 | ROZPOCET
| VV |  | "2016" 6,09 |  | 6.09 | [13 empty] | VV | 3 | 2 | -1 | 0 | ROZPOCET
| VV |  | "2017" 67,25 |  | 67.25 | [13 empty] | VV | 3 | 2 | -1 | 0 | ROZPOCET
| VV |  | "2019" 8,19 |  | 8.19 | [13 empty] | VV | 3 | 2 | -1 | 0 | ROZPOCET
| VV |  | "2020" 5,77 |  | 5.77 | [13 empty] | VV | 3 | 2 | -1 | 0 | ROZPOCET
| VV |  | "2021" 2,45 |  | 2.45 | [13 empty] | VV | 3 | 2 | -1 | 0 | ROZPOCET
| VV |  | "2022" 2,45 |  | 2.45 | [13 empty] | VV | 3 | 2 | -1 | 0 | ROZPOCET
| VV |  | "P2023" 23 |  | 23 | [13 empty] | VV | 3 | 2 | -1 | 0 | ROZPOCET
| VV |  | "P2024" 23,7 |  | 23.7 | [13 empty] | VV | 3 | 2 | -1 | 0 | ROZPOCET
| VV |  | "P2026" 3,73 |  | 3.73 | [13 empty] | VV | 3 | 2 | -1 | 0 | ROZPOCET
| VV |  | "2039" 16,6 |  | 16.6 | [13 empty] | VV | 3 | 2 | -1 | 0 | ROZPOCET
| VV |  | "2051" 2,57 |  | 2.57 | [13 empty] | VV | 3 | 2 | -1 | 0 | ROZPOCET
| VV |  | "2056" 2,08 |  | 2.08 | [13 empty] | VV | 3 | 2 | -1 | 0 | ROZPOCET
| VV |  | "2059" 12,87 |  | 12.87 | [13 empty] | VV | 3 | 2 | -1 | 0 | ROZPOCET
| VV |  | "2063" 8,08 |  | 8.08 | [13 empty] | VV | 3 | 2 | -1 | 0 | ROZPOCET
| VV |  | "2066" 2,95 |  | 2.95 | [13 empty] | VV | 3 | 2 | -1 | 0 | ROZPOCET
| VV |  | "P2067" 29,6 |  | 29.6 | [13 empty] | VV | 3 | 2 | -1 | 0 | ROZPOCET
| VV |  | "P2104" 13,3 |  | 13.3 | [13 empty] | VV | 3 | 2 | -1 | 0 | ROZPOCET
| VV | OM_STR_OPR | Mezisoučet |  | 425.21 | [13 empty] | VV | 3 | 3 | -1 | 0 | ROZPOCET
| VV |  | Součet |  | 425.21 | [13 empty] | VV | 3 | 4 | -1 | 1 | ROZPOCET
29 | K | 611311131 | Potažení vnitřních rovných stropů vápenným štukem tloušťky do 3 mm | m2 | 425.21 |  | 0 | CS ÚRS 2015 02 |  |  | základní |  | 0 | 0.003 | 1.2756 | 0 | 0 | 4 | K | 3 |  |  |  | ROZPOCET | [5 empty] | 0 | 0 | 0 | 0 | 0 | 1 | 0 | 4 | -1503084727
| VV |  | OM_STR_OPR |  | 425.21 | [13 empty] | VV | 3 | 2 | -1 | 0 | ROZPOCET
| VV | OM_STR_ST | Součet |  | 425.21 | [13 empty] | VV | 3 | 4 | -1 | 1 | ROZPOCET
| D | 62 | Úprava povrchů vnějších |  |  |  | 0 | [5 empty] | 0 |  | 0.086528 |  | 0 | 1 | D | 2 |  |  |  | ROZPOCET | [11 empty] | 0
30 | K | 622332121 | Doplnění stávající venkovní břizolitové omítky v ploše zazdívaného okna nanášená ručně na neomítnutý podklad | m2 | 2.08 |  | 0 | CS ÚRS 2015 02 |  |  | základní |  | 0 | 0.0416 | 0.086528 | 0 | 0 | 4 | K | 3 |  |  |  | ROZPOCET | [5 empty] | 0 | 0 | 0 | 0 | 0 | 1 | 0 | 4 | 1533577266
| VV |  | "3. NP | [15 empty] | VV | 3 | 1 | -1 | 0 | ROZPOCET
| VV |  | 1,3*1,6 |  | 2.08 | [13 empty] | VV | 3 | 2 | -1 | 0 | ROZPOCET
| VV |  | Součet |  | 2.08 | [13 empty] | VV | 3 | 4 | -1 | 1 | ROZPOCET
| D | 63 | Podlahy a podlahové konstrukce |  |  |  | 0 | [5 empty] | 0 |  | 38.7023 |  | 0.2565 | 1 | D | 2 |  |  |  | ROZPOCET | [11 empty] | 0
31 | K | 631311114 | Mazanina tl do 80 mm z betonu prostého tř. C 16/20 | m3 | 11.919 |  | 0 | CS ÚRS 2015 02 |  |  | základní |  | 0 | 2.2563 | 26.8933 | 0 | 0 | 4 | K | 3 |  |  |  | ROZPOCET | [5 empty] | 0 | 0 | 0 | 0 | 0 | 1 | 0 | 4 | 1732395466
| VV |  | "2. NP | [15 empty] | VV | 3 | 1 | -1 | 0 | ROZPOCET
| VV |  | S201*0,05 |  | 1.419 | [13 empty] | VV | 3 | 2 | -1 | 0 | ROZPOCET
| VV |  | S202*0,05 |  | 1.149 | [13 empty] | VV | 3 | 2 | -1 | 0 | ROZPOCET
| VV |  | S203*0,05 |  | 0.768 | [13 empty] | VV | 3 | 2 | -1 | 0 | ROZPOCET
| VV |  | S204*0,05 |  | 4.518 | [13 empty] | VV | 3 | 2 | -1 | 0 | ROZPOCET
| VV |  | S206*0,05 |  | 1.047 | [13 empty] | VV | 3 | 2 | -1 | 0 | ROZPOCET
| VV |  | "3. NP | [15 empty] | VV | 3 | 1 | -1 | 0 | ROZPOCET
| VV |  | S301*0,06 |  | 3.018 | [13 empty] | VV | 3 | 2 | -1 | 0 | ROZPOCET
| VV | BM_80 | Součet |  | 11.919 | [13 empty] | VV | 3 | 4 | -1 | 1 | ROZPOCET
32 | K | 631319011 | Příplatek k mazanině tl do 80 mm za přehlazení povrchu | m3 | 11.919 |  | 0 | CS ÚRS 2015 02 |  |  | základní |  | 0 | 0 | 0 | 0 | 0 | 4 | K | 3 |  |  |  | ROZPOCET | [5 empty] | 0 | 0 | 0 | 0 | 0 | 1 | 0 | 4 | 1035381400
| VV |  | BM_80 |  | 11.919 | [13 empty] | VV | 3 | 2 | -1 | 0 | ROZPOCET
| VV |  | Součet |  | 11.919 | [13 empty] | VV | 3 | 4 | -1 | 1 | ROZPOCET
33 | K | 631319171 | Příplatek k mazanině tl do 80 mm za stržení povrchu spodní vrstvy před vložením výztuže | m3 | 11.919 |  | 0 | CS ÚRS 2015 02 |  |  | základní |  | 0 | 0 | 0 | 0 | 0 | 4 | K | 3 |  |  |  | ROZPOCET | [5 empty] | 0 | 0 | 0 | 0 | 0 | 1 | 0 | 4 | 158119856
| VV |  | BM_80 |  | 11.919 | [13 empty] | VV | 3 | 2 | -1 | 0 | ROZPOCET
| VV |  | Součet |  | 11.919 | [13 empty] | VV | 3 | 4 | -1 | 1 | ROZPOCET
34 | K | 631362021 | Výztuž mazanin svařovanými sítěmi Kari | t | 0.503 |  | 0 | CS ÚRS 2015 02 |  |  | základní |  | 0 | 1.0531 | 0.52969 | 0 | 0 | 4 | K | 3 |  |  |  | ROZPOCET | [5 empty] | 0 | 0 | 0 | 0 | 0 | 1 | 0 | 4 | 1406862170
| VV |  | "4/100/100 mm, 1,98 kg/m2 | [15 empty] | VV | 3 | 1 | -1 | 0 | ROZPOCET
| VV |  | "2. NP | [15 empty] | VV | 3 | 1 | -1 | 0 | ROZPOCET
| VV |  | S201*1,98*1,1*0,001 |  | 0.062 | [13 empty] | VV | 3 | 2 | -1 | 0 | ROZPOCET
| VV |  | S202*1,98*1,1*0,001 |  | 0.05 | [13 empty] | VV | 3 | 2 | -1 | 0 | ROZPOCET
| VV |  | S203*1,98*1,1*0,001 |  | 0.033 | [13 empty] | VV | 3 | 2 | -1 | 0 | ROZPOCET
| VV |  | S204*1,98*1,1*0,001 |  | 0.197 | [13 empty] | VV | 3 | 2 | -1 | 0 | ROZPOCET
| VV |  | S206*1,97*1,1*0,001 |  | 0.045 | [13 empty] | VV | 3 | 2 | -1 | 0 | ROZPOCET
| VV |  | "5/150/150 mm, 2,10 kg/m2 | [15 empty] | VV | 3 | 1 | -1 | 0 | ROZPOCET
| VV |  | "3. NP | [15 empty] | VV | 3 | 1 | -1 | 0 | ROZPOCET
| VV |  | S301*2,1*1,1*0,001 |  | 0.116 | [13 empty] | VV | 3 | 2 | -1 | 0 | ROZPOCET
| VV |  | Součet |  | 0.503 | [13 empty] | VV | 3 | 4 | -1 | 1 | ROZPOCET
35 | K | 631342114 | Mazanina tl do 80 mm z betonu lehčeného tepelně-izolačního polystyrenového objem hmot max. do 1400 kg/m3 | m3 | 8.901 |  | 0 | CS ÚRS 2015 02 |  |  | základní |  | 0 | 0.909 | 8.091 | 0 | 0 | 4 | K | 3 |  |  |  | ROZPOCET | [5 empty] | 0 | 0 | 0 | 0 | 0 | 1 | 0 | 4 | 1829029372
| VV |  | "1. PP | [15 empty] | VV | 3 | 1 | -1 | 0 | ROZPOCET
| VV |  | S201*0,05 |  | 1.419 | [13 empty] | VV | 3 | 2 | -1 | 0 | ROZPOCET
| VV |  | S202*0,05 |  | 1.149 | [13 empty] | VV | 3 | 2 | -1 | 0 | ROZPOCET
| VV |  | S203*0,05 |  | 0.768 | [13 empty] | VV | 3 | 2 | -1 | 0 | ROZPOCET
| VV |  | S204*0,05 |  | 4.518 | [13 empty] | VV | 3 | 2 | -1 | 0 | ROZPOCET
| VV |  | S206*0,05 |  | 1.047 | [13 empty] | VV | 3 | 2 | -1 | 0 | ROZPOCET
| VV |  | Součet |  | 8.901 | [13 empty] | VV | 3 | 4 | -1 | 1 | ROZPOCET
36 | K | 632451000R | Cementový samonivelační potěr CT 20 F5 dle ČSN EN 13892-2 | m2 | 27.34 |  | 0 |  |  |  | základní |  | 0 | 0.0612 | 1.6732 | 0 | 0 | 4 | K | 3 |  |  |  | ROZPOCET | [5 empty] | 0 | 0 | 0 | 0 | 0 | 1 | 0 | 4 | 1377650111
| VV |  | "2. NP | [15 empty] | VV | 3 | 1 | -1 | 0 | ROZPOCET
| VV |  | S208 |  | 27.34 | [13 empty] | VV | 3 | 2 | -1 | 0 | ROZPOCET
| VV |  | Součet |  | 27.34 | [13 empty] | VV | 3 | 4 | -1 | 1 | ROZPOCET
37 | K | 632481213 | Separační vrstva z PE fólie | m2 | 433.6 |  | 0 | CS ÚRS 2015 02 |  |  | základní |  | 0 | 0.00012 | 0.052032 | 0 | 0 | 4 | K | 3 |  |  |  | ROZPOCET | [5 empty] | 0 | 0 | 0 | 0 | 0 | 1 | 0 | 4 | -2127125132
| VV |  | "2. NP | [15 empty] | VV | 3 | 1 | -1 | 0 | ROZPOCET
| VV |  | S201*2 |  | 56.74 | [13 empty] | VV | 3 | 2 | -1 | 0 | ROZPOCET
| VV |  | S202*2 |  | 45.94 | [13 empty] | VV | 3 | 2 | -1 | 0 | ROZPOCET
| VV |  | S203*2 |  | 30.72 | [13 empty] | VV | 3 | 2 | -1 | 0 | ROZPOCET
| VV |  | S204*2 |  | 180.7 | [13 empty] | VV | 3 | 2 | -1 | 0 | ROZPOCET
| VV |  | S206*2 |  | 41.86 | [13 empty] | VV | 3 | 2 | -1 | 0 | ROZPOCET
| VV |  | S208 |  | 27.34 | [13 empty] | VV | 3 | 2 | -1 | 0 | ROZPOCET
| VV |  | "3. NP | [15 empty] | VV | 3 | 1 | -1 | 0 | ROZPOCET
| VV |  | S301 |  | 50.3 | [13 empty] | VV | 3 | 2 | -1 | 0 | ROZPOCET
| VV |  | Součet |  | 433.6 | [13 empty] | VV | 3 | 4 | -1 | 1 | ROZPOCET
38 | K | 985131000R | Očištění kamenných prvků stávajícího schodiště | m2 | 51.3 |  | 0 |  |  |  | základní |  | 0 | 0.00506 | 0.25958 | 0.005 | 0.2565 | 4 | K | 3 |  |  |  | ROZPOCET | [5 empty] | 0 | 0 | 0 | 0 | 0 | 1 | 0 | 4 | 1734063092
| VV |  | "2. NP | [15 empty] | VV | 3 | 1 | -1 | 0 | ROZPOCET
| VV |  | "P2027" 8,1+1,8*24 |  | 51.3 | [13 empty] | VV | 3 | 2 | -1 | 0 | ROZPOCET
| VV |  | Součet |  | 51.3 | [13 empty] | VV | 3 | 4 | -1 | 1 | ROZPOCET
39 | K | 632680000R | Dodatečný inpregnační nátěr bez ovlivnění barevnosti pro finální celoplošnou povrchovou úpravu a snížení vodonasákavosti bezbarvým hydrofobizačním prostředkem | m2 | 51.3 |  | 0 |  |  |  | základní |  | 0 | 0.02346 | 1.2035 | 0 | 0 | 4 | K | 3 |  |  |  | ROZPOCET | [5 empty] | 0 | 0 | 0 | 0 | 0 | 1 | 0 | 4 | -365148600
| VV |  | "2. NP | [15 empty] | VV | 3 | 1 | -1 | 0 | ROZPOCET
| VV |  | "P2027" 8,1+1,8*24 |  | 51.3 | [13 empty] | VV | 3 | 2 | -1 | 0 | ROZPOCET
| VV |  | Součet |  | 51.3 | [13 empty] | VV | 3 | 4 | -1 | 1 | ROZPOCET
| D | 9 | Ostatní konstrukce a práce |  |  |  | 0 | [5 empty] | 0 |  | 0.29586 |  | 215.6034 | 1 | D | 1 |  |  |  | ROZPOCET | [11 empty] | 0
40 | K | 619991011 | Obalení konstrukcí a prvků fólií přilepenou lepící páskou | m2 | 293.316 |  | 0 | CS ÚRS 2015 02 |  |  | základní |  | 0 | 0.00024 | 0.070396 | 0 | 0 | 4 | K | 2 |  |  |  | ROZPOCET | [5 empty] | 0 | 0 | 0 | 0 | 0 | 1 | 0 | 4 | -1612015580
| VV |  | OBKL_KER |  | 86.092 | [13 empty] | VV | 2 | 2 | -1 | 0 | ROZPOCET
| VV |  | OBKL_KER_SDK |  | 204.32 | [13 empty] | VV | 2 | 2 | -1 | 0 | ROZPOCET
| VV |  | OBKL_KER_PŘED |  | 2.904 | [13 empty] | VV | 2 | 2 | -1 | 0 | ROZPOCET
| VV |  | Součet |  | 293.316 | [13 empty] | VV | 2 | 4 | -1 | 1 | ROZPOCET
41 | K | 619991021 | Oblepení rámů oken a dveří lepící páskou | kpl | 1 |  | 0 | CS ÚRS 2015 02 |  |  | základní |  | 0 | 0 | 0 | 0 | 0 | 4 | K | 2 |  |  |  | ROZPOCET | [5 empty] | 0 | 0 | 0 | 0 | 0 | 1 | 0 | 4 | 1981170371
42 | K | 919726121 | Geotextilie pro ochranu stávajích konstrukcí včetně následného odstranění | m2 | 49.08 |  | 0 | CS ÚRS 2015 02 |  |  | základní |  | 0 | 0.00036 | 0.017669 | 0 | 0 | 4 | K | 2 |  |  |  | ROZPOCET | [5 empty] | 0 | 0 | 0 | 0 | 0 | 1 | 0 | 4 | -1313197617
| VV |  | "2. NP | [15 empty] | VV | 2 | 1 | -1 | 0 | ROZPOCET
| VV |  | S222 |  | 49.08 | [13 empty] | VV | 2 | 2 | -1 | 0 | ROZPOCET
| VV |  | Součet |  | 49.08 | [13 empty] | VV | 2 | 4 | -1 | 1 | ROZPOCET
43 | K | 952901111 | Vyčištění budov bytové a občanské výstavby při výšce podlaží do 4 m | m2 | 600 |  | 0 | CS ÚRS 2015 02 |  |  | základní |  | 0 | 4e-05 | 0.024 | 0 | 0 | 4 | K | 2 |  |  |  | ROZPOCET | [5 empty] | 0 | 0 | 0 | 0 | 0 | 1 | 0 | 4 | -209303932
| VV |  | "2. NP | [15 empty] | VV | 2 | 1 | -1 | 0 | ROZPOCET
| VV |  | 350 |  | 350 | [13 empty] | VV | 2 | 2 | -1 | 0 | ROZPOCET
| VV |  | "3. NP | [15 empty] | VV | 2 | 1 | -1 | 0 | ROZPOCET
| VV |  | 250 |  | 250 | [13 empty] | VV | 2 | 2 | -1 | 0 | ROZPOCET
| VV |  | Součet |  | 600 | [13 empty] | VV | 2 | 4 | -1 | 1 | ROZPOCET
44 | K | 952901112 | Stavební přípomoce související s realizací díla za provozu objektu (např. demontáž a zpětná montáž podhledů, vyklizení místností a opětovné nastěhování včetně manipulace a přesunu do vyhrazených prostor, provizorní zakrytí stávajících konstrukcí... apod.) | hod | 500 |  | 0 |  |  |  | základní |  | 0 | 4e-05 | 0.02 | 0 | 0 | 4 | K | 2 |  |  |  | ROZPOCET | [5 empty] | 0 | 0 | 0 | 0 | 0 | 1 | 0 | 4 | 1705530391
| D | 96 | Bourání konstrukcí |  |  |  | 0 | [5 empty] | 0 |  | 0 |  | 215.6034 | 1 | D | 2 |  |  |  | ROZPOCET | [11 empty] | 0
45 | K | 962031132 | Bourání příček z cihel pálených na MVC tl do 100 mm | m2 | 127.266 |  | 0 | CS ÚRS 2015 02 |  |  | základní |  | 0 | 0 | 0 | 0.131 | 16.6718 | 4 | K | 3 |  |  |  | ROZPOCET | [5 empty] | 0 | 0 | 0 | 0 | 0 | 1 | 0 | 4 | -1543763941
| VV |  | "2. NP | [15 empty] | VV | 3 | 1 | -1 | 0 | ROZPOCET
| VV |  | "2008" 3,35*3,6-0,8*1,97+1*3,6+1,84*3,6*2-0,6*1,97+1,88*3,6-0,6*1,97*2 |  | 30.554 | [13 empty] | VV | 3 | 2 | -1 | 0 | ROZPOCET
| VV |  | "2009" 1,88*3,6+1,7*3,6-0,8*1,97 |  | 11.312 | [13 empty] | VV | 3 | 2 | -1 | 0 | ROZPOCET
| VV |  | "2011" 1,74*3,6-0,6*1,97*2+1,41*3,6 |  | 8.976 | [13 empty] | VV | 3 | 2 | -1 | 0 | ROZPOCET
| VV |  | "2014" 7,13*3,6-0,9*2,02 |  | 23.85 | [13 empty] | VV | 3 | 2 | -1 | 0 | ROZPOCET
| VV |  | "2017" 2,3*3,6-1,5*1,97 |  | 5.325 | [13 empty] | VV | 3 | 2 | -1 | 0 | ROZPOCET
| VV |  | "2019" 2,12*3,6-0,6*1,97 |  | 6.45 | [13 empty] | VV | 3 | 2 | -1 | 0 | ROZPOCET
| VV |  | "2020" 1,71*3,6+1*3,6-0,6*1,97 |  | 8.574 | [13 empty] | VV | 3 | 2 | -1 | 0 | ROZPOCET
| VV |  | "2063" 2,72*3,6+2,66*3,6-0,7*1,97+2,81*3,6-0,7*1,97 |  | 26.726 | [13 empty] | VV | 3 | 2 | -1 | 0 | ROZPOCET
| VV |  | "2066" 2,02*3,6-0,9*1,97 |  | 5.499 | [13 empty] | VV | 3 | 2 | -1 | 0 | ROZPOCET
| VV |  | Součet |  | 127.266 | [13 empty] | VV | 3 | 4 | -1 | 1 | ROZPOCET
46 | K | 962031133 | Bourání příček z cihel pálených na MVC tl do 150 mm | m2 | 98.11 |  | 0 | CS ÚRS 2015 02 |  |  | základní |  | 0 | 0 | 0 | 0.261 | 25.6067 | 4 | K | 3 |  |  |  | ROZPOCET | [5 empty] | 0 | 0 | 0 | 0 | 0 | 1 | 0 | 4 | -339504305
| VV |  | "2. NP | [15 empty] | VV | 3 | 1 | -1 | 0 | ROZPOCET
| VV |  | "2001" 5,54*3,6 |  | 19.944 | [13 empty] | VV | 3 | 2 | -1 | 0 | ROZPOCET
| VV |  | "2002" 5,54*3,6 |  | 19.944 | [13 empty] | VV | 3 | 2 | -1 | 0 | ROZPOCET
| VV |  | "2003" 5,54*3,6 |  | 19.944 | [13 empty] | VV | 3 | 2 | -1 | 0 | ROZPOCET
| VV |  | "2014" 2,10*3,6 |  | 7.56 | [13 empty] | VV | 3 | 2 | -1 | 0 | ROZPOCET
| VV |  | "2016" 5,54*3,6-1,5*1,5*2 |  | 15.444 | [13 empty] | VV | 3 | 2 | -1 | 0 | ROZPOCET
| VV |  | "2020" 2,72*3,6 |  | 9.792 | [13 empty] | VV | 3 | 2 | -1 | 0 | ROZPOCET
| VV |  | "3. NP | [15 empty] | VV | 3 | 1 | -1 | 0 | ROZPOCET
| VV |  | "3019" 5,71*0,15*3,2*2 |  | 5.482 | [13 empty] | VV | 3 | 2 | -1 | 0 | ROZPOCET
| VV |  | Součet |  | 98.11 | [13 empty] | VV | 3 | 4 | -1 | 1 | ROZPOCET
47 | K | 962032231 | Bourání zdiva z cihel pálených na MVC přes 1 m3 | m3 | 54.604 |  | 0 | CS ÚRS 2015 02 |  |  | základní |  | 0 | 0 | 0 | 1.8 | 98.2872 | 4 | K | 3 |  |  |  | ROZPOCET | [5 empty] | 0 | 0 | 0 | 0 | 0 | 1 | 0 | 4 | 1107097131
| VV |  | "2. NP | [15 empty] | VV | 3 | 1 | -1 | 0 | ROZPOCET
| VV |  | "2001" 1,4*0,6*0,2+0,15*0,15*0,9*4 |  | 0.249 | [13 empty] | VV | 3 | 2 | -1 | 0 | ROZPOCET
| VV |  | "2002" 0,25*2,15*0,6+1,4*0,6*0,14+0,15*0,15*0,9*2 |  | 0.481 | [13 empty] | VV | 3 | 2 | -1 | 0 | ROZPOCET
| VV |  | "2003" 1,4*2,15*0,6+1,4*0,6*0,14+0,15*0,15*0,9*4 |  | 2.005 | [13 empty] | VV | 3 | 2 | -1 | 0 | ROZPOCET
| VV |  | "2004" 0,32*2,15*0,6+1,4*0,6*0,14+0,15*0,15*0,9*2 |  | 0.571 | [13 empty] | VV | 3 | 2 | -1 | 0 | ROZPOCET
| VV |  | "2005" 0,75*2,15*0,6+1,4*0,6*0,14+5,54*3,6*0,16+0,15*0,15*0,9*2 |  | 4.317 | [13 empty] | VV | 3 | 2 | -1 | 0 | ROZPOCET
| VV |  | "2006" 0,34*0,1*3,6+0,7*0,25*1,2+0,7*0,25*0,12+0,15*0,15*0,9*2 |  | 0.394 | [13 empty] | VV | 3 | 2 | -1 | 0 | ROZPOCET
| VV |  | "2007" 0,9*2,15*0,6+1,4*0,6*0,14+5,54*3,6*0,16+0,15*0,15*0,9*4 |  | 4.551 | [13 empty] | VV | 3 | 2 | -1 | 0 | ROZPOCET
| VV |  | "2008" 0,9*2,15*0,5+1,4*0,5*0,14+3,82*3,6*0,24+0,15*0,15*0,9*4 |  | 4.447 | [13 empty] | VV | 3 | 2 | -1 | 0 | ROZPOCET
| VV |  | "2009" 0,67*2,15*0,5+1*0,5*0,12 |  | 0.78 | [13 empty] | VV | 3 | 2 | -1 | 0 | ROZPOCET
| VV |  | "2010" 1*0,6*0,12 |  | 0.072 | [13 empty] | VV | 3 | 2 | -1 | 0 | ROZPOCET
| VV |  | "2011" 1*0,5*0,12 |  | 0.06 | [13 empty] | VV | 3 | 2 | -1 | 0 | ROZPOCET
| VV |  | "2016" 0,5*2,15*0,6+1*0,6*0,2+1,1*2,15*0,5+1,1*0,5*0,12 |  | 2.014 | [13 empty] | VV | 3 | 2 | -1 | 0 | ROZPOCET
| VV |  | "2017" 1,2*0,5*2,15+1,2*0,5*0,2+2,4*0,5*2,15+2,4*0,5*0,2+0,7*0,25*1,2+0,7*0,25*0,12 |  | 4.461 | [13 empty] | VV | 3 | 2 | -1 | 0 | ROZPOCET
| VV |  | "2019" 0,4*2,15*0,6+1*0,6*0,24 |  | 0.66 | [13 empty] | VV | 3 | 2 | -1 | 0 | ROZPOCET
| VV |  | "2020" 1*2,15*0,5+1*0,5*0,12 |  | 1.135 | [13 empty] | VV | 3 | 2 | -1 | 0 | ROZPOCET
| VV |  | "2022" 1*2,15*0,5+1*0,5*0,15 |  | 1.15 | [13 empty] | VV | 3 | 2 | -1 | 0 | ROZPOCET
| VV |  | "P2026" 0,5*0,3*3 |  | 0.45 | [13 empty] | VV | 3 | 2 | -1 | 0 | ROZPOCET
| VV |  | "2056" 1*2,15*0,6+1*0,6*0,24+2,82*3,6*0,2 |  | 3.464 | [13 empty] | VV | 3 | 2 | -1 | 0 | ROZPOCET
| VV |  | "2063" 1,1*2,15*0,5+1,1*0,5*0,15 |  | 1.265 | [13 empty] | VV | 3 | 2 | -1 | 0 | ROZPOCET
| VV |  | "P2067" 0,6*0,2*3 |  | 0.36 | [13 empty] | VV | 3 | 2 | -1 | 0 | ROZPOCET
| VV |  | "3. NP | [15 empty] | VV | 3 | 1 | -1 | 0 | ROZPOCET
| VV |  | "3018" 0,3*0,5*3,2 |  | 0.48 | [13 empty] | VV | 3 | 2 | -1 | 0 | ROZPOCET
| VV |  | "3019" 0,1*0,47*2,15+6,4*0,47*2+1,25*0,55*1,05 |  | 6.839 | [13 empty] | VV | 3 | 2 | -1 | 0 | ROZPOCET
| VV |  | "3020" 0,9*0,45*2,15 |  | 0.871 | [13 empty] | VV | 3 | 2 | -1 | 0 | ROZPOCET
| VV |  | "3049" 0,72*1*5+0,6*3*5+1,55*0,5*0,5+0,7*0,6*0,5+1,1*0,6*0,5 |  | 13.528 | [13 empty] | VV | 3 | 2 | -1 | 0 | ROZPOCET
| VV |  | Součet |  | 54.604 | [13 empty] | VV | 3 | 4 | -1 | 1 | ROZPOCET
48 | K | 962081141 | Bourání příček ze skleněných tvárnic tl do 150 mm | m2 | 4.5 |  | 0 | CS ÚRS 2015 02 |  |  | základní |  | 0 | 0 | 0 | 0.082 | 0.369 | 4 | K | 3 |  |  |  | ROZPOCET | [5 empty] | 0 | 0 | 0 | 0 | 0 | 1 | 0 | 4 | 586197654
| VV |  | "2. NP | [15 empty] | VV | 3 | 1 | -1 | 0 | ROZPOCET
| VV |  | "2016" 1,5*1,5*2 |  | 4.5 | [13 empty] | VV | 3 | 2 | -1 | 0 | ROZPOCET
| VV |  | Součet |  | 4.5 | [13 empty] | VV | 3 | 4 | -1 | 1 | ROZPOCET
49 | K | 964011211 | Vybourání ŽB překladů prefabrikovaných dl do 3 m | m3 | 0.773 |  | 0 | CS ÚRS 2015 02 |  |  | základní |  | 0 | 0 | 0 | 2.4 | 1.8552 | 4 | K | 3 |  |  |  | ROZPOCET | [5 empty] | 0 | 0 | 0 | 0 | 0 | 1 | 0 | 4 | -757397788
| VV |  | "2. NP | [15 empty] | VV | 3 | 1 | -1 | 0 | ROZPOCET
| VV |  | "2001" 0,15*0,25*1,49*2 |  | 0.112 | [13 empty] | VV | 3 | 2 | -1 | 0 | ROZPOCET
| VV |  | "2002" 0,15*0,25*1,79 |  | 0.067 | [13 empty] | VV | 3 | 2 | -1 | 0 | ROZPOCET
| VV |  | "2003" 0,15*0,25*1,79*2 |  | 0.134 | [13 empty] | VV | 3 | 2 | -1 | 0 | ROZPOCET
| VV |  | "2004" 0,15*0,25*1,79 |  | 0.067 | [13 empty] | VV | 3 | 2 | -1 | 0 | ROZPOCET
| VV |  | "2005" 0,15*0,25*1,79 |  | 0.067 | [13 empty] | VV | 3 | 2 | -1 | 0 | ROZPOCET
| VV |  | "2006" 0,15*0,25*2,09 |  | 0.078 | [13 empty] | VV | 3 | 2 | -1 | 0 | ROZPOCET
| VV |  | "2007" 0,15*0,25*1,79+0,15*0,25*2,09 |  | 0.146 | [13 empty] | VV | 3 | 2 | -1 | 0 | ROZPOCET
| VV |  | "2008" 0,15*0,25*1,22+0,15*0,25*1,50 |  | 0.102 | [13 empty] | VV | 3 | 2 | -1 | 0 | ROZPOCET
| VV |  | Součet |  | 0.773 | [13 empty] | VV | 3 | 4 | -1 | 1 | ROZPOCET
50 | K | 971033361 | Vybourání otvorů ve zdivu cihelném pl do 0,09 m2 na MVC nebo MV tl do 600 mm | kus | 27 |  | 0 | CS ÚRS 2015 02 |  |  | základní |  | 0 | 0 | 0 | 0.099 | 2.673 | 4 | K | 3 |  |  |  | ROZPOCET | [5 empty] | 0 | 0 | 0 | 0 | 0 | 1 | 0 | 4 | 599069845
| VV |  | "prostupy | [15 empty] | VV | 3 | 1 | -1 | 0 | ROZPOCET
| VV |  | "2. NP | [15 empty] | VV | 3 | 1 | -1 | 0 | ROZPOCET
| VV |  | "2002" 2 |  | 2 | [13 empty] | VV | 3 | 2 | -1 | 0 | ROZPOCET
| VV |  | "2003" 2 |  | 2 | [13 empty] | VV | 3 | 2 | -1 | 0 | ROZPOCET
| VV |  | "2004" 2 |  | 2 | [13 empty] | VV | 3 | 2 | -1 | 0 | ROZPOCET
| VV |  | "2005" 4 |  | 4 | [13 empty] | VV | 3 | 2 | -1 | 0 | ROZPOCET
| VV |  | "2007" 2 |  | 2 | [13 empty] | VV | 3 | 2 | -1 | 0 | ROZPOCET
| VV |  | "2008" 2 |  | 2 | [13 empty] | VV | 3 | 2 | -1 | 0 | ROZPOCET
| VV |  | "2009" 1 |  | 1 | [13 empty] | VV | 3 | 2 | -1 | 0 | ROZPOCET
| VV |  | "2010" 4 |  | 4 | [13 empty] | VV | 3 | 2 | -1 | 0 | ROZPOCET
| VV |  | "2011" 1 |  | 1 | [13 empty] | VV | 3 | 2 | -1 | 0 | ROZPOCET
| VV |  | "2016" 1 |  | 1 | [13 empty] | VV | 3 | 2 | -1 | 0 | ROZPOCET
| VV |  | "2019" 1 |  | 1 | [13 empty] | VV | 3 | 2 | -1 | 0 | ROZPOCET
| VV |  | "2020" 1 |  | 1 | [13 empty] | VV | 3 | 2 | -1 | 0 | ROZPOCET
| VV |  | "2021" 1 |  | 1 | [13 empty] | VV | 3 | 2 | -1 | 0 | ROZPOCET
| VV |  | "2022" 1 |  | 1 | [13 empty] | VV | 3 | 2 | -1 | 0 | ROZPOCET
| VV |  | "2056" 1 |  | 1 | [13 empty] | VV | 3 | 2 | -1 | 0 | ROZPOCET
| VV |  | "2063" 1 |  | 1 | [13 empty] | VV | 3 | 2 | -1 | 0 | ROZPOCET
| VV |  | Součet |  | 27 | [13 empty] | VV | 3 | 4 | -1 | 1 | ROZPOCET
51 | K | 971033561 | Vybourání otvorů ve zdivu cihelném pl do 1 m2 na MVC nebo MV tl do 600 mm | m3 | 1.125 |  | 0 | CS ÚRS 2015 02 |  |  | základní |  | 0 | 0 | 0 | 1.8 | 2.025 | 4 | K | 3 |  |  |  | ROZPOCET | [5 empty] | 0 | 0 | 0 | 0 | 0 | 1 | 0 | 4 | 742927503
| VV |  | "prostupy | [15 empty] | VV | 3 | 1 | -1 | 0 | ROZPOCET
| VV |  | "2. NP | [15 empty] | VV | 3 | 1 | -1 | 0 | ROZPOCET
| VV |  | "2016" 0,9*0,4*0,6 |  | 0.216 | [13 empty] | VV | 3 | 2 | -1 | 0 | ROZPOCET
| VV |  | "3. NP | [15 empty] | VV | 3 | 1 | -1 | 0 | ROZPOCET
| VV |  | "3049" 1,55*0,5*0,49+0,7*0,6*0,49+1,1*0,6*0,49 |  | 0.909 | [13 empty] | VV | 3 | 2 | -1 | 0 | ROZPOCET
| VV |  | Součet |  | 1.125 | [13 empty] | VV | 3 | 4 | -1 | 1 | ROZPOCET
52 | K | 972054341 | Vybourání otvorů v ŽB stropech nebo klenbách pl do 0,25 m2 | kus | 4 |  | 0 | CS ÚRS 2015 02 |  |  | základní |  | 0 | 0 | 0 | 0.09 | 0.36 | 4 | K | 3 |  |  |  | ROZPOCET | [5 empty] | 0 | 0 | 0 | 0 | 0 | 1 | 0 | 4 | 1903751876
| VV |  | "3. NP | [15 empty] | VV | 3 | 1 | -1 | 0 | ROZPOCET
| VV |  | "3005" 2 |  | 2 | [13 empty] | VV | 3 | 2 | -1 | 0 | ROZPOCET
| VV |  | "3080" 2 |  | 2 | [13 empty] | VV | 3 | 2 | -1 | 0 | ROZPOCET
| VV |  | Součet |  | 4 | [13 empty] | VV | 3 | 4 | -1 | 1 | ROZPOCET
53 | K | 973031324 | Vysekání kapes ve zdivu cihelném na MV nebo MVC pl do 0,10 m2 hl do 150 mm | kus | 74 |  | 0 | CS ÚRS 2015 02 |  |  | základní |  | 0 | 0 | 0 | 0.015 | 1.11 | 4 | K | 3 |  |  |  | ROZPOCET | [5 empty] | 0 | 0 | 0 | 0 | 0 | 1 | 0 | 4 | 229216742
| VV |  | "2. NP | [15 empty] | VV | 3 | 1 | -1 | 0 | ROZPOCET
| VV |  | "P229" 2*3 |  | 6 | [13 empty] | VV | 3 | 2 | -1 | 0 | ROZPOCET
| VV |  | "3. NP | [15 empty] | VV | 3 | 1 | -1 | 0 | ROZPOCET
| VV |  | "P301" 2 |  | 2 | [13 empty] | VV | 3 | 2 | -1 | 0 | ROZPOCET
| VV |  | "S301" 2*10 |  | 20 | [13 empty] | VV | 3 | 2 | -1 | 0 | ROZPOCET
| VV |  | "S302" 2*4 |  | 8 | [13 empty] | VV | 3 | 2 | -1 | 0 | ROZPOCET
| VV |  | "S302" 2*5 |  | 10 | [13 empty] | VV | 3 | 2 | -1 | 0 | ROZPOCET
| VV |  | "S302" 2*8 |  | 16 | [13 empty] | VV | 3 | 2 | -1 | 0 | ROZPOCET
| VV |  | "S303" 2*6 |  | 12 | [13 empty] | VV | 3 | 2 | -1 | 0 | ROZPOCET
| VV |  | Součet |  | 74 | [13 empty] | VV | 3 | 4 | -1 | 1 | ROZPOCET
54 | K | 973031334 | Vysekání kapes ve zdivu cihelném na MV nebo MVC pl do 0,16 m2 hl do 150 mm | kus | 40 |  | 0 | CS ÚRS 2015 02 |  |  | základní |  | 0 | 0 | 0 | 0.031 | 1.24 | 4 | K | 3 |  |  |  | ROZPOCET | [5 empty] | 0 | 0 | 0 | 0 | 0 | 1 | 0 | 4 | -1776541744
| VV |  | "2. NP | [15 empty] | VV | 3 | 1 | -1 | 0 | ROZPOCET
| VV |  | "P201" 2 |  | 2 | [13 empty] | VV | 3 | 2 | -1 | 0 | ROZPOCET
| VV |  | "P202" 2*5 |  | 10 | [13 empty] | VV | 3 | 2 | -1 | 0 | ROZPOCET
| VV |  | "P203" 2 |  | 2 | [13 empty] | VV | 3 | 2 | -1 | 0 | ROZPOCET
| VV |  | "P204" 2 |  | 2 | [13 empty] | VV | 3 | 2 | -1 | 0 | ROZPOCET
| VV |  | "P207" 2 |  | 2 | [13 empty] | VV | 3 | 2 | -1 | 0 | ROZPOCET
| VV |  | "P208" 2 |  | 2 | [13 empty] | VV | 3 | 2 | -1 | 0 | ROZPOCET
| VV |  | "P209" 2 |  | 2 | [13 empty] | VV | 3 | 2 | -1 | 0 | ROZPOCET
| VV |  | "P210" 2 |  | 2 | [13 empty] | VV | 3 | 2 | -1 | 0 | ROZPOCET
| VV |  | "P215" 2 |  | 2 | [13 empty] | VV | 3 | 2 | -1 | 0 | ROZPOCET
| VV |  | "P231" 2 |  | 2 | [13 empty] | VV | 3 | 2 | -1 | 0 | ROZPOCET
| VV |  | "P232" 2 |  | 2 | [13 empty] | VV | 3 | 2 | -1 | 0 | ROZPOCET
| VV |  | "P233" 2 |  | 2 | [13 empty] | VV | 3 | 2 | -1 | 0 | ROZPOCET
| VV |  | "P236" 2 |  | 2 | [13 empty] | VV | 3 | 2 | -1 | 0 | ROZPOCET
| VV |  | "3. NP | [15 empty] | VV | 3 | 1 | -1 | 0 | ROZPOCET
| VV |  | "P302" 2 |  | 2 | [13 empty] | VV | 3 | 2 | -1 | 0 | ROZPOCET
| VV |  | "P303" 2 |  | 2 | [13 empty] | VV | 3 | 2 | -1 | 0 | ROZPOCET
| VV |  | "P304" 2 |  | 2 | [13 empty] | VV | 3 | 2 | -1 | 0 | ROZPOCET
| VV |  | Součet |  | 40 | [13 empty] | VV | 3 | 4 | -1 | 1 | ROZPOCET
55 | K | 973031335 | Vysekání kapes ve zdivu cihelném na MV nebo MVC pl do 0,16 m2 hl do 300 mm | kus | 2 |  | 0 | CS ÚRS 2015 02 |  |  | základní |  | 0 | 0 | 0 | 0.062 | 0.124 | 4 | K | 3 |  |  |  | ROZPOCET | [5 empty] | 0 | 0 | 0 | 0 | 0 | 1 | 0 | 4 | -1788132818
| VV |  | "2. NP | [15 empty] | VV | 3 | 1 | -1 | 0 | ROZPOCET
| VV |  | "P211" 2 |  | 2 | [13 empty] | VV | 3 | 2 | -1 | 0 | ROZPOCET
| VV |  | Součet |  | 2 | [13 empty] | VV | 3 | 4 | -1 | 1 | ROZPOCET
56 | K | 973031344 | Vysekání kapes ve zdivu cihelném na MV nebo MVC pl do 0,25 m2 hl do 150 mm | kus | 8 |  | 0 | CS ÚRS 2015 02 |  |  | základní |  | 0 | 0 | 0 | 0.049 | 0.392 | 4 | K | 3 |  |  |  | ROZPOCET | [5 empty] | 0 | 0 | 0 | 0 | 0 | 1 | 0 | 4 | 367291133
| VV |  | "2. NP | [15 empty] | VV | 3 | 1 | -1 | 0 | ROZPOCET
| VV |  | "P205" 2 |  | 2 | [13 empty] | VV | 3 | 2 | -1 | 0 | ROZPOCET
| VV |  | "P206" 2 |  | 2 | [13 empty] | VV | 3 | 2 | -1 | 0 | ROZPOCET
| VV |  | "P230" 2 |  | 2 | [13 empty] | VV | 3 | 2 | -1 | 0 | ROZPOCET
| VV |  | "P235" 2 |  | 2 | [13 empty] | VV | 3 | 2 | -1 | 0 | ROZPOCET
| VV |  | Součet |  | 8 | [13 empty] | VV | 3 | 4 | -1 | 1 | ROZPOCET
57 | K | 974031164 | Vysekání rýh ve zdivu cihelném hl do 150 mm š do 150 mm | m | 28 |  | 0 | CS ÚRS 2015 02 |  |  | základní |  | 0 | 0 | 0 | 0.04 | 1.12 | 4 | K | 3 |  |  |  | ROZPOCET | [5 empty] | 0 | 0 | 0 | 0 | 0 | 1 | 0 | 4 | -1737487747
| VV |  | "kanalizace | [15 empty] | VV | 3 | 1 | -1 | 0 | ROZPOCET
| VV |  | 28 |  | 28 | [13 empty] | VV | 3 | 2 | -1 | 0 | ROZPOCET
| VV |  | Součet |  | 28 | [13 empty] | VV | 3 | 4 | -1 | 1 | ROZPOCET
58 | K | 974031168 | Vysekání rýh ve zdivu cihelném hl do 200 mm š do 100 mm | m | 21 |  | 0 |  |  |  | základní |  | 0 | 0 | 0 | 0.081 | 1.701 | 4 | K | 3 |  |  |  | ROZPOCET | [5 empty] | 0 | 0 | 0 | 0 | 0 | 1 | 0 | 4 | -77450339
| VV |  | "vodovod | [15 empty] | VV | 3 | 1 | -1 | 0 | ROZPOCET
| VV |  | 21 |  | 21 | [13 empty] | VV | 3 | 2 | -1 | 0 | ROZPOCET
| VV |  | Součet |  | 21 | [13 empty] | VV | 3 | 4 | -1 | 1 | ROZPOCET
59 | K | 968072455 | Vybourání kovových dveřních zárubní pl do 2 m2 | m2 | 32.118 |  | 0 | CS ÚRS 2015 02 |  |  | základní |  | 0 | 0 | 0 | 0.076 | 2.441 | 4 | K | 3 |  |  |  | ROZPOCET | [5 empty] | 0 | 0 | 0 | 0 | 0 | 1 | 0 | 4 | 1242454308
| VV |  | "1. PP | [15 empty] | VV | 3 | 1 | -1 | 0 | ROZPOCET
| VV |  | "0064" 0,9*2,02 |  | 1.818 | [13 empty] | VV | 3 | 2 | -1 | 0 | ROZPOCET
| VV |  | "2. NP | [15 empty] | VV | 3 | 1 | -1 | 0 | ROZPOCET
| VV |  | "2008" 0,9*2,02*2+0,7*2,02*3 |  | 7.878 | [13 empty] | VV | 3 | 2 | -1 | 0 | ROZPOCET
| VV |  | "2009" 0,9*2,02*2+0,7*2,02*2 |  | 6.464 | [13 empty] | VV | 3 | 2 | -1 | 0 | ROZPOCET
| VV |  | "2019" 0,7*2,02 |  | 1.414 | [13 empty] | VV | 3 | 2 | -1 | 0 | ROZPOCET
| VV |  | "2020" 0,7*2,02 |  | 1.414 | [13 empty] | VV | 3 | 2 | -1 | 0 | ROZPOCET
| VV |  | "2059" 0,9*2,02 |  | 1.818 | [13 empty] | VV | 3 | 2 | -1 | 0 | ROZPOCET
| VV |  | "2063" 0,7*2,02*2 |  | 2.828 | [13 empty] | VV | 3 | 2 | -1 | 0 | ROZPOCET
| VV |  | "2066" 0,9*2,02 |  | 1.818 | [13 empty] | VV | 3 | 2 | -1 | 0 | ROZPOCET
| VV |  | "P2104" 0,9*2,02 |  | 1.818 | [13 empty] | VV | 3 | 2 | -1 | 0 | ROZPOCET
| VV |  | "3. NP | [15 empty] | VV | 3 | 1 | -1 | 0 | ROZPOCET
| VV |  | "3018" 1*2,02 |  | 2.02 | [13 empty] | VV | 3 | 2 | -1 | 0 | ROZPOCET
| VV |  | "3019" 0,8*2,02 |  | 1.616 | [13 empty] | VV | 3 | 2 | -1 | 0 | ROZPOCET
| VV |  | "3020" 0,6*2,02 |  | 1.212 | [13 empty] | VV | 3 | 2 | -1 | 0 | ROZPOCET
| VV |  | Součet |  | 32.118 | [13 empty] | VV | 3 | 4 | -1 | 1 | ROZPOCET
60 | K | 968072456 | Vybourání kovových dveřních zárubní pl přes 2 m2 | m2 | 27.977 |  | 0 | CS ÚRS 2015 02 |  |  | základní |  | 0 | 0 | 0 | 0.063 | 1.7626 | 4 | K | 3 |  |  |  | ROZPOCET | [5 empty] | 0 | 0 | 0 | 0 | 0 | 1 | 0 | 4 | -1428505191
| VV |  | "2. NP | [15 empty] | VV | 3 | 1 | -1 | 0 | ROZPOCET
| VV |  | "2002" 1,05*2,02 |  | 2.121 | [13 empty] | VV | 3 | 2 | -1 | 0 | ROZPOCET
| VV |  | "2003" 1,05*2,02*2 |  | 4.242 | [13 empty] | VV | 3 | 2 | -1 | 0 | ROZPOCET
| VV |  | "2004" 1,05*2,02 |  | 2.121 | [13 empty] | VV | 3 | 2 | -1 | 0 | ROZPOCET
| VV |  | "2005" 1,05*2,02 |  | 2.121 | [13 empty] | VV | 3 | 2 | -1 | 0 | ROZPOCET
| VV |  | "2007" 1,05*2,02 |  | 2.121 | [13 empty] | VV | 3 | 2 | -1 | 0 | ROZPOCET
| VV |  | "2008" 1,20*2,02 |  | 2.424 | [13 empty] | VV | 3 | 2 | -1 | 0 | ROZPOCET
| VV |  | "2010" 1,05*2,02 |  | 2.121 | [13 empty] | VV | 3 | 2 | -1 | 0 | ROZPOCET
| VV |  | "2015" 1*2,02 |  | 2.02 | [13 empty] | VV | 3 | 2 | -1 | 0 | ROZPOCET
| VV |  | "2017" 1,2*2,02+1*2,02 |  | 4.444 | [13 empty] | VV | 3 | 2 | -1 | 0 | ROZPOCET
| VV |  | "2019" 1,05*2,02 |  | 2.121 | [13 empty] | VV | 3 | 2 | -1 | 0 | ROZPOCET
| VV |  | "2021" 1,05*2,02 |  | 2.121 | [13 empty] | VV | 3 | 2 | -1 | 0 | ROZPOCET
| VV |  | Součet |  | 27.977 | [13 empty] | VV | 3 | 4 | -1 | 1 | ROZPOCET
61 | K | 965042141 | Bourání podkladů pod dlažby nebo mazanin betonových nebo z litého asfaltu tl do 100 mm pl přes 4 m2 | m3 | 18.985 |  | 0 | CS ÚRS 2015 02 |  |  | základní |  | 0 | 0 | 0 | 2.2 | 41.767 | 4 | K | 3 |  |  |  | ROZPOCET | [5 empty] | 0 | 0 | 0 | 0 | 0 | 1 | 0 | 4 | -1044489866
| VV |  | "2. NP | [15 empty] | VV | 3 | 1 | -1 | 0 | ROZPOCET
| VV |  | S201_B*0,07 |  | 1.986 | [13 empty] | VV | 3 | 2 | -1 | 0 | ROZPOCET
| VV |  | S202_B*0,08 |  | 1.838 | [13 empty] | VV | 3 | 2 | -1 | 0 | ROZPOCET
| VV |  | S203_B*0,08 |  | 1.229 | [13 empty] | VV | 3 | 2 | -1 | 0 | ROZPOCET
| VV |  | S204_B*0,08 |  | 7.228 | [13 empty] | VV | 3 | 2 | -1 | 0 | ROZPOCET
| VV |  | S206_B*0,08 |  | 1.674 | [13 empty] | VV | 3 | 2 | -1 | 0 | ROZPOCET
| VV |  | "3. NP | [15 empty] | VV | 3 | 1 | -1 | 0 | ROZPOCET
| VV |  | S301_B*0,1 |  | 5.03 | [13 empty] | VV | 3 | 2 | -1 | 0 | ROZPOCET
| VV |  | Součet |  | 18.985 | [13 empty] | VV | 3 | 4 | -1 | 1 | ROZPOCET
62 | K | 965043341 | Bourání podkladů pod dlažby betonových s potěrem nebo teracem tl do 100 mm pl přes 4 m2 | m3 | 3.256 |  | 0 | CS ÚRS 2015 02 |  |  | základní |  | 0 | 0 | 0 | 2.2 | 7.1632 | 4 | K | 3 |  |  |  | ROZPOCET | [5 empty] | 0 | 0 | 0 | 0 | 0 | 1 | 0 | 4 | -276001971
| VV |  | "2. NP | [15 empty] | VV | 3 | 1 | -1 | 0 | ROZPOCET
| VV |  | S201_B*0,03 |  | 0.851 | [13 empty] | VV | 3 | 2 | -1 | 0 | ROZPOCET
| VV |  | S206_B*0,03 |  | 0.628 | [13 empty] | VV | 3 | 2 | -1 | 0 | ROZPOCET
| VV |  | S208_B*0,065 |  | 1.777 | [13 empty] | VV | 3 | 2 | -1 | 0 | ROZPOCET
| VV |  | Součet |  | 3.256 | [13 empty] | VV | 3 | 4 | -1 | 1 | ROZPOCET
63 | K | 965049113 | Příplatek k bourání betonových mazanin za bourání s rabicovým pletivem tl do 100 mm | m3 | 1.777 |  | 0 | CS ÚRS 2015 02 |  |  | základní |  | 0 | 0 | 0 | 0.0047 | 0.0083519 | 4 | K | 3 |  |  |  | ROZPOCET | [5 empty] | 0 | 0 | 0 | 0 | 0 | 1 | 0 | 4 | -1821550006
| VV |  | "2. NP | [15 empty] | VV | 3 | 1 | -1 | 0 | ROZPOCET
| VV |  | S208_B*0,065 |  | 1.777 | [13 empty] | VV | 3 | 2 | -1 | 0 | ROZPOCET
| VV |  | Součet |  | 1.777 | [13 empty] | VV | 3 | 4 | -1 | 1 | ROZPOCET
64 | K | 965082923 | Odstranění násypů pod podlahy tl do 100 mm pl přes 2 m2 | m3 | 6.376 |  | 0 | CS ÚRS 2015 02 |  |  | základní |  | 0 | 0 | 0 | 1.4 | 8.9264 | 4 | K | 3 |  |  |  | ROZPOCET | [5 empty] | 0 | 0 | 0 | 0 | 0 | 1 | 0 | 4 | -1166167988
| VV |  | "2. NP | [15 empty] | VV | 3 | 1 | -1 | 0 | ROZPOCET
| VV |  | S202_B*0,03 |  | 0.689 | [13 empty] | VV | 3 | 2 | -1 | 0 | ROZPOCET
| VV |  | S203_B*0,03 |  | 0.461 | [13 empty] | VV | 3 | 2 | -1 | 0 | ROZPOCET
| VV |  | S204_B*0,03 |  | 2.711 | [13 empty] | VV | 3 | 2 | -1 | 0 | ROZPOCET
| VV |  | "3. NP | [15 empty] | VV | 3 | 1 | -1 | 0 | ROZPOCET
| VV |  | S301_B*0,05 |  | 2.515 | [13 empty] | VV | 3 | 2 | -1 | 0 | ROZPOCET
| VV |  | Součet |  | 6.376 | [13 empty] | VV | 3 | 4 | -1 | 1 | ROZPOCET
| D | 94 | Lešení a stavební výtahy |  |  |  | 0 | [5 empty] | 0 |  | 0.1638 |  | 0 | 1 | D | 2 |  |  |  | ROZPOCET | [11 empty] | 0
65 | K | 941111122 | Montáž lešení řadového trubkového lehkého s podlahami zatížení do 200 kg/m2 š do 1,2 m v do 25 m | m2 | 308 |  | 0 | CS ÚRS 2015 02 |  |  | základní |  | 0 | 0 | 0 | 0 | 0 | 4 | K | 3 |  |  |  | ROZPOCET | [5 empty] | 0 | 0 | 0 | 0 | 0 | 1 | 0 | 4 | -10087900
| VV |  | "lešení | [15 empty] | VV | 3 | 1 | -1 | 0 | ROZPOCET
| VV |  | 18*11 |  | 198 | [13 empty] | VV | 3 | 2 | -1 | 0 | ROZPOCET
| VV |  | 10*11 |  | 110 | [13 empty] | VV | 3 | 2 | -1 | 0 | ROZPOCET
| VV |  | Součet |  | 308 | [13 empty] | VV | 3 | 4 | -1 | 1 | ROZPOCET
66 | K | 941111222 | Příplatek k lešení řadovému trubkovému lehkému s podlahami š 1,2 m v 25 m za první a ZKD den použití | m2 | 27720 |  | 0 | CS ÚRS 2015 02 |  |  | základní |  | 0 | 0 | 0 | 0 | 0 | 4 | K | 3 |  |  |  | ROZPOCET | [5 empty] | 0 | 0 | 0 | 0 | 0 | 1 | 0 | 4 | 71770173
| VV |  | "3 měsíce | [15 empty] | VV | 3 | 1 | -1 | 0 | ROZPOCET
| VV |  | "lešení | [15 empty] | VV | 3 | 1 | -1 | 0 | ROZPOCET
| VV |  | 18*11*90 |  | 17820 | [13 empty] | VV | 3 | 2 | -1 | 0 | ROZPOCET
| VV |  | 10*11*90 |  | 9900 | [13 empty] | VV | 3 | 2 | -1 | 0 | ROZPOCET
| VV |  | Součet |  | 27720 | [13 empty] | VV | 3 | 4 | -1 | 1 | ROZPOCET
67 | K | 941111821 | Demontáž lešení řadového trubkového lehkého s podlahami zatížení do 200 kg/m2 š do 1,2 m v do 10 m | m2 | 308 |  | 0 | CS ÚRS 2015 02 |  |  | základní |  | 0 | 0 | 0 | 0 | 0 | 4 | K | 3 |  |  |  | ROZPOCET | [5 empty] | 0 | 0 | 0 | 0 | 0 | 1 | 0 | 4 | -1516949870
| VV |  | "lešení | [15 empty] | VV | 3 | 1 | -1 | 0 | ROZPOCET
| VV |  | 18*11 |  | 198 | [13 empty] | VV | 3 | 2 | -1 | 0 | ROZPOCET
| VV |  | 10*11 |  | 110 | [13 empty] | VV | 3 | 2 | -1 | 0 | ROZPOCET
| VV |  | Součet |  | 308 | [13 empty] | VV | 3 | 4 | -1 | 1 | ROZPOCET
68 | K | 944511111 | Montáž ochranné sítě z textilie z umělých vláken | m2 | 308 |  | 0 | CS ÚRS 2015 02 |  |  | základní |  | 0 | 0 | 0 | 0 | 0 | 4 | K | 3 |  |  |  | ROZPOCET | [5 empty] | 0 | 0 | 0 | 0 | 0 | 1 | 0 | 4 | -144593503
| VV |  | "lešení | [15 empty] | VV | 3 | 1 | -1 | 0 | ROZPOCET
| VV |  | 18*11 |  | 198 | [13 empty] | VV | 3 | 2 | -1 | 0 | ROZPOCET
| VV |  | 10*11 |  | 110 | [13 empty] | VV | 3 | 2 | -1 | 0 | ROZPOCET
| VV |  | Součet |  | 308 | [13 empty] | VV | 3 | 4 | -1 | 1 | ROZPOCET
69 | K | 944511211 | Příplatek k ochranné síti za první a ZKD den použití | m2 | 27720 |  | 0 | CS ÚRS 2015 02 |  |  | základní |  | 0 | 0 | 0 | 0 | 0 | 4 | K | 3 |  |  |  | ROZPOCET | [5 empty] | 0 | 0 | 0 | 0 | 0 | 1 | 0 | 4 | -1808822545
| VV |  | "3 měsíce | [15 empty] | VV | 3 | 1 | -1 | 0 | ROZPOCET
| VV |  | "lešení | [15 empty] | VV | 3 | 1 | -1 | 0 | ROZPOCET
| VV |  | 18*11*90 |  | 17820 | [13 empty] | VV | 3 | 2 | -1 | 0 | ROZPOCET
| VV |  | 10*11*90 |  | 9900 | [13 empty] | VV | 3 | 2 | -1 | 0 | ROZPOCET
| VV |  | Součet |  | 27720 | [13 empty] | VV | 3 | 4 | -1 | 1 | ROZPOCET
70 | K | 944511811 | Demontáž ochranné sítě z textilie z umělých vláken | m2 | 308 |  | 0 | CS ÚRS 2015 02 |  |  | základní |  | 0 | 0 | 0 | 0 | 0 | 4 | K | 3 |  |  |  | ROZPOCET | [5 empty] | 0 | 0 | 0 | 0 | 0 | 1 | 0 | 4 | 1403650499
| VV |  | "lešení | [15 empty] | VV | 3 | 1 | -1 | 0 | ROZPOCET
| VV |  | 18*11 |  | 198 | [13 empty] | VV | 3 | 2 | -1 | 0 | ROZPOCET
| VV |  | 10*11 |  | 110 | [13 empty] | VV | 3 | 2 | -1 | 0 | ROZPOCET
| VV |  | Součet |  | 308 | [13 empty] | VV | 3 | 4 | -1 | 1 | ROZPOCET
71 | K | 949101112 | Lešení pomocné pro objekty pozemních staveb s lešeňovou podlahou v do 3,5 m zatížení do 150 kg/m2 | m2 | 780 |  | 0 | CS ÚRS 2015 02 |  |  | základní |  | 0 | 0.00021 | 0.1638 | 0 | 0 | 4 | K | 3 |  |  |  | ROZPOCET | [5 empty] | 0 | 0 | 0 | 0 | 0 | 1 | 0 | 4 | 112950875
| VV |  | "2. NP | [15 empty] | VV | 3 | 1 | -1 | 0 | ROZPOCET
| VV |  | 350 |  | 350 | [13 empty] | VV | 3 | 2 | -1 | 0 | ROZPOCET
| VV |  | "3. NP | [15 empty] | VV | 3 | 1 | -1 | 0 | ROZPOCET
| VV |  | 430 |  | 430 | [13 empty] | VV | 3 | 2 | -1 | 0 | ROZPOCET
| VV |  | Součet |  | 780 | [13 empty] | VV | 3 | 4 | -1 | 1 | ROZPOCET
| D | 997 | Přesun sutě |  |  |  | 0 | [5 empty] | 0 |  | 0 |  | 0 | 1 | D | 1 |  |  |  | ROZPOCET | [11 empty] | 0
72 | K | 997013116 | Vnitrostaveništní doprava suti a vybouraných hmot pro budovy v do 21 m s použitím mechanizace | t | 249.659 |  | 0 | CS ÚRS 2015 02 |  |  | základní |  | 0 | 0 | 0 | 0 | 0 | 4 | K | 2 |  |  |  | ROZPOCET | [5 empty] | 0 | 0 | 0 | 0 | 0 | 1 | 0 | 4 | -1348035694
73 | K | 997013501 | Odvoz suti a vybouraných hmot na skládku nebo meziskládku do 1 km se složením | t | 249.659 |  | 0 | CS ÚRS 2015 02 |  |  | základní |  | 0 | 0 | 0 | 0 | 0 | 4 | K | 2 |  |  |  | ROZPOCET | [5 empty] | 0 | 0 | 0 | 0 | 0 | 1 | 0 | 4 | -561919359
74 | K | 997013509 | Příplatek k odvozu suti a vybouraných hmot na skládku ZKD 1 km přes 1 km | t | 2496.59 |  | 0 | CS ÚRS 2015 02 |  |  | základní |  | 0 | 0 | 0 | 0 | 0 | 4 | K | 2 |  |  |  | ROZPOCET | [5 empty] | 0 | 0 | 0 | 0 | 0 | 1 | 0 | 4 | 810926537
| VV |  | "předpoklad do 10 km | [15 empty] | VV | 2 | 1 | -1 | 0 | ROZPOCET
| VV |  | 249,659*10 |  | 2496.59 | [13 empty] | VV | 2 | 2 | -1 | 0 | ROZPOCET
| VV |  | Součet |  | 2496.59 | [13 empty] | VV | 2 | 4 | -1 | 1 | ROZPOCET
75 | K | 997013831 | Poplatek za uložení stavebního směsného odpadu na skládce (skládkovné) | t | 249.659 |  | 0 | CS ÚRS 2015 02 |  |  | základní |  | 0 | 0 | 0 | 0 | 0 | 4 | K | 2 |  |  |  | ROZPOCET | [5 empty] | 0 | 0 | 0 | 0 | 0 | 1 | 0 | 4 | 1272509559
| D | 998 | Přesun hmot |  |  |  | 0 | [5 empty] | 0 |  | 0 |  | 0 | 1 | D | 1 |  |  |  | ROZPOCET | [11 empty] | 0
76 | K | 998011003 | Přesun hmot pro budovy zděné v do 24 m | t | 174.196 |  | 0 | CS ÚRS 2015 02 |  |  | základní |  | 0 | 0 | 0 | 0 | 0 | 4 | K | 2 |  |  |  | ROZPOCET | [5 empty] | 0 | 0 | 0 | 0 | 0 | 1 | 0 | 4 | -138260347
| D | PSV | Práce a dodávky PSV |  |  |  | 0 | [5 empty] | 0 |  | 69.1328 |  | 19.8734 | 2 | D | 0 |  |  |  | ROZPOCET | [11 empty] | 0
| D | 711 | Izolace proti vodě, vlhkosti a plynům |  |  |  | 0 | [5 empty] | 0 |  | 0.084711 |  | 0 | 2 | D | 1 |  |  |  | ROZPOCET | [11 empty] | 0
77 | K | 711111012 | Provedení izolace proti zemní vlhkosti vodorovné za studena nátěrem tekutou lepenkou | m2 | 51.34 |  | 0 | CS ÚRS 2015 02 |  |  | základní |  | 0 | 0 | 0 | 0 | 0 | 16 | K | 2 |  |  |  | ROZPOCET | [5 empty] | 0 | 0 | 0 | 0 | 0 | 1 | 0 | 16 | -1300174028
| VV |  | "2. NP | [15 empty] | VV | 2 | 1 | -1 | 0 | ROZPOCET
| VV |  | S201 |  | 28.37 | [13 empty] | VV | 2 | 2 | -1 | 0 | ROZPOCET
| VV |  | S202 |  | 22.97 | [13 empty] | VV | 2 | 2 | -1 | 0 | ROZPOCET
| VV | TL_V | Součet |  | 51.34 | [13 empty] | VV | 2 | 4 | -1 | 1 | ROZPOCET
78 | M | 245510300 | nátěr hydroizolační - tekutá lepenka | kg | 84.711 |  | 0 | CS ÚRS 2015 02 |  |  | základní |  | 0 | 0.001 | 0.084711 | 0 | 0 | 32 | M | 2 |  |  |  | ROZPOCET | [5 empty] | 0 | 0 | 0 | 0 | 0 | 1 | 0 | 16 | -768699128
| VV |  | "Spotřeba 1,5 kg/m2 | [15 empty] | VV | 2 | 1 | -1 | 0 | ROZPOCET
| VV |  | TL_V*1,5*1,1 |  | 84.711 | [13 empty] | VV | 2 | 2 | -1 | 0 | ROZPOCET
| VV |  | Součet |  | 84.711 | [13 empty] | VV | 2 | 4 | -1 | 1 | ROZPOCET
79 | K | 998711103 | Přesun hmot tonážní pro izolace proti vodě, vlhkosti a plynům v objektech výšky do 24 m | t | 0.085 |  | 0 | CS ÚRS 2015 02 |  |  | základní |  | 0 | 0 | 0 | 0 | 0 | 16 | K | 2 |  |  |  | ROZPOCET | [5 empty] | 0 | 0 | 0 | 0 | 0 | 1 | 0 | 16 | 2099296132
| D | 711B | Izolace proti vodě, vlhkosti a plynům - bourání |  |  |  | 0 | [5 empty] | 0 |  | 0 |  | 0.10936 | 2 | D | 1 |  |  |  | ROZPOCET | [11 empty] | 0
80 | K | 711131811 | Odstranění izolace proti zemní vlhkosti vodorovné | m2 | 27.34 |  | 0 | CS ÚRS 2015 02 |  |  | základní |  | 0 | 0 | 0 | 0.004 | 0.10936 | 16 | K | 2 |  |  |  | ROZPOCET | [5 empty] | 0 | 0 | 0 | 0 | 0 | 1 | 0 | 16 | 1160011113
| VV |  | "2. NP | [15 empty] | VV | 2 | 1 | -1 | 0 | ROZPOCET
| VV |  | S208_B |  | 27.34 | [13 empty] | VV | 2 | 2 | -1 | 0 | ROZPOCET
| VV |  | Součet |  | 27.34 | [13 empty] | VV | 2 | 4 | -1 | 1 | ROZPOCET
| D | 712 | Povlakové krytiny |  |  |  | 0 | [5 empty] | 0 |  | 0.53816 |  | 0 | 2 | D | 1 |  |  |  | ROZPOCET | [11 empty] | 0
81 | K | 712341559 | Provedení povlakové krytiny střech do 10° pásy NAIP přitavením v plné ploše | m2 | 2.75 |  | 0 | CS ÚRS 2015 02 |  |  | základní |  | 0 | 0.00088 | 0.00242 | 0 | 0 | 16 | K | 2 |  |  |  | ROZPOCET | [5 empty] | 0 | 0 | 0 | 0 | 0 | 1 | 0 | 16 | 1722057962
| VV |  | "3. NP | [15 empty] | VV | 2 | 1 | -1 | 0 | ROZPOCET
| VV |  | "S306" 2,75*1 |  | 2.75 | [13 empty] | VV | 2 | 2 | -1 | 0 | ROZPOCET
| VV |  | Součet |  | 2.75 | [13 empty] | VV | 2 | 4 | -1 | 1 | ROZPOCET
82 | M | 628321341 | pás asfaltovaný | m2 | 3.163 |  | 0 |  |  |  | základní |  | 0 | 0.00388 | 0.012272 | 0 | 0 | 32 | M | 2 |  |  |  | ROZPOCET | [5 empty] | 0 | 0 | 0 | 0 | 0 | 1 | 0 | 16 | -885816270
| VV |  | "3. NP | [15 empty] | VV | 2 | 1 | -1 | 0 | ROZPOCET
| VV |  | "S306" 2,75*1*1,15 |  | 3.163 | [13 empty] | VV | 2 | 2 | -1 | 0 | ROZPOCET
| VV |  | Součet |  | 3.163 | [13 empty] | VV | 2 | 4 | -1 | 1 | ROZPOCET
83 | K | 712441559 | Provedení povlakové krytiny střech do 30° pásy přitavením NAIP v plné ploše | m2 | 86.22 |  | 0 | CS ÚRS 2015 02 |  |  | základní |  | 0 | 0.00094 | 0.081047 | 0 | 0 | 16 | K | 2 |  |  |  | ROZPOCET | [5 empty] | 0 | 0 | 0 | 0 | 0 | 1 | 0 | 16 | 2139411327
| VV |  | "3. NP | [15 empty] | VV | 2 | 1 | -1 | 0 | ROZPOCET
| VV |  | "3049" (1,7+1,7+1,1)*6,8*1,2 |  | 36.72 | [13 empty] | VV | 2 | 2 | -1 | 0 | ROZPOCET
| VV |  | "3073" (3,3+1,7)*8,25*1,2 |  | 49.5 | [13 empty] | VV | 2 | 2 | -1 | 0 | ROZPOCET
| VV |  | Součet |  | 86.22 | [13 empty] | VV | 2 | 4 | -1 | 1 | ROZPOCET
84 | M | 628321341 | pás asfaltovaný | m2 | 114.026 |  | 0 |  |  |  | základní |  | 0 | 0.00388 | 0.44242 | 0 | 0 | 32 | M | 2 |  |  |  | ROZPOCET | [5 empty] | 0 | 0 | 0 | 0 | 0 | 1 | 0 | 16 | -1218089083
| VV |  | "3. NP | [15 empty] | VV | 2 | 1 | -1 | 0 | ROZPOCET
| VV |  | "3049" (1,7+1,7+1,1)*6,8*1,2*1,15 |  | 42.228 | [13 empty] | VV | 2 | 2 | -1 | 0 | ROZPOCET
| VV |  | "3073" (3,3+1,7)*8,25*1,2*1,15 |  | 56.925 | [13 empty] | VV | 2 | 2 | -1 | 0 | ROZPOCET
| VV |  | Součet |  | 99.153 | [13 empty] | VV | 2 | 4 | -1 | 1 | ROZPOCET
| VV |  | 99,153*1,15 'Přepočtené koeficientem množství |  | 114.026 | [13 empty] | VV | 2 | 2 | 0 | 1 | ROZPOCET
85 | K | 998712103 | Přesun hmot tonážní tonážní pro krytiny povlakové v objektech v do 24 m | t | 0.538 |  | 0 | CS ÚRS 2015 02 |  |  | základní |  | 0 | 0 | 0 | 0 | 0 | 16 | K | 2 |  |  |  | ROZPOCET | [5 empty] | 0 | 0 | 0 | 0 | 0 | 1 | 0 | 16 | 744497809
| D | 712B | Povlakové krytiny - bourání |  |  |  | 0 | [5 empty] | 0 |  | 0 |  | 0.53382 | 2 | D | 1 |  |  |  | ROZPOCET | [11 empty] | 0
86 | K | 712300831 | Odstranění povlakové krytiny střech do 10° jednovrstvé | m2 | 2.75 |  | 0 | CS ÚRS 2015 02 |  |  | základní |  | 0 | 0 | 0 | 0.006 | 0.0165 | 16 | K | 2 |  |  |  | ROZPOCET | [5 empty] | 0 | 0 | 0 | 0 | 0 | 1 | 0 | 16 | 462458375
| VV |  | "3. NP | [15 empty] | VV | 2 | 1 | -1 | 0 | ROZPOCET
| VV |  | "S306" 2,75*1 |  | 2.75 | [13 empty] | VV | 2 | 2 | -1 | 0 | ROZPOCET
| VV |  | Součet |  | 2.75 | [13 empty] | VV | 2 | 4 | -1 | 1 | ROZPOCET
87 | K | 712400831 | Odstranění povlakové krytiny střech do 30° jednovrstvé | m2 | 86.22 |  | 0 | CS ÚRS 2015 02 |  |  | základní |  | 0 | 0 | 0 | 0.006 | 0.51732 | 16 | K | 2 |  |  |  | ROZPOCET | [5 empty] | 0 | 0 | 0 | 0 | 0 | 1 | 0 | 16 | 734950964
| VV |  | "3. NP | [15 empty] | VV | 2 | 1 | -1 | 0 | ROZPOCET
| VV |  | "3049" (1,7+1,7+1,1)*6,8*1,2 |  | 36.72 | [13 empty] | VV | 2 | 2 | -1 | 0 | ROZPOCET
| VV |  | "3073" (3,3+1,7)*8,25*1,2 |  | 49.5 | [13 empty] | VV | 2 | 2 | -1 | 0 | ROZPOCET
| VV |  | Součet |  | 86.22 | [13 empty] | VV | 2 | 4 | -1 | 1 | ROZPOCET
| D | 713 | Izolace tepelné |  |  |  | 0 | [5 empty] | 0 |  | 1.8258 |  | 0 | 2 | D | 1 |  |  |  | ROZPOCET | [11 empty] | 0
88 | K | 713111111 | Montáž izolace tepelné vrchem stropů volně kladenými rohožemi, pásy, dílci, deskami | m2 | 172.93 |  | 0 | CS ÚRS 2015 02 |  |  | základní |  | 0 | 0 | 0 | 0 | 0 | 16 | K | 2 |  |  |  | ROZPOCET | [5 empty] | 0 | 0 | 0 | 0 | 0 | 1 | 0 | 16 | 761527121
| VV |  | "3. NP | [15 empty] | VV | 2 | 1 | -1 | 0 | ROZPOCET
| VV |  | S304 |  | 172.93 | [13 empty] | VV | 2 | 2 | -1 | 0 | ROZPOCET
| VV | IZ_MIN200 | Součet |  | 172.93 | [13 empty] | VV | 2 | 4 | -1 | 1 | ROZPOCET
89 | M | 631481410 | deska minerální izolační tl. 200 mm | m2 | 176.389 |  | 0 | CS ÚRS 2015 02 |  |  | základní |  | 0 | 0.01 | 1.7639 | 0 | 0 | 32 | M | 2 |  |  |  | ROZPOCET | [5 empty] | 0 | 0 | 0 | 0 | 0 | 1 | 0 | 16 | 1453537782
| VV |  | IZ_MIN200*1,02 |  | 176.389 | [13 empty] | VV | 2 | 2 | -1 | 0 | ROZPOCET
| VV |  | Součet |  | 176.389 | [13 empty] | VV | 2 | 4 | -1 | 1 | ROZPOCET
90 | K | 713291132 | Montáž izolace tepelné parotěsné zábrany stropů fólií | m2 | 172.93 |  | 0 | CS ÚRS 2015 02 |  |  | základní |  | 0 | 4e-05 | 0.0069172 | 0 | 0 | 16 | K | 2 |  |  |  | ROZPOCET | [5 empty] | 0 | 0 | 0 | 0 | 0 | 1 | 0 | 16 | -1082156442
| VV |  | "3. NP | [15 empty] | VV | 2 | 1 | -1 | 0 | ROZPOCET
| VV |  | S304 |  | 172.93 | [13 empty] | VV | 2 | 2 | -1 | 0 | ROZPOCET
| VV | F_PAR | Součet |  | 172.93 | [13 empty] | VV | 2 | 4 | -1 | 1 | ROZPOCET
91 | M | 283292301 | fólie porarotěsná | m2 | 190.223 |  | 0 |  |  |  | základní |  | 0 | 0.00017 | 0.032338 | 0 | 0 | 32 | M | 2 |  |  |  | ROZPOCET | [5 empty] | 0 | 0 | 0 | 0 | 0 | 1 | 0 | 16 | -1581372469
| VV |  | F_PAR*1,1 |  | 190.223 | [13 empty] | VV | 2 | 2 | -1 | 0 | ROZPOCET
| VV |  | Součet |  | 190.223 | [13 empty] | VV | 2 | 4 | -1 | 1 | ROZPOCET
92 | K | 765191001 | Montáž pojistné hydroizolační fólie | m2 | 172.93 |  | 0 | CS ÚRS 2015 02 |  |  | základní |  | 0 | 1e-05 | 0.0017293 | 0 | 0 | 16 | K | 2 |  |  |  | ROZPOCET | [5 empty] | 0 | 0 | 0 | 0 | 0 | 1 | 0 | 16 | -1553367552
| VV |  | "3. NP | [15 empty] | VV | 2 | 1 | -1 | 0 | ROZPOCET
| VV |  | S304 |  | 172.93 | [13 empty] | VV | 2 | 2 | -1 | 0 | ROZPOCET
| VV | F_DIF | Součet |  | 172.93 | [13 empty] | VV | 2 | 4 | -1 | 1 | ROZPOCET
93 | M | 283292501 | fólie podstřešní difúzní | m2 | 190.223 |  | 0 |  |  |  | základní |  | 0 | 0.00011 | 0.020925 | 0 | 0 | 32 | M | 2 |  |  |  | ROZPOCET | [5 empty] | 0 | 0 | 0 | 0 | 0 | 1 | 0 | 16 | 1602759728
| VV |  | F_DIF*1,1 |  | 190.223 | [13 empty] | VV | 2 | 2 | -1 | 0 | ROZPOCET
| VV |  | Součet |  | 190.223 | [13 empty] | VV | 2 | 4 | -1 | 1 | ROZPOCET
94 | K | 998713103 | Přesun hmot tonážní pro izolace tepelné v objektech v do 24 m | t | 1.826 |  | 0 | CS ÚRS 2015 02 |  |  | základní |  | 0 | 0 | 0 | 0 | 0 | 16 | K | 2 |  |  |  | ROZPOCET | [5 empty] | 0 | 0 | 0 | 0 | 0 | 1 | 0 | 16 | -613099126
| D | 762 | Konstrukce tesařské |  |  |  | 0 | [5 empty] | 0 |  | 8.9655 |  | 0 | 2 | D | 1 |  |  |  | ROZPOCET | [11 empty] | 0
95 | K | 762511262 | Podlahové kce provizorní z desek OSB tl 12 mm nebroušených na pero a drážku včetně následného odstranění | m2 | 49.08 |  | 0 | CS ÚRS 2015 02 |  |  | základní |  | 0 | 0.0079 | 0.38773 | 0 | 0 | 16 | K | 2 |  |  |  | ROZPOCET | [5 empty] | 0 | 0 | 0 | 0 | 0 | 1 | 0 | 16 | -1284870907
| VV |  | "2. NP | [15 empty] | VV | 2 | 1 | -1 | 0 | ROZPOCET
| VV |  | S222 |  | 49.08 | [13 empty] | VV | 2 | 2 | -1 | 0 | ROZPOCET
| VV |  | Součet |  | 49.08 | [13 empty] | VV | 2 | 4 | -1 | 1 | ROZPOCET
96 | K | 762511264 | Podlahové kce podkladové z desek OSB tl 18 mm nebroušených na pero a drážku šroubovaných | m2 | 215.48 |  | 0 | CS ÚRS 2015 02 |  |  | základní |  | 0 | 0.01131 | 2.4371 | 0 | 0 | 16 | K | 2 |  |  |  | ROZPOCET | [5 empty] | 0 | 0 | 0 | 0 | 0 | 1 | 0 | 16 | 1618340550
| VV |  | "3. NP | [15 empty] | VV | 2 | 1 | -1 | 0 | ROZPOCET
| VV |  | S302*2 |  | 123.3 | [13 empty] | VV | 2 | 2 | -1 | 0 | ROZPOCET
| VV |  | S303*2 |  | 86 | [13 empty] | VV | 2 | 2 | -1 | 0 | ROZPOCET
| VV |  | S311*2 |  | 6.18 | [13 empty] | VV | 2 | 2 | -1 | 0 | ROZPOCET
| VV |  | Součet |  | 215.48 | [13 empty] | VV | 2 | 4 | -1 | 1 | ROZPOCET
97 | K | 762511266 | Podlahové kce podkladové z desek OSB tl 22 mm nebroušených na pero a drážku šroubovaných | m2 | 107.74 |  | 0 | CS ÚRS 2015 02 |  |  | základní |  | 0 | 0.01388 | 1.4954 | 0 | 0 | 16 | K | 2 |  |  |  | ROZPOCET | [5 empty] | 0 | 0 | 0 | 0 | 0 | 1 | 0 | 16 | 926565898
| VV |  | "3. NP | [15 empty] | VV | 2 | 1 | -1 | 0 | ROZPOCET
| VV |  | S302 |  | 61.65 | [13 empty] | VV | 2 | 2 | -1 | 0 | ROZPOCET
| VV |  | S303 |  | 43 | [13 empty] | VV | 2 | 2 | -1 | 0 | ROZPOCET
| VV |  | S311 |  | 3.09 | [13 empty] | VV | 2 | 2 | -1 | 0 | ROZPOCET
| VV |  | Součet |  | 107.74 | [13 empty] | VV | 2 | 4 | -1 | 1 | ROZPOCET
98 | K | 762595001 | Spojovací prostředky pro položení dřevěných podlah | m2 | 156.82 |  | 0 | CS ÚRS 2015 02 |  |  | základní |  | 0 | 0.00019 | 0.029796 | 0 | 0 | 16 | K | 2 |  |  |  | ROZPOCET | [5 empty] | 0 | 0 | 0 | 0 | 0 | 1 | 0 | 16 | 1727650576
| VV |  | "2. NP | [15 empty] | VV | 2 | 1 | -1 | 0 | ROZPOCET
| VV |  | S222 |  | 49.08 | [13 empty] | VV | 2 | 2 | -1 | 0 | ROZPOCET
| VV |  | "3. NP | [15 empty] | VV | 2 | 1 | -1 | 0 | ROZPOCET
| VV |  | S302 |  | 61.65 | [13 empty] | VV | 2 | 2 | -1 | 0 | ROZPOCET
| VV |  | S303 |  | 43 | [13 empty] | VV | 2 | 2 | -1 | 0 | ROZPOCET
| VV |  | S311 |  | 3.09 | [13 empty] | VV | 2 | 2 | -1 | 0 | ROZPOCET
| VV |  | Součet |  | 156.82 | [13 empty] | VV | 2 | 4 | -1 | 1 | ROZPOCET
99 | K | 762526110 | Položení polštáře pod podlahy při osové vzdálenosti do 65 cm | m2 | 104.65 |  | 0 | CS ÚRS 2015 02 |  |  | základní |  | 0 | 0 | 0 | 0 | 0 | 16 | K | 2 |  |  |  | ROZPOCET | [5 empty] | 0 | 0 | 0 | 0 | 0 | 1 | 0 | 16 | -809758837
| VV |  | "3. NP | [15 empty] | VV | 2 | 1 | -1 | 0 | ROZPOCET
| VV |  | S302 |  | 61.65 | [13 empty] | VV | 2 | 2 | -1 | 0 | ROZPOCET
| VV |  | S303 |  | 43 | [13 empty] | VV | 2 | 2 | -1 | 0 | ROZPOCET
| VV |  | Součet |  | 104.65 | [13 empty] | VV | 2 | 4 | -1 | 1 | ROZPOCET
100 | M | 605120011 | řezivo hranol 60 x 60 mm | m3 | 1.116 |  | 0 |  |  |  | základní |  | 0 | 0.55 | 0.6138 | 0 | 0 | 32 | M | 2 |  |  |  | ROZPOCET | [5 empty] | 0 | 0 | 0 | 0 | 0 | 1 | 0 | 16 | -1072715006
| VV |  | "3. NP | [15 empty] | VV | 2 | 1 | -1 | 0 | ROZPOCET
| VV |  | "S302" 125*0,06*0,06*1,05 |  | 0.473 | [13 empty] | VV | 2 | 2 | -1 | 0 | ROZPOCET
| VV |  | "S303" 170*0,06*0,06*1,05 |  | 0.643 | [13 empty] | VV | 2 | 2 | -1 | 0 | ROZPOCET
| VV |  | Součet |  | 1.116 | [13 empty] | VV | 2 | 4 | -1 | 1 | ROZPOCET
101 | K | 762795000 | Spojovací prostředky pro montáž prostorových vázaných kcí | m3 | 1.116 |  | 0 | CS ÚRS 2015 02 |  |  | základní |  | 0 | 0.02447 | 0.027309 | 0 | 0 | 16 | K | 2 |  |  |  | ROZPOCET | [5 empty] | 0 | 0 | 0 | 0 | 0 | 1 | 0 | 16 | -578821964
| VV |  | "3. NP | [15 empty] | VV | 2 | 1 | -1 | 0 | ROZPOCET
| VV |  | "S302" 0,473 |  | 0.473 | [13 empty] | VV | 2 | 2 | -1 | 0 | ROZPOCET
| VV |  | "S303" 0,643 |  | 0.643 | [13 empty] | VV | 2 | 2 | -1 | 0 | ROZPOCET
| VV |  | Součet |  | 1.116 | [13 empty] | VV | 2 | 4 | -1 | 1 | ROZPOCET
102 | K | 762083121 | Impregnace řeziva proti dřevokaznému hmyzu, houbám a plísním | m3 | 1.116 |  | 0 | CS ÚRS 2015 02 |  |  | základní |  | 0 | 0.00108 | 0.0012053 | 0 | 0 | 16 | K | 2 |  |  |  | ROZPOCET | [5 empty] | 0 | 0 | 0 | 0 | 0 | 1 | 0 | 16 | -247432356
| VV |  | "3. NP | [15 empty] | VV | 2 | 1 | -1 | 0 | ROZPOCET
| VV |  | "S302" 0,473 |  | 0.473 | [13 empty] | VV | 2 | 2 | -1 | 0 | ROZPOCET
| VV |  | "S303" 0,643 |  | 0.643 | [13 empty] | VV | 2 | 2 | -1 | 0 | ROZPOCET
| VV |  | Součet |  | 1.116 | [13 empty] | VV | 2 | 4 | -1 | 1 | ROZPOCET
| D | 762K | Konstrukce tesařské - krov |  |  |  | 0 | [5 empty] | 0 |  | 3.9732 |  | 0 | 2 | D | 2 |  |  |  | ROZPOCET | [11 empty] | 0
103 | K | 762332000R | Montáž doplnění a výměny části střešní vazby z hranolů průřezové plochy do 224 cm2 | m | 100 |  | 0 |  |  |  | základní |  | 0 | 0 | 0 | 0 | 0 | 16 | K | 3 |  |  |  | ROZPOCET | [5 empty] | 0 | 0 | 0 | 0 | 0 | 1 | 0 | 16 | -1679316467
| VV |  | "předpokládaný rozsah práce | [15 empty] | VV | 3 | 1 | -1 | 0 | ROZPOCET
| VV |  | "3. NP | [15 empty] | VV | 3 | 1 | -1 | 0 | ROZPOCET
| VV |  | 100 |  | 100 | [13 empty] | VV | 3 | 2 | -1 | 0 | ROZPOCET
| VV |  | Součet |  | 100 | [13 empty] | VV | 3 | 4 | -1 | 1 | ROZPOCET
104 | K | 762332001R | Montáž doplnění a výměny části střešní vazby z hranolů průřezové plochy do 288 cm2 | m | 60 |  | 0 |  |  |  | základní |  | 0 | 0 | 0 | 0 | 0 | 16 | K | 3 |  |  |  | ROZPOCET | [5 empty] | 0 | 0 | 0 | 0 | 0 | 1 | 0 | 16 | 1815712027
| VV |  | "předpokládaný rozsah práce | [15 empty] | VV | 3 | 1 | -1 | 0 | ROZPOCET
| VV |  | "3. NP | [15 empty] | VV | 3 | 1 | -1 | 0 | ROZPOCET
| VV |  | 60 |  | 60 | [13 empty] | VV | 3 | 2 | -1 | 0 | ROZPOCET
| VV |  | Součet |  | 60 | [13 empty] | VV | 3 | 4 | -1 | 1 | ROZPOCET
105 | M | 605120110 | řezivo hranol nad 120 cm2 | m3 | 4.137 |  | 0 | CS ÚRS 2015 02 |  |  | základní |  | 0 | 0.55 | 2.2753 | 0 | 0 | 32 | M | 3 |  |  |  | ROZPOCET | [5 empty] | 0 | 0 | 0 | 0 | 0 | 1 | 0 | 16 | 280897824
| VV |  | "3. NP | [15 empty] | VV | 3 | 1 | -1 | 0 | ROZPOCET
| VV |  | 100*0,022*1,05 |  | 2.31 | [13 empty] | VV | 3 | 2 | -1 | 0 | ROZPOCET
| VV |  | 60*0,029*1,05 |  | 1.827 | [13 empty] | VV | 3 | 2 | -1 | 0 | ROZPOCET
| VV |  | Součet |  | 4.137 | [13 empty] | VV | 3 | 4 | -1 | 1 | ROZPOCET
106 | K | 762332002R | Montáž dřevěné lávky z hraněného řeziva průřezové plochy do 120 cm2 | m | 270 |  | 0 |  |  |  | základní |  | 0 | 0 | 0 | 0 | 0 | 16 | K | 3 |  |  |  | ROZPOCET | [5 empty] | 0 | 0 | 0 | 0 | 0 | 1 | 0 | 16 | -1773583793
| VV |  | "3. NP | [15 empty] | VV | 3 | 1 | -1 | 0 | ROZPOCET
| VV |  | "T301" 30 |  | 30 | [13 empty] | VV | 3 | 2 | -1 | 0 | ROZPOCET
| VV |  | "T304" 40+40*3+1*80 |  | 240 | [13 empty] | VV | 3 | 2 | -1 | 0 | ROZPOCET
| VV |  | Součet |  | 270 | [13 empty] | VV | 3 | 4 | -1 | 1 | ROZPOCET
107 | M | 605120010 | řezivo hranol do 120 cm2 | m3 | 1.113 |  | 0 | CS ÚRS 2015 02 |  |  | základní |  | 0 | 0.55 | 0.61215 | 0 | 0 | 32 | M | 3 |  |  |  | ROZPOCET | [5 empty] | 0 | 0 | 0 | 0 | 0 | 1 | 0 | 16 | -651776666
| VV |  | "3. NP | [15 empty] | VV | 3 | 1 | -1 | 0 | ROZPOCET
| VV |  | "T301" (30*0,05*0,16)*1,05 |  | 0.252 | [13 empty] | VV | 3 | 2 | -1 | 0 | ROZPOCET
| VV |  | "T302" (40*0,05*0,16+40*3*0,05*0,05+1*80*0,05*0,05)*1,05 |  | 0.861 | [13 empty] | VV | 3 | 2 | -1 | 0 | ROZPOCET
| VV |  | Součet |  | 1.113 | [13 empty] | VV | 3 | 4 | -1 | 1 | ROZPOCET
108 | K | 762341210 | Montáž bednění střech rovných a šikmých sklonu do 60° z hrubých prken na sraz | m2 | 18.75 |  | 0 | CS ÚRS 2015 02 |  |  | základní |  | 0 | 0 | 0 | 0 | 0 | 16 | K | 3 |  |  |  | ROZPOCET | [5 empty] | 0 | 0 | 0 | 0 | 0 | 1 | 0 | 16 | 2126444865
| VV |  | "3. NP | [15 empty] | VV | 3 | 1 | -1 | 0 | ROZPOCET
| VV |  | "S306" 4,5*2,5+2,75*1*2+2*1 |  | 18.75 | [13 empty] | VV | 3 | 2 | -1 | 0 | ROZPOCET
| VV |  | Součet |  | 18.75 | [13 empty] | VV | 3 | 4 | -1 | 1 | ROZPOCET
109 | M | 605151110 | řezivo prkno | m3 | 0.591 |  | 0 | CS ÚRS 2015 02 |  |  | základní |  | 0 | 0.55 | 0.32505 | 0 | 0 | 32 | M | 3 |  |  |  | ROZPOCET | [5 empty] | 0 | 0 | 0 | 0 | 0 | 1 | 0 | 16 | 1800447531
| VV |  | "3. NP | [15 empty] | VV | 3 | 1 | -1 | 0 | ROZPOCET
| VV |  | "S306" (4,5*2,5+2,75*1*2+2*1)*0,03*1,05 |  | 0.591 | [13 empty] | VV | 3 | 2 | -1 | 0 | ROZPOCET
| VV |  | Součet |  | 0.591 | [13 empty] | VV | 3 | 4 | -1 | 1 | ROZPOCET
110 | K | 762342216 | Montáž laťování na střechách jednoduchých sklonu do 60° osové vzdálenosti do 500 mm | m2 | 18.75 |  | 0 | CS ÚRS 2015 02 |  |  | základní |  | 0 | 0 | 0 | 0 | 0 | 16 | K | 3 |  |  |  | ROZPOCET | [5 empty] | 0 | 0 | 0 | 0 | 0 | 1 | 0 | 16 | -598878877
| VV |  | "3. NP | [15 empty] | VV | 3 | 1 | -1 | 0 | ROZPOCET
| VV |  | "S306" 4,5*2,5+2,75*1*2+2*1 |  | 18.75 | [13 empty] | VV | 3 | 2 | -1 | 0 | ROZPOCET
| VV |  | Součet |  | 18.75 | [13 empty] | VV | 3 | 4 | -1 | 1 | ROZPOCET
111 | M | 605151110 | řezivo prkno | m3 | 0.269 |  | 0 | CS ÚRS 2015 02 |  |  | základní |  | 0 | 0.55 | 0.14795 | 0 | 0 | 32 | M | 3 |  |  |  | ROZPOCET | [5 empty] | 0 | 0 | 0 | 0 | 0 | 1 | 0 | 16 | 165398428
| VV |  | "3. NP | [15 empty] | VV | 3 | 1 | -1 | 0 | ROZPOCET
| VV |  | "S306" (4,5*6+2,75*4*2+2*4)*0,15*0,03*1,05 |  | 0.269 | [13 empty] | VV | 3 | 2 | -1 | 0 | ROZPOCET
| VV |  | Součet |  | 0.269 | [13 empty] | VV | 3 | 4 | -1 | 1 | ROZPOCET
112 | K | 762795000 | Spojovací prostředky pro montáž prostorových vázaných kcí | m3 | 6.11 |  | 0 | CS ÚRS 2015 02 |  |  | základní |  | 0 | 0.02447 | 0.14951 | 0 | 0 | 16 | K | 3 |  |  |  | ROZPOCET | [5 empty] | 0 | 0 | 0 | 0 | 0 | 1 | 0 | 16 | 1360373741
| VV |  | "3. NP | [15 empty] | VV | 3 | 1 | -1 | 0 | ROZPOCET
| VV |  | 4,137 |  | 4.137 | [13 empty] | VV | 3 | 2 | -1 | 0 | ROZPOCET
| VV |  | 1,113 |  | 1.113 | [13 empty] | VV | 3 | 2 | -1 | 0 | ROZPOCET
| VV |  | 0,591 |  | 0.591 | [13 empty] | VV | 3 | 2 | -1 | 0 | ROZPOCET
| VV |  | 0,269 |  | 0.269 | [13 empty] | VV | 3 | 2 | -1 | 0 | ROZPOCET
| VV |  | Součet |  | 6.11 | [13 empty] | VV | 3 | 4 | -1 | 1 | ROZPOCET
113 | K | 762083121 | Impregnace řeziva proti dřevokaznému hmyzu, houbám a plísním | m3 | 6.11 |  | 0 | CS ÚRS 2015 02 |  |  | základní |  | 0 | 0.00108 | 0.0065988 | 0 | 0 | 16 | K | 3 |  |  |  | ROZPOCET | [5 empty] | 0 | 0 | 0 | 0 | 0 | 1 | 0 | 16 | 153771539
| VV |  | "3. NP | [15 empty] | VV | 3 | 1 | -1 | 0 | ROZPOCET
| VV |  | 4,137 |  | 4.137 | [13 empty] | VV | 3 | 2 | -1 | 0 | ROZPOCET
| VV |  | 1,113 |  | 1.113 | [13 empty] | VV | 3 | 2 | -1 | 0 | ROZPOCET
| VV |  | 0,591 |  | 0.591 | [13 empty] | VV | 3 | 2 | -1 | 0 | ROZPOCET
| VV |  | 0,269 |  | 0.269 | [13 empty] | VV | 3 | 2 | -1 | 0 | ROZPOCET
| VV |  | Součet |  | 6.11 | [13 empty] | VV | 3 | 4 | -1 | 1 | ROZPOCET
114 | K | 762511265 | Podlahové kce podkladové z desek OSB tl 20 mm nebroušených na pero a drážku šroubovaných | m2 | 39.7 |  | 0 |  |  |  | základní |  | 0 | 0.01131 | 0.44901 | 0 | 0 | 16 | K | 3 |  |  |  | ROZPOCET | [5 empty] | 0 | 0 | 0 | 0 | 0 | 1 | 0 | 16 | -1662083298
| VV |  | "3. NP | [15 empty] | VV | 3 | 1 | -1 | 0 | ROZPOCET
| VV |  | "T301" 16,7 |  | 16.7 | [13 empty] | VV | 3 | 2 | -1 | 0 | ROZPOCET
| VV |  | "T302" 23 |  | 23 | [13 empty] | VV | 3 | 2 | -1 | 0 | ROZPOCET
| VV |  | Součet |  | 39.7 | [13 empty] | VV | 3 | 4 | -1 | 1 | ROZPOCET
115 | K | 762595001 | Spojovací prostředky pro položení dřevěných podlah | m2 | 39.7 |  | 0 | CS ÚRS 2015 02 |  |  | základní |  | 0 | 0.00019 | 0.007543 | 0 | 0 | 16 | K | 3 |  |  |  | ROZPOCET | [5 empty] | 0 | 0 | 0 | 0 | 0 | 1 | 0 | 16 | -1675176635
| VV |  | "3. NP | [15 empty] | VV | 3 | 1 | -1 | 0 | ROZPOCET
| VV |  | "T301" 16,7 |  | 16.7 | [13 empty] | VV | 3 | 2 | -1 | 0 | ROZPOCET
| VV |  | "T302" 23 |  | 23 | [13 empty] | VV | 3 | 2 | -1 | 0 | ROZPOCET
| VV |  | Součet |  | 39.7 | [13 empty] | VV | 3 | 4 | -1 | 1 | ROZPOCET
116 | K | 998762103 | Přesun hmot tonážní pro kce tesařské v objektech v do 24 m | t | 8.966 |  | 0 | CS ÚRS 2015 02 |  |  | základní |  | 0 | 0 | 0 | 0 | 0 | 16 | K | 3 |  |  |  | ROZPOCET | [5 empty] | 0 | 0 | 0 | 0 | 0 | 1 | 0 | 16 | -2064660289
| D | 762B | Konstrukce tesařské - bourání |  |  |  | 0 | [5 empty] | 0 |  | 0 |  | 0.375 | 2 | D | 1 |  |  |  | ROZPOCET | [11 empty] | 0
117 | K | 762341811 | Demontáž bednění střech z prken | m2 | 18.75 |  | 0 | CS ÚRS 2015 02 |  |  | základní |  | 0 | 0 | 0 | 0.015 | 0.28125 | 16 | K | 2 |  |  |  | ROZPOCET | [5 empty] | 0 | 0 | 0 | 0 | 0 | 1 | 0 | 16 | 1487914646
| VV |  | "3. NP | [15 empty] | VV | 2 | 1 | -1 | 0 | ROZPOCET
| VV |  | "S306" 4,5*2,5+2,75*1*2+2*1 |  | 18.75 | [13 empty] | VV | 2 | 2 | -1 | 0 | ROZPOCET
| VV |  | Součet |  | 18.75 | [13 empty] | VV | 2 | 4 | -1 | 1 | ROZPOCET
118 | K | 762342812 | Demontáž laťování střech z latí osové vzdálenosti do 0,50 m | m2 | 18.75 |  | 0 | CS ÚRS 2015 02 |  |  | základní |  | 0 | 0 | 0 | 0.005 | 0.09375 | 16 | K | 2 |  |  |  | ROZPOCET | [5 empty] | 0 | 0 | 0 | 0 | 0 | 1 | 0 | 16 | 989159939
| VV |  | "3. NP | [15 empty] | VV | 2 | 1 | -1 | 0 | ROZPOCET
| VV |  | "S306" 4,5*2,5+2,75*1*2+2*1 |  | 18.75 | [13 empty] | VV | 2 | 2 | -1 | 0 | ROZPOCET
| VV |  | Součet |  | 18.75 | [13 empty] | VV | 2 | 4 | -1 | 1 | ROZPOCET
| D | 763 | Konstrukce suché výstavby |  |  |  | 0 | [5 empty] | 0 |  | 37.6373 |  | 0 | 2 | D | 1 |  |  |  | ROZPOCET | [11 empty] | 0
119 | K | 763121000R | SDK stěna protiprašná provizorní | m2 | 120.96 |  | 0 |  |  |  | základní |  | 0 | 0.01181 | 1.4285 | 0 | 0 | 16 | K | 2 |  |  |  | ROZPOCET | [5 empty] | 0 | 0 | 0 | 0 | 0 | 1 | 0 | 16 | 1481649663
| VV |  | "2. NP | [15 empty] | VV | 2 | 1 | -1 | 0 | ROZPOCET
| VV |  | "P2023" 13,5*3,6 |  | 48.6 | [13 empty] | VV | 2 | 2 | -1 | 0 | ROZPOCET
| VV |  | "P2031" 9,1*3,6 |  | 32.76 | [13 empty] | VV | 2 | 2 | -1 | 0 | ROZPOCET
| VV |  | "P2032" 11*3,6 |  | 39.6 | [13 empty] | VV | 2 | 2 | -1 | 0 | ROZPOCET
| VV |  | Součet |  | 120.96 | [13 empty] | VV | 2 | 4 | -1 | 1 | ROZPOCET
120 | K | 763111001R | SDK příčka tl 100 mm profil CW+UW desky 2xA 12,5 TI 40 mm Rw 50 DB | m2 | 91.522 |  | 0 |  |  |  | základní |  | 0 | 0.0441 | 4.0361 | 0 | 0 | 16 | K | 2 |  |  |  | ROZPOCET | [5 empty] | 0 | 0 | 0 | 0 | 0 | 1 | 0 | 16 | 2019793737
| VV |  | "2. NP | [15 empty] | VV | 2 | 1 | -1 | 0 | ROZPOCET
| VV |  | "2006" 2,52*3,6-1,5*1,97 |  | 6.117 | [13 empty] | VV | 2 | 2 | -1 | 0 | ROZPOCET
| VV |  | "2009" (1,9+1,85)*3,6-0,7*1,97*2 |  | 10.742 | [13 empty] | VV | 2 | 2 | -1 | 0 | ROZPOCET
| VV |  | "2012" 2,07*3,6 |  | 7.452 | [13 empty] | VV | 2 | 2 | -1 | 0 | ROZPOCET
| VV |  | "2016" 5,54*3,6 |  | 19.944 | [13 empty] | VV | 2 | 2 | -1 | 0 | ROZPOCET
| VV |  | "2017" 2,3*3,6-1,5*1,97 |  | 5.325 | [13 empty] | VV | 2 | 2 | -1 | 0 | ROZPOCET
| VV |  | "2020" 1,9*3,6*2-0,7*1,97*2 |  | 10.922 | [13 empty] | VV | 2 | 2 | -1 | 0 | ROZPOCET
| VV |  | "2021" 2,09*3,6 |  | 7.524 | [13 empty] | VV | 2 | 2 | -1 | 0 | ROZPOCET
| VV |  | "2056" 3,12*3,6 |  | 11.232 | [13 empty] | VV | 2 | 2 | -1 | 0 | ROZPOCET
| VV |  | "2059" 2,7*3,6-0,8*1,97 |  | 8.144 | [13 empty] | VV | 2 | 2 | -1 | 0 | ROZPOCET
| VV |  | "2066" 2,02*3,6-0,8*1,97*2 |  | 4.12 | [13 empty] | VV | 2 | 2 | -1 | 0 | ROZPOCET
| VV |  | Součet |  | 91.522 | [13 empty] | VV | 2 | 4 | -1 | 1 | ROZPOCET
121 | K | 763111000R | SDK příčka tl 150 mm profil CW+UW desky 2xA 12,5 TI 75 mm Rw 55 DB | m2 | 415.523 |  | 0 |  |  |  | základní |  | 0 | 0.04619 | 19.193 | 0 | 0 | 16 | K | 2 |  |  |  | ROZPOCET | [5 empty] | 0 | 0 | 0 | 0 | 0 | 1 | 0 | 16 | -55560890
| VV |  | "2. NP | [15 empty] | VV | 2 | 1 | -1 | 0 | ROZPOCET
| VV |  | "2001" 5,54*3,6 |  | 19.944 | [13 empty] | VV | 2 | 2 | -1 | 0 | ROZPOCET
| VV |  | "2002" 5,54*3,6 |  | 19.944 | [13 empty] | VV | 2 | 2 | -1 | 0 | ROZPOCET
| VV |  | "2003" 5,54*3,6 |  | 19.944 | [13 empty] | VV | 2 | 2 | -1 | 0 | ROZPOCET
| VV |  | "2004" 5,54*3,6 |  | 19.944 | [13 empty] | VV | 2 | 2 | -1 | 0 | ROZPOCET
| VV |  | "2005" 5,54*3,6 |  | 19.944 | [13 empty] | VV | 2 | 2 | -1 | 0 | ROZPOCET
| VV |  | "2008" 3,82*3,6 |  | 13.752 | [13 empty] | VV | 2 | 2 | -1 | 0 | ROZPOCET
| VV |  | "2009" 1,74*3,6 |  | 6.264 | [13 empty] | VV | 2 | 2 | -1 | 0 | ROZPOCET
| VV |  | "2010" 7,75*3,6 |  | 27.9 | [13 empty] | VV | 2 | 2 | -1 | 0 | ROZPOCET
| VV |  | "2012" 5,17*3,6-0,8*1,97 |  | 17.036 | [13 empty] | VV | 2 | 2 | -1 | 0 | ROZPOCET
| VV |  | "2013" 3,05*3,6-0,8*1,97 |  | 9.404 | [13 empty] | VV | 2 | 2 | -1 | 0 | ROZPOCET
| VV |  | "2014" 5,3*3,6-0,8*1,97 |  | 17.504 | [13 empty] | VV | 2 | 2 | -1 | 0 | ROZPOCET
| VV |  | "2019" 6,52*3,6 |  | 23.472 | [13 empty] | VV | 2 | 2 | -1 | 0 | ROZPOCET
| VV |  | "2020" 2,05*3,6 |  | 7.38 | [13 empty] | VV | 2 | 2 | -1 | 0 | ROZPOCET
| VV |  | "2021" 1,18*3,6 |  | 4.248 | [13 empty] | VV | 2 | 2 | -1 | 0 | ROZPOCET
| VV |  | "2022" 1,28*3,6 |  | 4.608 | [13 empty] | VV | 2 | 2 | -1 | 0 | ROZPOCET
| VV |  | "2051" 3,61*3,6-0,8*1,97 |  | 11.42 | [13 empty] | VV | 2 | 2 | -1 | 0 | ROZPOCET
| VV |  | "3. NP | [15 empty] | VV | 2 | 1 | -1 | 0 | ROZPOCET
| VV |  | "3019" (4,01+1,61+2,8+3,9+8,5)*3,2-0,9*1,97-0,7*1,97 |  | 63.472 | [13 empty] | VV | 2 | 2 | -1 | 0 | ROZPOCET
| VV |  | "3049" 8,1*3,2-0,8*1,97 |  | 24.344 | [13 empty] | VV | 2 | 2 | -1 | 0 | ROZPOCET
| VV |  | "3073" 20,14*3,2-0,8*1,97*2-0,9*1,97 |  | 59.523 | [13 empty] | VV | 2 | 2 | -1 | 0 | ROZPOCET
| VV |  | "3075" (2,9+5,8)*3,2-1,2*1,97 |  | 25.476 | [13 empty] | VV | 2 | 2 | -1 | 0 | ROZPOCET
| VV |  | Součet |  | 415.523 | [13 empty] | VV | 2 | 4 | -1 | 1 | ROZPOCET
122 | K | 763122000R | SDK stěna šachtová | m2 | 32.67 |  | 0 |  |  |  | základní |  | 0 | 0.025 | 0.81675 | 0 | 0 | 16 | K | 2 |  |  |  | ROZPOCET | [5 empty] | 0 | 0 | 0 | 0 | 0 | 1 | 0 | 16 | -660854716
| VV |  | "3. NP | [15 empty] | VV | 2 | 1 | -1 | 0 | ROZPOCET
| VV |  | "3005" 3,35*3,2 |  | 10.72 | [13 empty] | VV | 2 | 2 | -1 | 0 | ROZPOCET
| VV |  | "kanalizace, vodovod | [15 empty] | VV | 2 | 1 | -1 | 0 | ROZPOCET
| VV |  | 17 |  | 17 | [13 empty] | VV | 2 | 2 | -1 | 0 | ROZPOCET
| VV |  | "vzduchotechnika | [15 empty] | VV | 2 | 1 | -1 | 0 | ROZPOCET
| VV |  | 0,5*(3+3,3+3,6) |  | 4.95 | [13 empty] | VV | 2 | 2 | -1 | 0 | ROZPOCET
| VV |  | Součet |  | 32.67 | [13 empty] | VV | 2 | 4 | -1 | 1 | ROZPOCET
123 | K | 763121001R | SDK stěna předsazená instalační | m2 | 8.112 |  | 0 |  |  |  | základní |  | 0 | 0.01236 | 0.10026 | 0 | 0 | 16 | K | 2 |  |  |  | ROZPOCET | [5 empty] | 0 | 0 | 0 | 0 | 0 | 1 | 0 | 16 | 1120134101
| VV |  | "2.NP | [15 empty] | VV | 2 | 1 | -1 | 0 | ROZPOCET
| VV |  | "2009" 0,9*1,2 |  | 1.08 | [13 empty] | VV | 2 | 2 | -1 | 0 | ROZPOCET
| VV |  | "2011" 1,36*1,2 |  | 1.632 | [13 empty] | VV | 2 | 2 | -1 | 0 | ROZPOCET
| VV |  | "2020" 0,9*1,2 |  | 1.08 | [13 empty] | VV | 2 | 2 | -1 | 0 | ROZPOCET
| VV |  | "2051" 0,9*1,2 |  | 1.08 | [13 empty] | VV | 2 | 2 | -1 | 0 | ROZPOCET
| VV |  | "2063" 0,9*1,2+0,9*1,2*2 |  | 3.24 | [13 empty] | VV | 2 | 2 | -1 | 0 | ROZPOCET
| VV |  | Součet |  | 8.112 | [13 empty] | VV | 2 | 4 | -1 | 1 | ROZPOCET
124 | K | 763121002R | SDK stěna předsazená | m2 | 166.902 |  | 0 |  |  |  | základní |  | 0 | 0.01181 | 1.9711 | 0 | 0 | 16 | K | 2 |  |  |  | ROZPOCET | [5 empty] | 0 | 0 | 0 | 0 | 0 | 1 | 0 | 16 | 1550089028
| VV |  | "3. NP | [15 empty] | VV | 2 | 1 | -1 | 0 | ROZPOCET
| VV |  | "3019" 2,8*3,2*4 |  | 35.84 | [13 empty] | VV | 2 | 2 | -1 | 0 | ROZPOCET
| VV |  | "3049" 6,3*3,2*4-0,9*1,97*2+2,4*3,2*2+3,65*3,2+3,2*3,2 |  | 114.374 | [13 empty] | VV | 2 | 2 | -1 | 0 | ROZPOCET
| VV |  | "3075" 3,1*3,2*2-0,8*1,97*2 |  | 16.688 | [13 empty] | VV | 2 | 2 | -1 | 0 | ROZPOCET
| VV |  | Součet |  | 166.902 | [13 empty] | VV | 2 | 4 | -1 | 1 | ROZPOCET
125 | K | 763131511 | SDK podhled deska 1xA 12,5 bez TI jednovrstvá spodní kce profil CD+UD | m2 | 130.65 |  | 0 | CS ÚRS 2015 02 |  |  | základní |  | 0 | 0.01261 | 1.6475 | 0 | 0 | 16 | K | 2 |  |  |  | ROZPOCET | [5 empty] | 0 | 0 | 0 | 0 | 0 | 1 | 0 | 16 | 1812946895
| VV |  | "2. NP | [15 empty] | VV | 2 | 1 | -1 | 0 | ROZPOCET
| VV |  | "2001" 19,49 |  | 19.49 | [13 empty] | VV | 2 | 2 | -1 | 0 | ROZPOCET
| VV |  | "2009" 7,26 |  | 7.26 | [13 empty] | VV | 2 | 2 | -1 | 0 | ROZPOCET
| VV |  | "2010" 3,48 |  | 3.48 | [13 empty] | VV | 2 | 2 | -1 | 0 | ROZPOCET
| VV |  | "2011" 2,36 |  | 2.36 | [13 empty] | VV | 2 | 2 | -1 | 0 | ROZPOCET
| VV |  | "2012" 5,79 |  | 5.79 | [13 empty] | VV | 2 | 2 | -1 | 0 | ROZPOCET
| VV |  | "2013" 6,29 |  | 6.29 | [13 empty] | VV | 2 | 2 | -1 | 0 | ROZPOCET
| VV |  | "2014" 5,86 |  | 5.86 | [13 empty] | VV | 2 | 2 | -1 | 0 | ROZPOCET
| VV |  | "2016" 6,09 |  | 6.09 | [13 empty] | VV | 2 | 2 | -1 | 0 | ROZPOCET
| VV |  | "2019" 8,19 |  | 8.19 | [13 empty] | VV | 2 | 2 | -1 | 0 | ROZPOCET
| VV |  | "2020" 5,77 |  | 5.77 | [13 empty] | VV | 2 | 2 | -1 | 0 | ROZPOCET
| VV |  | "2021" 2,45 |  | 2.45 | [13 empty] | VV | 2 | 2 | -1 | 0 | ROZPOCET
| VV |  | "2022" 2,45 |  | 2.45 | [13 empty] | VV | 2 | 2 | -1 | 0 | ROZPOCET
| VV |  | "2039" 16,6 |  | 16.6 | [13 empty] | VV | 2 | 2 | -1 | 0 | ROZPOCET
| VV |  | "2051" 2,57 |  | 2.57 | [13 empty] | VV | 2 | 2 | -1 | 0 | ROZPOCET
| VV |  | "2056" 2,08 |  | 2.08 | [13 empty] | VV | 2 | 2 | -1 | 0 | ROZPOCET
| VV |  | "2059" 12,87 |  | 12.87 | [13 empty] | VV | 2 | 2 | -1 | 0 | ROZPOCET
| VV |  | "2063" 8,08 |  | 8.08 | [13 empty] | VV | 2 | 2 | -1 | 0 | ROZPOCET
| VV |  | "2066" 2,97 |  | 2.97 | [13 empty] | VV | 2 | 2 | -1 | 0 | ROZPOCET
| VV |  | "kanalizace, vodovod | [15 empty] | VV | 2 | 1 | -1 | 0 | ROZPOCET
| VV |  | 10 |  | 10 | [13 empty] | VV | 2 | 2 | -1 | 0 | ROZPOCET
| VV |  | Součet |  | 130.65 | [13 empty] | VV | 2 | 4 | -1 | 1 | ROZPOCET
126 | K | 763131531 | SDK podhled deska 1xDF 12,5 bez TI jednovrstvá spodní kce profil CD+UD | m2 | 172.93 |  | 0 | CS ÚRS 2015 02 |  |  | základní |  | 0 | 0.01417 | 2.4504 | 0 | 0 | 16 | K | 2 |  |  |  | ROZPOCET | [5 empty] | 0 | 0 | 0 | 0 | 0 | 1 | 0 | 16 | 1379706483
| VV |  | "3. NP | [15 empty] | VV | 2 | 1 | -1 | 0 | ROZPOCET
| VV |  | S304 |  | 172.93 | [13 empty] | VV | 2 | 2 | -1 | 0 | ROZPOCET
| VV |  | Součet |  | 172.93 | [13 empty] | VV | 2 | 4 | -1 | 1 | ROZPOCET
127 | K | 763131532 | SDK podhled deska 1xDF 15 bez TI jednovrstvá spodní kce profil CD+UD | m2 | 50.3 |  | 0 | CS ÚRS 2015 02 |  |  | základní |  | 0 | 0.01732 | 0.8712 | 0 | 0 | 16 | K | 2 |  |  |  | ROZPOCET | [5 empty] | 0 | 0 | 0 | 0 | 0 | 1 | 0 | 16 | -493997981
| VV |  | "3. NP | [15 empty] | VV | 2 | 1 | -1 | 0 | ROZPOCET
| VV |  | S301 |  | 50.3 | [13 empty] | VV | 2 | 2 | -1 | 0 | ROZPOCET
| VV |  | Součet |  | 50.3 | [13 empty] | VV | 2 | 4 | -1 | 1 | ROZPOCET
128 | K | 763135101 | Montáž SDK kazetového podhledu z kazet 600x600 mm na zavěšenou viditelnou nosnou konstrukci | m2 | 487.97 |  | 0 | CS ÚRS 2015 02 |  |  | základní |  | 0 | 0.00139 | 0.67828 | 0 | 0 | 16 | K | 2 |  |  |  | ROZPOCET | [5 empty] | 0 | 0 | 0 | 0 | 0 | 1 | 0 | 16 | 1262974282
| VV |  | "2. NP | [15 empty] | VV | 2 | 1 | -1 | 0 | ROZPOCET
| VV |  | "2002" 15,36 |  | 15.36 | [13 empty] | VV | 2 | 2 | -1 | 0 | ROZPOCET
| VV |  | "2003" 30,77 |  | 30.77 | [13 empty] | VV | 2 | 2 | -1 | 0 | ROZPOCET
| VV |  | "2004" 18,21 |  | 18.21 | [13 empty] | VV | 2 | 2 | -1 | 0 | ROZPOCET
| VV |  | "2005" 18,21 |  | 18.21 | [13 empty] | VV | 2 | 2 | -1 | 0 | ROZPOCET
| VV |  | "2006" 11,16 |  | 11.16 | [13 empty] | VV | 2 | 2 | -1 | 0 | ROZPOCET
| VV |  | "2007" 23,16 |  | 23.16 | [13 empty] | VV | 2 | 2 | -1 | 0 | ROZPOCET
| VV |  | "2008" 20,93 |  | 20.93 | [13 empty] | VV | 2 | 2 | -1 | 0 | ROZPOCET
| VV |  | "2015" 6,2 |  | 6.2 | [13 empty] | VV | 2 | 2 | -1 | 0 | ROZPOCET
| VV |  | "2017" 67,25 |  | 67.25 | [13 empty] | VV | 2 | 2 | -1 | 0 | ROZPOCET
| VV |  | "P2023" 36,4 |  | 36.4 | [13 empty] | VV | 2 | 2 | -1 | 0 | ROZPOCET
| VV |  | "P2024" 21,91 |  | 21.91 | [13 empty] | VV | 2 | 2 | -1 | 0 | ROZPOCET
| VV |  | "P2026" 3,72 |  | 3.72 | [13 empty] | VV | 2 | 2 | -1 | 0 | ROZPOCET
| VV |  | "P2031" 18,54 |  | 18.54 | [13 empty] | VV | 2 | 2 | -1 | 0 | ROZPOCET
| VV |  | "P2032" 30,05 |  | 30.05 | [13 empty] | VV | 2 | 2 | -1 | 0 | ROZPOCET
| VV |  | "P2048" 63,8 |  | 63.8 | [13 empty] | VV | 2 | 2 | -1 | 0 | ROZPOCET
| VV |  | "P2063" 28,6 |  | 28.6 | [13 empty] | VV | 2 | 2 | -1 | 0 | ROZPOCET
| VV |  | "P2103" 25,4 |  | 25.4 | [13 empty] | VV | 2 | 2 | -1 | 0 | ROZPOCET
| VV |  | "P2104" 13,3 |  | 13.3 | [13 empty] | VV | 2 | 2 | -1 | 0 | ROZPOCET
| VV |  | "kanalizace, vodovod | [15 empty] | VV | 2 | 1 | -1 | 0 | ROZPOCET
| VV |  | 15 |  | 15 | [13 empty] | VV | 2 | 2 | -1 | 0 | ROZPOCET
| VV |  | "vzduchotechnika | [15 empty] | VV | 2 | 1 | -1 | 0 | ROZPOCET
| VV |  | 20 |  | 20 | [13 empty] | VV | 2 | 2 | -1 | 0 | ROZPOCET
| VV | SDK_P_KAZ | Součet |  | 487.97 | [13 empty] | VV | 2 | 4 | -1 | 1 | ROZPOCET
129 | M | 590305700 | podhled kazetový 600 x 600 mm | m2 | 512.369 |  | 0 | CS ÚRS 2015 02 |  |  | základní |  | 0 | 0.008 | 4.099 | 0 | 0 | 32 | M | 2 |  |  |  | ROZPOCET | [5 empty] | 0 | 0 | 0 | 0 | 0 | 1 | 0 | 16 | -735053544
| VV |  | SDK_P_KAZ*1,05 |  | 512.369 | [13 empty] | VV | 2 | 2 | -1 | 0 | ROZPOCET
| VV |  | Součet |  | 512.369 | [13 empty] | VV | 2 | 4 | -1 | 1 | ROZPOCET
130 | K | 763164656 | SDK obklad kovových kcí tvaru U š přes 1,2 m desky 1xDF 15 | m2 | 14.42 |  | 0 | CS ÚRS 2015 02 |  |  | základní |  | 0 | 0.01813 | 0.26143 | 0 | 0 | 16 | K | 2 |  |  |  | ROZPOCET | [5 empty] | 0 | 0 | 0 | 0 | 0 | 1 | 0 | 16 | -1910412995
| VV |  | "2. NP | [15 empty] | VV | 2 | 1 | -1 | 0 | ROZPOCET
| VV |  | "P232" 1,4*4,76 |  | 6.664 | [13 empty] | VV | 2 | 2 | -1 | 0 | ROZPOCET
| VV |  | "P233" 1,4*5,54 |  | 7.756 | [13 empty] | VV | 2 | 2 | -1 | 0 | ROZPOCET
| VV |  | Součet |  | 14.42 | [13 empty] | VV | 2 | 4 | -1 | 1 | ROZPOCET
131 | K | 763164736 | SDK obklad kovových kcí uzavřeného tvaru š do 1,6 m desky 1xDF 15 | m | 3.2 |  | 0 | CS ÚRS 2015 02 |  |  | základní |  | 0 | 0.02368 | 0.075776 | 0 | 0 | 16 | K | 2 |  |  |  | ROZPOCET | [5 empty] | 0 | 0 | 0 | 0 | 0 | 1 | 0 | 16 | -1411295285
| VV |  | "3. NP | [15 empty] | VV | 2 | 1 | -1 | 0 | ROZPOCET
| VV |  | "3019" 3,2 |  | 3.2 | [13 empty] | VV | 2 | 2 | -1 | 0 | ROZPOCET
| VV |  | Součet |  | 3.2 | [13 empty] | VV | 2 | 4 | -1 | 1 | ROZPOCET
132 | K | 763172313 | Montáž revizních dvířek SDK kcí vel. 400x400 mm | kus | 10 |  | 0 | CS ÚRS 2015 02 |  |  | základní |  | 0 | 7e-05 | 0.0007 | 0 | 0 | 16 | K | 2 |  |  |  | ROZPOCET | [5 empty] | 0 | 0 | 0 | 0 | 0 | 1 | 0 | 16 | 985427423
| VV |  | "2. NP | [15 empty] | VV | 2 | 1 | -1 | 0 | ROZPOCET
| VV |  | "2014" 2 |  | 2 | [13 empty] | VV | 2 | 2 | -1 | 0 | ROZPOCET
| VV |  | "2016" 1 |  | 1 | [13 empty] | VV | 2 | 2 | -1 | 0 | ROZPOCET
| VV |  | "2019" 2 |  | 2 | [13 empty] | VV | 2 | 2 | -1 | 0 | ROZPOCET
| VV |  | "2020" 1 |  | 1 | [13 empty] | VV | 2 | 2 | -1 | 0 | ROZPOCET
| VV |  | "2059" 2 |  | 2 | [13 empty] | VV | 2 | 2 | -1 | 0 | ROZPOCET
| VV |  | "2063" 1 |  | 1 | [13 empty] | VV | 2 | 2 | -1 | 0 | ROZPOCET
| VV |  | "2066" 1 |  | 1 | [13 empty] | VV | 2 | 2 | -1 | 0 | ROZPOCET
| VV |  | Součet |  | 10 | [13 empty] | VV | 2 | 4 | -1 | 1 | ROZPOCET
133 | M | 590307120 | dvířka revizní 400 x 400 mm | kus | 10 |  | 0 | CS ÚRS 2015 02 |  |  | základní |  | 0 | 0.00073 | 0.0073 | 0 | 0 | 32 | M | 2 |  |  |  | ROZPOCET | [5 empty] | 0 | 0 | 0 | 0 | 0 | 1 | 0 | 16 | -38273903
134 | K | 998763303 | Přesun hmot tonážní pro sádrokartonové konstrukce v objektech v do 24 m | t | 37.637 |  | 0 | CS ÚRS 2015 02 |  |  | základní |  | 0 | 0 | 0 | 0 | 0 | 16 | K | 2 |  |  |  | ROZPOCET | [5 empty] | 0 | 0 | 0 | 0 | 0 | 1 | 0 | 16 | 1543737213
| D | 763B | Konstrukce suché výstavby - bourání |  |  |  | 0 | [5 empty] | 0 |  | 0 |  | 3.6549 | 2 | D | 1 |  |  |  | ROZPOCET | [11 empty] | 0
135 | K | 763121811 | Demontáž SDK předsazené stěny protiprašné provizorní s jednoduchou nosnou kcí opláštění jednoduché | m2 | 120.96 |  | 0 | CS ÚRS 2015 02 |  |  | základní |  | 0 | 0 | 0 | 0.01725 | 2.0866 | 16 | K | 2 |  |  |  | ROZPOCET | [5 empty] | 0 | 0 | 0 | 0 | 0 | 1 | 0 | 16 | 1678145467
| VV |  | "2. NP | [15 empty] | VV | 2 | 1 | -1 | 0 | ROZPOCET
| VV |  | "P2023" 13,5*3,6 |  | 48.6 | [13 empty] | VV | 2 | 2 | -1 | 0 | ROZPOCET
| VV |  | "P2031" 9,1*3,6 |  | 32.76 | [13 empty] | VV | 2 | 2 | -1 | 0 | ROZPOCET
| VV |  | "P2032" 11*3,6 |  | 39.6 | [13 empty] | VV | 2 | 2 | -1 | 0 | ROZPOCET
| VV |  | Součet |  | 120.96 | [13 empty] | VV | 2 | 4 | -1 | 1 | ROZPOCET
136 | K | 763131831 | Demontáž SDK podhledu s jednovrstvou nosnou kcí z ocelových profilů opláštění jednoduché | m2 | 51.65 |  | 0 | CS ÚRS 2015 02 |  |  | základní |  | 0 | 0 | 0 | 0.01725 | 0.89096 | 16 | K | 2 |  |  |  | ROZPOCET | [5 empty] | 0 | 0 | 0 | 0 | 0 | 1 | 0 | 16 | 695322561
| VV |  | "2. NP | [15 empty] | VV | 2 | 1 | -1 | 0 | ROZPOCET
| VV |  | "2008" 20,93 |  | 20.93 | [13 empty] | VV | 2 | 2 | -1 | 0 | ROZPOCET
| VV |  | "2009" 7,26 |  | 7.26 | [13 empty] | VV | 2 | 2 | -1 | 0 | ROZPOCET
| VV |  | "2011" 2,36 |  | 2.36 | [13 empty] | VV | 2 | 2 | -1 | 0 | ROZPOCET
| VV |  | "2020" 3,7 |  | 3.7 | [13 empty] | VV | 2 | 2 | -1 | 0 | ROZPOCET
| VV |  | "2063" 7,4 |  | 7.4 | [13 empty] | VV | 2 | 2 | -1 | 0 | ROZPOCET
| VV |  | "kanalizace, vodovod | [15 empty] | VV | 2 | 1 | -1 | 0 | ROZPOCET
| VV |  | 10 |  | 10 | [13 empty] | VV | 2 | 2 | -1 | 0 | ROZPOCET
| VV |  | Součet |  | 51.65 | [13 empty] | VV | 2 | 4 | -1 | 1 | ROZPOCET
137 | K | 763135811 | Demontáž podhledu sádrokartonového kazetového na roštu viditelném | m2 | 63.6 |  | 0 | CS ÚRS 2015 02 |  |  | základní |  | 0 | 0 | 0 | 0.01065 | 0.67734 | 16 | K | 2 |  |  |  | ROZPOCET | [5 empty] | 0 | 0 | 0 | 0 | 0 | 1 | 0 | 16 | -323327114
| VV |  | "2. NP | [15 empty] | VV | 2 | 1 | -1 | 0 | ROZPOCET
| VV |  | "2006" 22,8 |  | 22.8 | [13 empty] | VV | 2 | 2 | -1 | 0 | ROZPOCET
| VV |  | "P2103" 5,8 |  | 5.8 | [13 empty] | VV | 2 | 2 | -1 | 0 | ROZPOCET
| VV |  | "kanalizace, vodovod | [15 empty] | VV | 2 | 1 | -1 | 0 | ROZPOCET
| VV |  | 15 |  | 15 | [13 empty] | VV | 2 | 2 | -1 | 0 | ROZPOCET
| VV |  | "vzduchotechnika | [15 empty] | VV | 2 | 1 | -1 | 0 | ROZPOCET
| VV |  | 20 |  | 20 | [13 empty] | VV | 2 | 2 | -1 | 0 | ROZPOCET
| VV |  | Součet |  | 63.6 | [13 empty] | VV | 2 | 4 | -1 | 1 | ROZPOCET
| D | 764 | Konstrukce klempířské |  |  |  | 0 | [5 empty] | 0 |  | 0.023923 |  | 0 | 2 | D | 1 |  |  |  | ROZPOCET | [11 empty] | 0
138 | K | K401 | Lemování z měděného plechu tl. 0,55 mm kolem nového výlezu na střechu kompl. D+M. Provedení dle tabulky výrobků. | m2 | 1.056 |  | 0 |  |  |  | základní |  | 0 | 0.00637 | 0.0067267 | 0 | 0 | 16 | K | 2 |  |  |  | ROZPOCET | [5 empty] | 0 | 0 | 0 | 0 | 0 | 1 | 0 | 16 | -939310404
| VV |  | "4. NP | [15 empty] | VV | 2 | 1 | -1 | 0 | ROZPOCET
| VV |  | 0,33*3,2 |  | 1.056 | [13 empty] | VV | 2 | 2 | -1 | 0 | ROZPOCET
| VV |  | Součet |  | 1.056 | [13 empty] | VV | 2 | 4 | -1 | 1 | ROZPOCET
139 | K | K402 | Lemování z měděného plechu tl. 0,6 mm pod stávající pálenou krytinou kompl. D+M. Provedení dle tabulky výrobků. | m2 | 1.08 |  | 0 |  |  |  | základní |  | 0 | 0.00637 | 0.0068796 | 0 | 0 | 16 | K | 2 |  |  |  | ROZPOCET | [5 empty] | 0 | 0 | 0 | 0 | 0 | 1 | 0 | 16 | -1410196
| VV |  | "4. NP | [15 empty] | VV | 2 | 1 | -1 | 0 | ROZPOCET
| VV |  | 0,6*0,6*3 |  | 1.08 | [13 empty] | VV | 2 | 2 | -1 | 0 | ROZPOCET
| VV |  | Součet |  | 1.08 | [13 empty] | VV | 2 | 4 | -1 | 1 | ROZPOCET
140 | K | K403 | Lemování z měděného plechu tl. 0,6 mm kolem nového výdechu VZT kompl. D+M. Provedení dle tabulky výrobků. | m2 | 0.924 |  | 0 |  |  |  | základní |  | 0 | 0.00637 | 0.0058859 | 0 | 0 | 16 | K | 2 |  |  |  | ROZPOCET | [5 empty] | 0 | 0 | 0 | 0 | 0 | 1 | 0 | 16 | -1384963915
| VV |  | "4. NP | [15 empty] | VV | 2 | 1 | -1 | 0 | ROZPOCET
| VV |  | 0,33*2,8 |  | 0.924 | [13 empty] | VV | 2 | 2 | -1 | 0 | ROZPOCET
| VV |  | Součet |  | 0.924 | [13 empty] | VV | 2 | 4 | -1 | 1 | ROZPOCET
141 | K | K404 | Oplechování parapetů z měděného plechu tl. 0,6 mm kompl. D+M. Provedení dle tabulky výrobků. | m | 2.1 |  | 0 |  |  |  | základní |  | 0 | 0.00211 | 0.004431 | 0 | 0 | 16 | K | 2 |  |  |  | ROZPOCET | [5 empty] | 0 | 0 | 0 | 0 | 0 | 1 | 0 | 16 | -1937526367
142 | K | 998764103 | Přesun hmot tonážní pro konstrukce klempířské v objektech v do 24 m | t | 0.024 |  | 0 | CS ÚRS 2015 02 |  |  | základní |  | 0 | 0 | 0 | 0 | 0 | 16 | K | 2 |  |  |  | ROZPOCET | [5 empty] | 0 | 0 | 0 | 0 | 0 | 1 | 0 | 16 | 2032544923
| D | 765 | Krytina skládaná |  |  |  | 0 | [5 empty] | 0 |  | 1.3108 |  | 0 | 2 | D | 1 |  |  |  | ROZPOCET | [11 empty] | 0
143 | K | 765111013 | Montáž krytiny keramické drážkové sklonu do 30° | m2 | 16 |  | 0 | CS ÚRS 2015 02 |  |  | základní |  | 0 | 0 | 0 | 0 | 0 | 16 | K | 2 |  |  |  | ROZPOCET | [5 empty] | 0 | 0 | 0 | 0 | 0 | 1 | 0 | 16 | 1194927990
| VV |  | "3. NP | [15 empty] | VV | 2 | 1 | -1 | 0 | ROZPOCET
| VV |  | "S306" 4,5*2,5+2,75*1+2*1 |  | 16 | [13 empty] | VV | 2 | 2 | -1 | 0 | ROZPOCET
| VV |  | Součet |  | 16 | [13 empty] | VV | 2 | 4 | -1 | 1 | ROZPOCET
144 | K | 765111504 | Příplatek k montáži krytiny keramické za připevňovací prostředky za sklon přes 40° do 50° | m2 | 16 |  | 0 | CS ÚRS 2015 02 |  |  | základní |  | 0 | 4e-05 | 0.00064 | 0 | 0 | 16 | K | 2 |  |  |  | ROZPOCET | [5 empty] | 0 | 0 | 0 | 0 | 0 | 1 | 0 | 16 | 124390574
| VV |  | "3. NP | [15 empty] | VV | 2 | 1 | -1 | 0 | ROZPOCET
| VV |  | "S306" 4,5*2,5+2,75*1+2*1 |  | 16 | [13 empty] | VV | 2 | 2 | -1 | 0 | ROZPOCET
| VV |  | Součet |  | 16 | [13 empty] | VV | 2 | 4 | -1 | 1 | ROZPOCET
145 | K | 765131011 | Montáž vláknocementové krytiny do 30° skládané z pravoúhlých formátů jednoduché krytí | m2 | 86.22 |  | 0 | CS ÚRS 2015 02 |  |  | základní |  | 0 | 0.00036 | 0.031039 | 0 | 0 | 16 | K | 2 |  |  |  | ROZPOCET | [5 empty] | 0 | 0 | 0 | 0 | 0 | 1 | 0 | 16 | -597243875
| VV |  | "3. NP | [15 empty] | VV | 2 | 1 | -1 | 0 | ROZPOCET
| VV |  | "3049" (1,7+1,7+1,1)*6,8*1,2 |  | 36.72 | [13 empty] | VV | 2 | 2 | -1 | 0 | ROZPOCET
| VV |  | "3073" (3,3+1,7)*8,25*1,2 |  | 49.5 | [13 empty] | VV | 2 | 2 | -1 | 0 | ROZPOCET
| VV |  | Součet |  | 86.22 | [13 empty] | VV | 2 | 4 | -1 | 1 | ROZPOCET
146 | M | 591602150 | krytina vláknocementová | kus | 957.904 |  | 0 | CS ÚRS 2015 02 |  |  | základní |  | 0 | 0.00133 | 1.274 | 0 | 0 | 32 | M | 2 |  |  |  | ROZPOCET | [5 empty] | 0 | 0 | 0 | 0 | 0 | 1 | 0 | 16 | -1471960287
| VV |  | "Spotřeba: 10,1 ks/m2 | [15 empty] | VV | 2 | 1 | -1 | 0 | ROZPOCET
| VV |  | "3. NP | [15 empty] | VV | 2 | 1 | -1 | 0 | ROZPOCET
| VV |  | "3049" (1,7+1,7+1,1)*6,8*1,2*10,1*1,1 |  | 407.959 | [13 empty] | VV | 2 | 2 | -1 | 0 | ROZPOCET
| VV |  | "3073" (3,3+1,7)*8,25*1,2*10,1*1,1 |  | 549.945 | [13 empty] | VV | 2 | 2 | -1 | 0 | ROZPOCET
| VV |  | Součet |  | 957.904 | [13 empty] | VV | 2 | 4 | -1 | 1 | ROZPOCET
147 | K | 765191013 | Montáž pojistné hydroizolační fólie | m2 | 18.75 |  | 0 | CS ÚRS 2015 02 |  |  | základní |  | 0 | 0 | 0 | 0 | 0 | 16 | K | 2 |  |  |  | ROZPOCET | [5 empty] | 0 | 0 | 0 | 0 | 0 | 1 | 0 | 16 | -1178656869
| VV |  | "3. NP | [15 empty] | VV | 2 | 1 | -1 | 0 | ROZPOCET
| VV |  | "S306" 4,5*2,5+2,75*1*2+2*1 |  | 18.75 | [13 empty] | VV | 2 | 2 | -1 | 0 | ROZPOCET
| VV |  | Součet |  | 18.75 | [13 empty] | VV | 2 | 4 | -1 | 1 | ROZPOCET
148 | M | 283292930 | pojistná hydroizolace | m2 | 20.625 |  | 0 | CS ÚRS 2015 02 |  |  | základní |  | 0 | 0.00012 | 0.002475 | 0 | 0 | 32 | M | 2 |  |  |  | ROZPOCET | [5 empty] | 0 | 0 | 0 | 0 | 0 | 1 | 0 | 16 | 1360264060
| VV |  | "3. NP | [15 empty] | VV | 2 | 1 | -1 | 0 | ROZPOCET
| VV |  | "S306" (4,5*2,5+2,75*1*2+2*1)*1,1 |  | 20.625 | [13 empty] | VV | 2 | 2 | -1 | 0 | ROZPOCET
| VV |  | Součet |  | 20.625 | [13 empty] | VV | 2 | 4 | -1 | 1 | ROZPOCET
149 | K | 765192001 | Provizorní zakrytí střechy plachtou | m2 | 18.75 |  | 0 | CS ÚRS 2015 02 |  |  | základní |  | 0 | 0.00014 | 0.002625 | 0 | 0 | 16 | K | 2 |  |  |  | ROZPOCET | [5 empty] | 0 | 0 | 0 | 0 | 0 | 1 | 0 | 16 | 1941119865
| VV |  | "3. NP | [15 empty] | VV | 2 | 1 | -1 | 0 | ROZPOCET
| VV |  | "S306" 4,5*2,5+2,75*1*2+2*1 |  | 18.75 | [13 empty] | VV | 2 | 2 | -1 | 0 | ROZPOCET
| VV |  | Součet |  | 18.75 | [13 empty] | VV | 2 | 4 | -1 | 1 | ROZPOCET
150 | K | 998765103 | Přesun hmot tonážní pro krytiny skládané v objektech v do 24 m | t | 1.311 |  | 0 | CS ÚRS 2015 02 |  |  | základní |  | 0 | 0 | 0 | 0 | 0 | 16 | K | 2 |  |  |  | ROZPOCET | [5 empty] | 0 | 0 | 0 | 0 | 0 | 1 | 0 | 16 | -214907664
| D | 765B | Krytina skládaná - bourání |  |  |  | 0 | [5 empty] | 0 |  | 0 |  | 2.2474 | 2 | D | 1 |  |  |  | ROZPOCET | [11 empty] | 0
151 | K | 765111803 | Demontáž krytiny keramické drážkové sklonu do 30° na sucho k dalšímu použití | m2 | 16 |  | 0 | CS ÚRS 2015 02 |  |  | základní |  | 0 | 0 | 0 | 0.0445 | 0.712 | 16 | K | 2 |  |  |  | ROZPOCET | [5 empty] | 0 | 0 | 0 | 0 | 0 | 1 | 0 | 16 | 477625192
| VV |  | "3. NP | [15 empty] | VV | 2 | 1 | -1 | 0 | ROZPOCET
| VV |  | "S306" 4,5*2,5+2,75*1+2*1 |  | 16 | [13 empty] | VV | 2 | 2 | -1 | 0 | ROZPOCET
| VV |  | Součet |  | 16 | [13 empty] | VV | 2 | 4 | -1 | 1 | ROZPOCET
152 | K | 765111813 | Příplatek k demontáži krytiny keramické drážkové k dalšímu použití za sklon nad 30° | m2 | 16 |  | 0 | CS ÚRS 2015 02 |  |  | základní |  | 0 | 0 | 0 | 0 | 0 | 16 | K | 2 |  |  |  | ROZPOCET | [5 empty] | 0 | 0 | 0 | 0 | 0 | 1 | 0 | 16 | 428614864
| VV |  | "3. NP | [15 empty] | VV | 2 | 1 | -1 | 0 | ROZPOCET
| VV |  | "S306" 4,5*2,5+2,75*1+2*1 |  | 16 | [13 empty] | VV | 2 | 2 | -1 | 0 | ROZPOCET
| VV |  | Součet |  | 16 | [13 empty] | VV | 2 | 4 | -1 | 1 | ROZPOCET
153 | K | 765131801 | Demontáž vláknocementové skládané krytiny sklonu do 30° do suti | m2 | 86.22 |  | 0 | CS ÚRS 2015 02 |  |  | základní |  | 0 | 0 | 0 | 0.01778 | 1.533 | 16 | K | 2 |  |  |  | ROZPOCET | [5 empty] | 0 | 0 | 0 | 0 | 0 | 1 | 0 | 16 | -21202514
| VV |  | "3. NP | [15 empty] | VV | 2 | 1 | -1 | 0 | ROZPOCET
| VV |  | "3049" (1,7+1,7+1,1)*6,8*1,2 |  | 36.72 | [13 empty] | VV | 2 | 2 | -1 | 0 | ROZPOCET
| VV |  | "3073" (3,3+1,7)*8,25*1,2 |  | 49.5 | [13 empty] | VV | 2 | 2 | -1 | 0 | ROZPOCET
| VV |  | Součet |  | 86.22 | [13 empty] | VV | 2 | 4 | -1 | 1 | ROZPOCET
154 | K | 765191911 | Demontáž pojistné hydroizolační fólie kladené ve sklonu přes 30° | m2 | 18.75 |  | 0 | CS ÚRS 2015 02 |  |  | základní |  | 0 | 0 | 0 | 0.00013 | 0.0024375 | 16 | K | 2 |  |  |  | ROZPOCET | [5 empty] | 0 | 0 | 0 | 0 | 0 | 1 | 0 | 16 | 754725910
| VV |  | "3. NP | [15 empty] | VV | 2 | 1 | -1 | 0 | ROZPOCET
| VV |  | "S306" 4,5*2,5+2,75*1*2+2*1 |  | 18.75 | [13 empty] | VV | 2 | 2 | -1 | 0 | ROZPOCET
| VV |  | Součet |  | 18.75 | [13 empty] | VV | 2 | 4 | -1 | 1 | ROZPOCET
| D | 766 | Konstrukce truhlářské |  |  |  | 0 | [5 empty] | 0 |  | 0.030945 |  | 0.0007 | 2 | D | 1 |  |  |  | ROZPOCET | [11 empty] | 0
155 | K | 766694112 | Montáž parapetních desek dřevěných nebo plastových šířky do 30 cm délky do 1,6 m | kus | 4 |  | 0 | CS ÚRS 2015 02 |  |  | základní |  | 0 | 0 | 0 | 0 | 0 | 4 | K | 2 |  |  |  | ROZPOCET | [5 empty] | 0 | 0 | 0 | 0 | 0 | 1 | 0 | 4 | -815795768
| VV |  | "2. NP | [15 empty] | VV | 2 | 1 | -1 | 0 | ROZPOCET
| VV |  | "2001" 2 |  | 2 | [13 empty] | VV | 2 | 2 | -1 | 0 | ROZPOCET
| VV |  | "2008" 2 |  | 2 | [13 empty] | VV | 2 | 2 | -1 | 0 | ROZPOCET
| VV |  | Součet |  | 4 | [13 empty] | VV | 2 | 4 | -1 | 1 | ROZPOCET
156 | K | 766694113 | Montáž parapetních desek dřevěných nebo plastových šířky do 30 cm délky do 2,6 m | kus | 12 |  | 0 | CS ÚRS 2015 02 |  |  | základní |  | 0 | 0 | 0 | 0 | 0 | 16 | K | 2 |  |  |  | ROZPOCET | [5 empty] | 0 | 0 | 0 | 0 | 0 | 1 | 0 | 16 | 748543664
| VV |  | "2. NP | [15 empty] | VV | 2 | 1 | -1 | 0 | ROZPOCET
| VV |  | "2001" 2 |  | 2 | [13 empty] | VV | 2 | 2 | -1 | 0 | ROZPOCET
| VV |  | "2002" 1 |  | 1 | [13 empty] | VV | 2 | 2 | -1 | 0 | ROZPOCET
| VV |  | "2003" 2 |  | 2 | [13 empty] | VV | 2 | 2 | -1 | 0 | ROZPOCET
| VV |  | "2004" 1 |  | 1 | [13 empty] | VV | 2 | 2 | -1 | 0 | ROZPOCET
| VV |  | "2005" 1 |  | 1 | [13 empty] | VV | 2 | 2 | -1 | 0 | ROZPOCET
| VV |  | "2006" 1 |  | 1 | [13 empty] | VV | 2 | 2 | -1 | 0 | ROZPOCET
| VV |  | "2007" 2 |  | 2 | [13 empty] | VV | 2 | 2 | -1 | 0 | ROZPOCET
| VV |  | "2008" 2 |  | 2 | [13 empty] | VV | 2 | 2 | -1 | 0 | ROZPOCET
| VV |  | Součet |  | 12 | [13 empty] | VV | 2 | 4 | -1 | 1 | ROZPOCET
157 | M | T201 | parapet plastový vnitřní včetně koncovek | m | 20.63 |  | 0 |  |  |  | základní |  | 0 | 0.0015 | 0.030945 | 0 | 0 | 8 | M | 2 |  |  |  | ROZPOCET | [5 empty] | 0 | 0 | 0 | 0 | 0 | 1 | 0 | 4 | -1294362888
| VV |  | "2. NP | [15 empty] | VV | 2 | 1 | -1 | 0 | ROZPOCET
| VV |  | "2001" 1,49*2 |  | 2.98 | [13 empty] | VV | 2 | 2 | -1 | 0 | ROZPOCET
| VV |  | "2002" 1,79*1 |  | 1.79 | [13 empty] | VV | 2 | 2 | -1 | 0 | ROZPOCET
| VV |  | "2003" 1,79*2 |  | 3.58 | [13 empty] | VV | 2 | 2 | -1 | 0 | ROZPOCET
| VV |  | "2004" 1,79 |  | 1.79 | [13 empty] | VV | 2 | 2 | -1 | 0 | ROZPOCET
| VV |  | "2005" 1,79 |  | 1.79 | [13 empty] | VV | 2 | 2 | -1 | 0 | ROZPOCET
| VV |  | "2006" 2,09 |  | 2.09 | [13 empty] | VV | 2 | 2 | -1 | 0 | ROZPOCET
| VV |  | "2007" 1,79+2,1 |  | 3.89 | [13 empty] | VV | 2 | 2 | -1 | 0 | ROZPOCET
| VV |  | "2008" 1,22+1,5 |  | 2.72 | [13 empty] | VV | 2 | 2 | -1 | 0 | ROZPOCET
| VV |  | Součet |  | 20.63 | [13 empty] | VV | 2 | 4 | -1 | 1 | ROZPOCET
158 | K | T202 | Dekontaminační strhávací vrstvená lepivá antibakteriální polyethylenová rohož 2500 x 2000 mm (balení 30 listů) kompl. D+M. Provedení dle tabulky výrobků. | kus | 1 |  | 0 |  |  |  | základní |  | 0 | 0 | 0 | 0 | 0 | 16 | K | 2 |  |  |  | ROZPOCET | [5 empty] | 0 | 0 | 0 | 0 | 0 | 1 | 0 | 16 | -1890576144
159 | K | T207 | Dřevotřísková předstěna, CPL fólie včetně kování kompl. D+M. Provedení dle tabulky výrobků. | kus | 3 |  | 0 |  |  |  | základní |  | 0 | 0 | 0 | 0 | 0 | 16 | K | 2 |  |  |  | ROZPOCET | [5 empty] | 0 | 0 | 0 | 0 | 0 | 1 | 0 | 16 | 1825261041
| D | 766D | Konstrukce truhlářské - dveře |  |  |  | 0 | [5 empty] | 0 |  | 0 |  | 0.0007 | 2 | D | 2 |  |  |  | ROZPOCET | [11 empty] | 0
160 | K | 776D00001 | Patentní uzamykací systém generálního klíče, 2. stupeň bezpečnosti dle ČSN P ENV 1627 včetně uzamykacího plánu a projednání s uživatelem, dveřní zadlabávací zámky budou vybaveny cylindrickými vložkami v systému generálního klíče kompletní D+M | kus | 1 |  | 0 |  |  |  | základní |  | 0 | 0 | 0 | 0.0007 | 0.0007 | 16 | K | 3 |  |  |  | ROZPOCET | [5 empty] | 0 | 0 | 0 | 0 | 0 | 1 | 0 | 16 | -1455391192
161 | K | D001 | Dveře dřevěné jednokřídlé 800 x 1970 mm, plné s požární odolností EW 30 DP3-C včetně zárubně a kovaní kompl. D+M. Provedení dle tabulky výrobků. | kus | 1 |  | 0 |  |  |  | základní |  | 0 | 0 | 0 | 0 | 0 | 16 | K | 3 |  |  |  | ROZPOCET | [5 empty] | 0 | 0 | 0 | 0 | 0 | 1 | 0 | 16 | -481759106
162 | K | D201 | Dveře dřevěné jednokřídlé 1200 x 1970 mm, ze 2/3 částečně prosklené včetně zárubně a kovaní kompl. D+M. Provedení dle tabulky výrobků. | kus | 6 |  | 0 |  |  |  | základní |  | 0 | 0 | 0 | 0 | 0 | 16 | K | 3 |  |  |  | ROZPOCET | [5 empty] | 0 | 0 | 0 | 0 | 0 | 1 | 0 | 16 | -1320801001
163 | K | D202 | Dveře dřevěné dvoukřídlé 1500 x 1970 mm, ze 2/3 částečně prosklené včetně zárubně a kovaní kompl. D+M. Provedení dle tabulky výrobků. | kus | 1 |  | 0 |  |  |  | základní |  | 0 | 0 | 0 | 0 | 0 | 16 | K | 3 |  |  |  | ROZPOCET | [5 empty] | 0 | 0 | 0 | 0 | 0 | 1 | 0 | 16 | -921552611
164 | K | D203 | Dveře dřevěné jednokřídlé 800 x 1970 mm, plné včetně zárubně a kovaní kompl. D+M. Provedení dle tabulky výrobků. | kus | 7 |  | 0 |  |  |  | základní |  | 0 | 0 | 0 | 0 | 0 | 16 | K | 3 |  |  |  | ROZPOCET | [5 empty] | 0 | 0 | 0 | 0 | 0 | 1 | 0 | 16 | 1945534745
165 | K | D204 | Dveře dřevěné jednokřídlé 700 x 1970 mm, plné včetně zárubně a kovaní kompl. D+M. Provedení dle tabulky výrobků. | kus | 4 |  | 0 |  |  |  | základní |  | 0 | 0 | 0 | 0 | 0 | 16 | K | 3 |  |  |  | ROZPOCET | [5 empty] | 0 | 0 | 0 | 0 | 0 | 1 | 0 | 16 | -1196604261
166 | K | D205 | Dveře dřevěné jednokřídlé 800 x 1970 mm, plné včetně zárubně a kovaní kompl. D+M. Provedení dle tabulky výrobků. | kus | 5 |  | 0 |  |  |  | základní |  | 0 | 0 | 0 | 0 | 0 | 16 | K | 3 |  |  |  | ROZPOCET | [5 empty] | 0 | 0 | 0 | 0 | 0 | 1 | 0 | 16 | -1396513704
167 | K | D206.1 | Dveře dřevěné jednokřídlé 800 x 1970 mm, plné s požární odolností EW30 DP-C včetně zárubně a kovaní kompl. D+M. Provedení dle tabulky výrobků. | kus | 4 |  | 0 |  |  |  | základní |  | 0 | 0 | 0 | 0 | 0 | 16 | K | 3 |  |  |  | ROZPOCET | [5 empty] | 0 | 0 | 0 | 0 | 0 | 1 | 0 | 16 | 1239570566
168 | K | D206.2 | Dveře dřevěné jednokřídlé 800 x 1970 mm, plné s požární odolností EW30 DP-C včetně zárubně a kovaní kompl. D+M. Provedení dle tabulky výrobků. | kus | 1 |  | 0 |  |  |  | základní |  | 0 | 0 | 0 | 0 | 0 | 16 | K | 3 |  |  |  | ROZPOCET | [5 empty] | 0 | 0 | 0 | 0 | 0 | 1 | 0 | 16 | 487875917
169 | K | D209 | Dveře dřevěné jednokřídlé 900 x 1970 mm, plné včetně zárubně a kovaní kompl. D+M. Provedení dle tabulky výrobků. | kus | 1 |  | 0 |  |  |  | základní |  | 0 | 0 | 0 | 0 | 0 | 16 | K | 3 |  |  |  | ROZPOCET | [5 empty] | 0 | 0 | 0 | 0 | 0 | 1 | 0 | 16 | -401077563
170 | K | D215 | Dveře dřevěné jednokřídlé 1200 x 1970 mm, plné včetně zárubně a kovaní kompl. D+M. Provedení dle tabulky výrobků. | kus | 1 |  | 0 |  |  |  | základní |  | 0 | 0 | 0 | 0 | 0 | 16 | K | 3 |  |  |  | ROZPOCET | [5 empty] | 0 | 0 | 0 | 0 | 0 | 1 | 0 | 16 | 290917089
171 | K | D301 | Dveře dřevěné jednokřídlé 700 x 1970 mm, plné s požární odolností EW 30 DP3-C včetně zárubně a kovaní kompl. D+M. Provedení dle tabulky výrobků. | kus | 1 |  | 0 |  |  |  | základní |  | 0 | 0 | 0 | 0 | 0 | 16 | K | 3 |  |  |  | ROZPOCET | [5 empty] | 0 | 0 | 0 | 0 | 0 | 1 | 0 | 16 | -1512999573
172 | K | D302 | Dveře dřevěné jednokřídlé 900 x 1970 mm, plné s požární odolností EW 30 DP3-C včetně zárubně a kovaní kompl. D+M. Provedení dle tabulky výrobků. | kus | 5 |  | 0 |  |  |  | základní |  | 0 | 0 | 0 | 0 | 0 | 16 | K | 3 |  |  |  | ROZPOCET | [5 empty] | 0 | 0 | 0 | 0 | 0 | 1 | 0 | 16 | 1704453863
173 | K | D303 | Dveře dřevěné dvoukřídlé 1200 x 1970 mm, plné s požární odolností EW 30 DP3-C včetně zárubně a kovaní kompl. D+M. Provedení dle tabulky výrobků. | kus | 1 |  | 0 |  |  |  | základní |  | 0 | 0 | 0 | 0 | 0 | 16 | K | 3 |  |  |  | ROZPOCET | [5 empty] | 0 | 0 | 0 | 0 | 0 | 1 | 0 | 16 | 449070300
174 | K | D304 | Dveře dřevěné jednokřídlé 800 x 1970 mm, plné s požární odolností EW 30 DP3-C včetně zárubně a kovaní kompl. D+M. Provedení dle tabulky výrobků. | kus | 1 |  | 0 |  |  |  | základní |  | 0 | 0 | 0 | 0 | 0 | 16 | K | 3 |  |  |  | ROZPOCET | [5 empty] | 0 | 0 | 0 | 0 | 0 | 1 | 0 | 16 | 1125679303
175 | K | D305 | Dveře dřevěné jednokřídlé 700 x 1970 mm, plné s požární odolností EW 30 DP3-C včetně zárubně a kovaní kompl. D+M. Provedení dle tabulky výrobků. | kus | 1 |  | 0 |  |  |  | základní |  | 0 | 0 | 0 | 0 | 0 | 16 | K | 3 |  |  |  | ROZPOCET | [5 empty] | 0 | 0 | 0 | 0 | 0 | 1 | 0 | 16 | -1106858756
176 | K | D306 | Dveře dřevěné jednokřídlé 800 x 1850 mm, plné s požární odolností EW 30 DP3-C včetně zárubně a kovaní kompl. D+M. Provedení dle tabulky výrobků. | kus | 3 |  | 0 |  |  |  | základní |  | 0 | 0 | 0 | 0 | 0 | 16 | K | 3 |  |  |  | ROZPOCET | [5 empty] | 0 | 0 | 0 | 0 | 0 | 1 | 0 | 16 | -1032561557
177 | K | D307 | Stávající dveře železné jednokřídlé 800 x 1970 mm opatřit novým nátěrem kompl. D+M. Provedení dle tabulky výrobků. | kus | 2 |  | 0 |  |  |  | základní |  | 0 | 0 | 0 | 0 | 0 | 16 | K | 3 |  |  |  | ROZPOCET | [5 empty] | 0 | 0 | 0 | 0 | 0 | 1 | 0 | 16 | -1129276917
178 | K | D308 | Dveře dřevěné jednokřídlé 900 x 1970 mm, plné s požární odolností EW 30 DP3-C včetně zárubně a kovaní kompl. D+M. Provedení dle tabulky výrobků. | kus | 1 |  | 0 |  |  |  | základní |  | 0 | 0 | 0 | 0 | 0 | 16 | K | 3 |  |  |  | ROZPOCET | [5 empty] | 0 | 0 | 0 | 0 | 0 | 1 | 0 | 16 | 21759354
179 | K | 998766103 | Přesun hmot tonážní pro konstrukce truhlářské v objektech v do 24 m | t | 0.031 |  | 0 | CS ÚRS 2015 02 |  |  | základní |  | 0 | 0 | 0 | 0 | 0 | 16 | K | 3 |  |  |  | ROZPOCET | [5 empty] | 0 | 0 | 0 | 0 | 0 | 1 | 0 | 16 | -109503442
| D | 766B | Konstrukce truhlářské - bourání |  |  |  | 0 | [5 empty] | 0 |  | 0 |  | 1.1025 | 2 | D | 1 |  |  |  | ROZPOCET | [11 empty] | 0
| D | 766D-B | Konstrukce truhlářské - dveře - bourání |  |  |  | 0 | [5 empty] | 0 |  | 0 |  | 0.9304 | 2 | D | 2 |  |  |  | ROZPOCET | [11 empty] | 0
180 | K | 766691914 | Vyvěšení nebo zavěšení dřevěných křídel dveří pl do 2 m2 | kus | 20 |  | 0 | CS ÚRS 2015 02 |  |  | základní |  | 0 | 0 | 0 | 0.024 | 0.48 | 16 | K | 3 |  |  |  | ROZPOCET | [5 empty] | 0 | 0 | 0 | 0 | 0 | 1 | 0 | 16 | -2130288500
| VV |  | "1. PP | [15 empty] | VV | 3 | 1 | -1 | 0 | ROZPOCET
| VV |  | "0064" 1 |  | 1 | [13 empty] | VV | 3 | 2 | -1 | 0 | ROZPOCET
| VV |  | "2. NP | [15 empty] | VV | 3 | 1 | -1 | 0 | ROZPOCET
| VV |  | "2008" 5 |  | 5 | [13 empty] | VV | 3 | 2 | -1 | 0 | ROZPOCET
| VV |  | "2009" 4 |  | 4 | [13 empty] | VV | 3 | 2 | -1 | 0 | ROZPOCET
| VV |  | "2019" 1 |  | 1 | [13 empty] | VV | 3 | 2 | -1 | 0 | ROZPOCET
| VV |  | "2020" 1 |  | 1 | [13 empty] | VV | 3 | 2 | -1 | 0 | ROZPOCET
| VV |  | "2059" 1 |  | 1 | [13 empty] | VV | 3 | 2 | -1 | 0 | ROZPOCET
| VV |  | "2063" 2 |  | 2 | [13 empty] | VV | 3 | 2 | -1 | 0 | ROZPOCET
| VV |  | "2066" 1 |  | 1 | [13 empty] | VV | 3 | 2 | -1 | 0 | ROZPOCET
| VV |  | "P2104" 1 |  | 1 | [13 empty] | VV | 3 | 2 | -1 | 0 | ROZPOCET
| VV |  | "3. NP | [15 empty] | VV | 3 | 1 | -1 | 0 | ROZPOCET
| VV |  | "3018" 1 |  | 1 | [13 empty] | VV | 3 | 2 | -1 | 0 | ROZPOCET
| VV |  | "3019" 1 |  | 1 | [13 empty] | VV | 3 | 2 | -1 | 0 | ROZPOCET
| VV |  | "3020" 1 |  | 1 | [13 empty] | VV | 3 | 2 | -1 | 0 | ROZPOCET
| VV |  | Součet |  | 20 | [13 empty] | VV | 3 | 4 | -1 | 1 | ROZPOCET
181 | K | 766691915 | Vyvěšení nebo zavěšení dřevěných křídel dveří pl přes 2 m2 | kus | 13 |  | 0 | CS ÚRS 2015 02 |  |  | základní |  | 0 | 0 | 0 | 0.028 | 0.364 | 16 | K | 3 |  |  |  | ROZPOCET | [5 empty] | 0 | 0 | 0 | 0 | 0 | 1 | 0 | 16 | -33416413
| VV |  | "2. NP | [15 empty] | VV | 3 | 1 | -1 | 0 | ROZPOCET
| VV |  | "2002" 1 |  | 1 | [13 empty] | VV | 3 | 2 | -1 | 0 | ROZPOCET
| VV |  | "2003" 2 |  | 2 | [13 empty] | VV | 3 | 2 | -1 | 0 | ROZPOCET
| VV |  | "2004" 1 |  | 1 | [13 empty] | VV | 3 | 2 | -1 | 0 | ROZPOCET
| VV |  | "2005" 1 |  | 1 | [13 empty] | VV | 3 | 2 | -1 | 0 | ROZPOCET
| VV |  | "2007" 1 |  | 1 | [13 empty] | VV | 3 | 2 | -1 | 0 | ROZPOCET
| VV |  | "2008" 1 |  | 1 | [13 empty] | VV | 3 | 2 | -1 | 0 | ROZPOCET
| VV |  | "2010" 1 |  | 1 | [13 empty] | VV | 3 | 2 | -1 | 0 | ROZPOCET
| VV |  | "2015" 1 |  | 1 | [13 empty] | VV | 3 | 2 | -1 | 0 | ROZPOCET
| VV |  | "2017" 2 |  | 2 | [13 empty] | VV | 3 | 2 | -1 | 0 | ROZPOCET
| VV |  | "2019" 1 |  | 1 | [13 empty] | VV | 3 | 2 | -1 | 0 | ROZPOCET
| VV |  | "2021" 1 |  | 1 | [13 empty] | VV | 3 | 2 | -1 | 0 | ROZPOCET
| VV |  | Součet |  | 13 | [13 empty] | VV | 3 | 4 | -1 | 1 | ROZPOCET
182 | K | 766662811 | Demontáž truhlářských prahů dveří jednokřídlových | kus | 33 |  | 0 | CS ÚRS 2015 02 |  |  | základní |  | 0 | 0 | 0 | 0.0018 | 0.0594 | 16 | K | 3 |  |  |  | ROZPOCET | [5 empty] | 0 | 0 | 0 | 0 | 0 | 1 | 0 | 16 | -57428335
| VV |  | "1. PP | [15 empty] | VV | 3 | 1 | -1 | 0 | ROZPOCET
| VV |  | "0064" 1 |  | 1 | [13 empty] | VV | 3 | 2 | -1 | 0 | ROZPOCET
| VV |  | "2. NP | [15 empty] | VV | 3 | 1 | -1 | 0 | ROZPOCET
| VV |  | "2002" 1 |  | 1 | [13 empty] | VV | 3 | 2 | -1 | 0 | ROZPOCET
| VV |  | "2003" 2 |  | 2 | [13 empty] | VV | 3 | 2 | -1 | 0 | ROZPOCET
| VV |  | "2004" 1 |  | 1 | [13 empty] | VV | 3 | 2 | -1 | 0 | ROZPOCET
| VV |  | "2005" 1 |  | 1 | [13 empty] | VV | 3 | 2 | -1 | 0 | ROZPOCET
| VV |  | "2007" 1 |  | 1 | [13 empty] | VV | 3 | 2 | -1 | 0 | ROZPOCET
| VV |  | "2008" 6 |  | 6 | [13 empty] | VV | 3 | 2 | -1 | 0 | ROZPOCET
| VV |  | "2009" 4 |  | 4 | [13 empty] | VV | 3 | 2 | -1 | 0 | ROZPOCET
| VV |  | "2010" 1 |  | 1 | [13 empty] | VV | 3 | 2 | -1 | 0 | ROZPOCET
| VV |  | "2015" 1 |  | 1 | [13 empty] | VV | 3 | 2 | -1 | 0 | ROZPOCET
| VV |  | "2017" 2 |  | 2 | [13 empty] | VV | 3 | 2 | -1 | 0 | ROZPOCET
| VV |  | "2019" 2 |  | 2 | [13 empty] | VV | 3 | 2 | -1 | 0 | ROZPOCET
| VV |  | "2020" 1 |  | 1 | [13 empty] | VV | 3 | 2 | -1 | 0 | ROZPOCET
| VV |  | "2021" 1 |  | 1 | [13 empty] | VV | 3 | 2 | -1 | 0 | ROZPOCET
| VV |  | "2059" 1 |  | 1 | [13 empty] | VV | 3 | 2 | -1 | 0 | ROZPOCET
| VV |  | "2063" 2 |  | 2 | [13 empty] | VV | 3 | 2 | -1 | 0 | ROZPOCET
| VV |  | "2066" 1 |  | 1 | [13 empty] | VV | 3 | 2 | -1 | 0 | ROZPOCET
| VV |  | "P2104" 1 |  | 1 | [13 empty] | VV | 3 | 2 | -1 | 0 | ROZPOCET
| VV |  | "3. NP | [15 empty] | VV | 3 | 1 | -1 | 0 | ROZPOCET
| VV |  | "3018" 1 |  | 1 | [13 empty] | VV | 3 | 2 | -1 | 0 | ROZPOCET
| VV |  | "3019" 1 |  | 1 | [13 empty] | VV | 3 | 2 | -1 | 0 | ROZPOCET
| VV |  | "3020" 1 |  | 1 | [13 empty] | VV | 3 | 2 | -1 | 0 | ROZPOCET
| VV |  | Součet |  | 33 | [13 empty] | VV | 3 | 4 | -1 | 1 | ROZPOCET
183 | K | 766661800 | Demontáž rohových lišt dveří | m | 54 |  | 0 |  |  |  | základní |  | 0 | 0 | 0 | 0.0005 | 0.027 | 4 | K | 3 |  |  |  | ROZPOCET | [5 empty] | 0 | 0 | 0 | 0 | 0 | 1 | 0 | 4 | 1565544203
| VV |  | "2. NP | [15 empty] | VV | 3 | 1 | -1 | 0 | ROZPOCET
| VV |  | "2006" 1,5*6 |  | 9 | [13 empty] | VV | 3 | 2 | -1 | 0 | ROZPOCET
| VV |  | "2017" 1,5*30 |  | 45 | [13 empty] | VV | 3 | 2 | -1 | 0 | ROZPOCET
| VV |  | Součet |  | 54 | [13 empty] | VV | 3 | 4 | -1 | 1 | ROZPOCET
| D | 766O-B | Konstrukce truhlářské - okna - bourání |  |  |  | 0 | [5 empty] | 0 |  | 0 |  | 0.17207 | 2 | D | 2 |  |  |  | ROZPOCET | [11 empty] | 0
184 | K | 766441821 | Demontáž parapetních desek dřevěných nebo plastových šířky do 30 cm délky přes 1,0 m | kus | 13 |  | 0 | CS ÚRS 2015 02 |  |  | základní |  | 0 | 0 | 0 | 0.005 | 0.065 | 16 | K | 3 |  |  |  | ROZPOCET | [5 empty] | 0 | 0 | 0 | 0 | 0 | 1 | 0 | 16 | -1339805476
| VV |  | "2. NP | [15 empty] | VV | 3 | 1 | -1 | 0 | ROZPOCET
| VV |  | "2001" 2 |  | 2 | [13 empty] | VV | 3 | 2 | -1 | 0 | ROZPOCET
| VV |  | "2002" 1 |  | 1 | [13 empty] | VV | 3 | 2 | -1 | 0 | ROZPOCET
| VV |  | "2003" 2 |  | 2 | [13 empty] | VV | 3 | 2 | -1 | 0 | ROZPOCET
| VV |  | "2004" 1 |  | 1 | [13 empty] | VV | 3 | 2 | -1 | 0 | ROZPOCET
| VV |  | "2005" 1 |  | 1 | [13 empty] | VV | 3 | 2 | -1 | 0 | ROZPOCET
| VV |  | "2006" 1 |  | 1 | [13 empty] | VV | 3 | 2 | -1 | 0 | ROZPOCET
| VV |  | "2007" 2 |  | 2 | [13 empty] | VV | 3 | 2 | -1 | 0 | ROZPOCET
| VV |  | "2008" 2 |  | 2 | [13 empty] | VV | 3 | 2 | -1 | 0 | ROZPOCET
| VV |  | "3. NP | [15 empty] | VV | 3 | 1 | -1 | 0 | ROZPOCET
| VV |  | "3019" 1 |  | 1 | [13 empty] | VV | 3 | 2 | -1 | 0 | ROZPOCET
| VV |  | Součet |  | 13 | [13 empty] | VV | 3 | 4 | -1 | 1 | ROZPOCET
185 | K | 968062245 | Vybourání dřevěných rámů oken jednoduchých včetně křídel pl do 2 m2 | m2 | 3.454 |  | 0 | CS ÚRS 2015 02 |  |  | základní |  | 0 | 0 | 0 | 0.031 | 0.10707 | 4 | K | 3 |  |  |  | ROZPOCET | [5 empty] | 0 | 0 | 0 | 0 | 0 | 1 | 0 | 4 | -1677375505
| VV |  | "2. NP | [15 empty] | VV | 3 | 1 | -1 | 0 | ROZPOCET
| VV |  | "2009" 1,22*1,55 |  | 1.891 | [13 empty] | VV | 3 | 2 | -1 | 0 | ROZPOCET
| VV |  | "3. NP | [15 empty] | VV | 3 | 1 | -1 | 0 | ROZPOCET
| VV |  | "3019" 1,25*1,25 |  | 1.563 | [13 empty] | VV | 3 | 2 | -1 | 0 | ROZPOCET
| VV |  | Součet |  | 3.454 | [13 empty] | VV | 3 | 4 | -1 | 1 | ROZPOCET
| D | 767 | Konstrukce zámečnické |  |  |  | 0 | [5 empty] | 0 |  | 0 |  | 0 | 2 | D | 1 |  |  |  | ROZPOCET | [11 empty] | 0
186 | K | Z201 | Nárožní ochranné úhelníky 2000 x 200 mm včetně kotvení, nerez matný kompl. D+M. Provedení dle tabulky výrobků. | kus | 34 |  | 0 |  |  |  | základní |  | 0 | 0 | 0 | 0 | 0 | 16 | K | 2 |  |  |  | ROZPOCET | [5 empty] | 0 | 0 | 0 | 0 | 0 | 1 | 0 | 16 | -264197585
187 | K | Z202 | Vodorovné nerezové madlo na dveře 800 mm pr. 40 mm včetně kotvení, nerez matný kompl. D+M. Provedení dle tabulky výrobků. | kus | 2 |  | 0 |  |  |  | základní |  | 0 | 0 | 0 | 0 | 0 | 16 | K | 2 |  |  |  | ROZPOCET | [5 empty] | 0 | 0 | 0 | 0 | 0 | 1 | 0 | 16 | -532475059
188 | K | Z203 | Vodorovné nerezové madlo sklopné 800 mm pr. 40 mm včetně kotvení, nerez matný kompl. D+M. Provedení dle tabulky výrobků. | kus | 1 |  | 0 |  |  |  | základní |  | 0 | 0 | 0 | 0 | 0 | 16 | K | 2 |  |  |  | ROZPOCET | [5 empty] | 0 | 0 | 0 | 0 | 0 | 1 | 0 | 16 | 1198379174
189 | K | Z204 | Vodorovné nerezové madlo pevné 800 mm pr. 40 mm včetně kotvení, nerez matný kompl. D+M. Provedení dle tabulky výrobků. | kus | 2 |  | 0 |  |  |  | základní |  | 0 | 0 | 0 | 0 | 0 | 16 | K | 2 |  |  |  | ROZPOCET | [5 empty] | 0 | 0 | 0 | 0 | 0 | 1 | 0 | 16 | -783551259
190 | K | Z205 | Svislé nerezové madlo pevné 300 mm pr. 40 mm včetně kotvení, nerez matný kompl. D+M. Provedení dle tabulky výrobků. | kus | 2 |  | 0 |  |  |  | základní |  | 0 | 0 | 0 | 0 | 0 | 16 | K | 2 |  |  |  | ROZPOCET | [5 empty] | 0 | 0 | 0 | 0 | 0 | 1 | 0 | 16 | -1430652057
191 | K | Z206 | Vodorovné nerezové madlo na dveře 700 mm pr. 40 mm včetně kotvení, nerez matný kompl. D+M. Provedení dle tabulky výrobků. | kus | 1 |  | 0 |  |  |  | základní |  | 0 | 0 | 0 | 0 | 0 | 16 | K | 2 |  |  |  | ROZPOCET | [5 empty] | 0 | 0 | 0 | 0 | 0 | 1 | 0 | 16 | 764218589
192 | K | Z207 | Závěsná sklopná sprchová sedačka pro imobilní 450 x 450 mm včetně kotvení, nerez kompl. D+M. Provedení dle tabulky výrobků. | kus | 2 |  | 0 |  |  |  | základní |  | 0 | 0 | 0 | 0 | 0 | 16 | K | 2 |  |  |  | ROZPOCET | [5 empty] | 0 | 0 | 0 | 0 | 0 | 1 | 0 | 16 | -831295871
193 | K | Z208 | Vodorovné a svislé madlo pevné do sprchy 1200 mm pr. 40 mm včetně kotvení, nerez matný kompl. D+M. Provedení dle tabulky výrobků. | kus | 2 |  | 0 |  |  |  | základní |  | 0 | 0 | 0 | 0 | 0 | 16 | K | 2 |  |  |  | ROZPOCET | [5 empty] | 0 | 0 | 0 | 0 | 0 | 1 | 0 | 16 | -1435548422
194 | K | Z209 | Závěsová tyč 2500 mm pr. 40 mm včetně kotvení a závěsu, nerez matný kompl. D+M. Provedení dle tabulky výrobků. | kus | 1 |  | 0 |  |  |  | základní |  | 0 | 0 | 0 | 0 | 0 | 16 | K | 2 |  |  |  | ROZPOCET | [5 empty] | 0 | 0 | 0 | 0 | 0 | 1 | 0 | 16 | 1743590140
195 | K | Z210 | Závěsová tyč 1300 mm pr. 40 mm včetně kotvení a závěsu, nerez matný kompl. D+M. Provedení dle tabulky výrobků. | kus | 1 |  | 0 |  |  |  | základní |  | 0 | 0 | 0 | 0 | 0 | 16 | K | 2 |  |  |  | ROZPOCET | [5 empty] | 0 | 0 | 0 | 0 | 0 | 1 | 0 | 16 | -1827229107
196 | K | Z211 | Vodorovné a svislé madlo pevné 1200 mm pr. 40 mm včetně kotvení, nerez matný kompl. D+M. Provedení dle tabulky výrobků. | kus | 2 |  | 0 |  |  |  | základní |  | 0 | 0 | 0 | 0 | 0 | 16 | K | 2 |  |  |  | ROZPOCET | [5 empty] | 0 | 0 | 0 | 0 | 0 | 1 | 0 | 16 | 765629456
197 | K | Z212.1 | Svodidla 2x s dřevěnou výpní včetně kotvení, nerez matný kompl. D+M. Provedení dle tabulky výrobků. | m | 33.5 |  | 0 |  |  |  | základní |  | 0 | 0 | 0 | 0 | 0 | 16 | K | 2 |  |  |  | ROZPOCET | [5 empty] | 0 | 0 | 0 | 0 | 0 | 1 | 0 | 16 | -1015115813
198 | K | Z212.2 | Madlo včetně kotvení, nerez matný kompl. D+M. Provedení dle tabulky výrobků. | m | 14.5 |  | 0 |  |  |  | základní |  | 0 | 0 | 0 | 0 | 0 | 16 | K | 2 |  |  |  | ROZPOCET | [5 empty] | 0 | 0 | 0 | 0 | 0 | 1 | 0 | 16 | -357731328
199 | K | Z301 | Stávající schodiště očištěno včetně odstranění nátěru a provedení nového kompl. D+M. Provedení dle tabulky výrobků. | kus | 1 |  | 0 |  |  |  | základní |  | 0 | 0 | 0 | 0 | 0 | 16 | K | 2 |  |  |  | ROZPOCET | [5 empty] | 0 | 0 | 0 | 0 | 0 | 1 | 0 | 16 | 826896279
200 | K | Z305 | Střešný světlík zateplený 900 x 800 mm kompl. D+M. Provedení dle tabulky výrobků. | kus | 1 |  | 0 |  |  |  | základní |  | 0 | 0 | 0 | 0 | 0 | 16 | K | 2 |  |  |  | ROZPOCET | [5 empty] | 0 | 0 | 0 | 0 | 0 | 1 | 0 | 16 | -1330398150
201 | K | Z401 | Ocelová venkovní plošina ošetřena zinkováním včetně výroby, kotevních a spojovacích prvků kompl. D+M. Provedení dle tabulky dokumentace. | kus | 1 |  | 0 |  |  |  | základní |  | 0 | 0 | 0 | 0 | 0 | 16 | K | 2 |  |  |  | ROZPOCET | [5 empty] | 0 | 0 | 0 | 0 | 0 | 1 | 0 | 16 | 854908207
202 | K | 767995000R | Zpevnění a prodloužení slouku krovu 2x UPE 220 včetně výroby, kotevních a spojovacích prvků kompl. D+M. Provedení dle tabulky dokumentace. | kus | 1 |  | 0 |  |  |  | základní |  | 0 | 0 | 0 | 0 | 0 | 16 | K | 2 |  |  |  | ROZPOCET | [5 empty] | 0 | 0 | 0 | 0 | 0 | 1 | 0 | 16 | 95165265
| D | 767B | Konstrukce zámečnické - bourání |  |  |  | 0 | [5 empty] | 0 |  | 0 |  | 0.573 | 2 | D | 1 |  |  |  | ROZPOCET | [11 empty] | 0
203 | K | 767581000R | Demontáž stávajícího podhedu z ocelových profilů a pletiva | m2 | 114.6 |  | 0 |  |  |  | základní |  | 0 | 0 | 0 | 0.005 | 0.573 | 16 | K | 2 |  |  |  | ROZPOCET | [5 empty] | 0 | 0 | 0 | 0 | 0 | 1 | 0 | 16 | -810433111
| VV |  | "2. NP | [15 empty] | VV | 2 | 1 | -1 | 0 | ROZPOCET
| VV |  | "P2023" 13,4 |  | 13.4 | [13 empty] | VV | 2 | 2 | -1 | 0 | ROZPOCET
| VV |  | "P2048" 72,6 |  | 72.6 | [13 empty] | VV | 2 | 2 | -1 | 0 | ROZPOCET
| VV |  | "P2063" 28,6 |  | 28.6 | [13 empty] | VV | 2 | 2 | -1 | 0 | ROZPOCET
| VV |  | Součet |  | 114.6 | [13 empty] | VV | 2 | 4 | -1 | 1 | ROZPOCET
| D | 768 | Konstrukce hliníkové |  |  |  | 0 | [5 empty] | 0 |  | 0 |  | 0 | 2 | D | 1 |  |  |  | ROZPOCET | [11 empty] | 0
| D | 768D | Konstrukce hliníkové - dveře |  |  |  | 0 | [5 empty] | 0 |  | 0 |  | 0 | 2 | D | 2 |  |  |  | ROZPOCET | [11 empty] | 0
204 | K | D207 | Dveře hliníkové jednokřídlé 900 x 2000 mm, ze 2/3 částečně prosklené s požární odolností EW30 DP-SM, C včetně zárubně a kovaní kompl. D+M. Provedení dle tabulky výrobků. | kus | 1 |  | 0 |  |  |  | základní |  | 0 | 0 | 0 | 0 | 0 | 16 | K | 3 |  |  |  | ROZPOCET | [5 empty] | 0 | 0 | 0 | 0 | 0 | 1 | 0 | 16 | -895044019
205 | K | D208 | Dveře hliníkové dvoukřídlé 1500 x 1970 mm, ze 2/3 částečně prosklené s požární odolností EW30 DP-C včetně zárubně a kování kovaní kompl. D+M. Provedení dle tabulky výrobků. | kus | 1 |  | 0 |  |  |  | základní |  | 0 | 0 | 0 | 0 | 0 | 16 | K | 3 |  |  |  | ROZPOCET | [5 empty] | 0 | 0 | 0 | 0 | 0 | 1 | 0 | 16 | -696063759
| D | 771 | Podlahy z dlaždic |  |  |  | 0 | [5 empty] | 0 |  | 1.6584 |  | 0 | 2 | D | 1 |  |  |  | ROZPOCET | [11 empty] | 0
206 | K | 771591000R | Montáž kontaktní kročejové izolace včetně okrajových pásků | m2 | 363.36 |  | 0 |  |  |  | základní |  | 0 | 0.004 | 1.4534 | 0 | 0 | 16 | K | 2 |  |  |  | ROZPOCET | [5 empty] | 0 | 0 | 0 | 0 | 0 | 1 | 0 | 16 | 1598571364
| VV |  | "2. NP | [15 empty] | VV | 2 | 1 | -1 | 0 | ROZPOCET
| VV |  | S201 |  | 28.37 | [13 empty] | VV | 2 | 2 | -1 | 0 | ROZPOCET
| VV |  | S202 |  | 22.97 | [13 empty] | VV | 2 | 2 | -1 | 0 | ROZPOCET
| VV |  | S203 |  | 15.36 | [13 empty] | VV | 2 | 2 | -1 | 0 | ROZPOCET
| VV |  | S204 |  | 90.35 | [13 empty] | VV | 2 | 2 | -1 | 0 | ROZPOCET
| VV |  | S206 |  | 20.93 | [13 empty] | VV | 2 | 2 | -1 | 0 | ROZPOCET
| VV |  | "3. NP | [15 empty] | VV | 2 | 1 | -1 | 0 | ROZPOCET
| VV |  | S302 |  | 61.65 | [13 empty] | VV | 2 | 2 | -1 | 0 | ROZPOCET
| VV |  | S303 |  | 43 | [13 empty] | VV | 2 | 2 | -1 | 0 | ROZPOCET
| VV |  | S311 |  | 3.09 | [13 empty] | VV | 2 | 2 | -1 | 0 | ROZPOCET
| VV | IZ_KROC_30 | Mezisoučet |  | 285.72 | [13 empty] | VV | 2 | 3 | -1 | 0 | ROZPOCET
| VV |  | "2. NP | [15 empty] | VV | 2 | 1 | -1 | 0 | ROZPOCET
| VV |  | S208 |  | 27.34 | [13 empty] | VV | 2 | 2 | -1 | 0 | ROZPOCET
| VV | IZ_KROC_40 | Mezisoučet |  | 27.34 | [13 empty] | VV | 2 | 3 | -1 | 0 | ROZPOCET
| VV |  | "3. NP | [15 empty] | VV | 2 | 1 | -1 | 0 | ROZPOCET
| VV |  | S301 |  | 50.3 | [13 empty] | VV | 2 | 2 | -1 | 0 | ROZPOCET
| VV | IZ_KROC_EPS30 | Mezisoučet |  | 50.3 | [13 empty] | VV | 2 | 3 | -1 | 0 | ROZPOCET
| VV |  | Součet |  | 363.36 | [13 empty] | VV | 2 | 4 | -1 | 1 | ROZPOCET
207 | M | 283756731 | deska pro kročejový útlum tl. 30 mm z kamenné minerální vlny | m2 | 291.434 |  | 0 |  |  |  | základní |  | 0 | 0.00046 | 0.13406 | 0 | 0 | 32 | M | 2 |  |  |  | ROZPOCET | [5 empty] | 0 | 0 | 0 | 0 | 0 | 1 | 0 | 16 | -1677485817
| VV |  | IZ_KROC_30*1,02 |  | 291.434 | [13 empty] | VV | 2 | 2 | -1 | 0 | ROZPOCET
| VV |  | Součet |  | 291.434 | [13 empty] | VV | 2 | 4 | -1 | 1 | ROZPOCET
208 | M | 283756750 | deska pro kročejový útlum tl. 40 mm z kamenné minerální vlny | m2 | 27.887 |  | 0 | CS ÚRS 2015 02 |  |  | základní |  | 0 | 0.00061 | 0.017011 | 0 | 0 | 32 | M | 2 |  |  |  | ROZPOCET | [5 empty] | 0 | 0 | 0 | 0 | 0 | 1 | 0 | 16 | -557419244
| VV |  | IZ_KROC_40*1,02 |  | 27.887 | [13 empty] | VV | 2 | 2 | -1 | 0 | ROZPOCET
| VV |  | Součet |  | 27.887 | [13 empty] | VV | 2 | 4 | -1 | 1 | ROZPOCET
209 | M | 283759190 | deska z pěnového polystyrenu EPS 200 S 1000 x 500 x 30 mm | m2 | 51.306 |  | 0 | CS ÚRS 2015 02 |  |  | základní |  | 0 | 0.00105 | 0.053871 | 0 | 0 | 32 | M | 2 |  |  |  | ROZPOCET | [5 empty] | 0 | 0 | 0 | 0 | 0 | 1 | 0 | 16 | 356963047
| VV |  | IZ_KROC_EPS30*1,02 |  | 51.306 | [13 empty] | VV | 2 | 2 | -1 | 0 | ROZPOCET
| VV |  | Součet |  | 51.306 | [13 empty] | VV | 2 | 4 | -1 | 1 | ROZPOCET
210 | K | 998771103 | Přesun hmot tonážní pro podlahy z dlaždic v objektech v do 24 m | t | 1.658 |  | 0 | CS ÚRS 2015 02 |  |  | základní |  | 0 | 0 | 0 | 0 | 0 | 16 | K | 2 |  |  |  | ROZPOCET | [5 empty] | 0 | 0 | 0 | 0 | 0 | 1 | 0 | 16 | -332002143
| D | 771B | Podlahy z dlaždic - bourání |  |  |  | 0 | [5 empty] | 0 |  | 0 |  | 4.0984 | 2 | D | 1 |  |  |  | ROZPOCET | [11 empty] | 0
211 | K | 771591001R | Demontáž kontaktní kročejové izolace včetně okrajových pásků | m2 | 27.34 |  | 0 |  |  |  | základní |  | 0 | 0 | 0 | 0.004 | 0.10936 | 16 | K | 2 |  |  |  | ROZPOCET | [5 empty] | 0 | 0 | 0 | 0 | 0 | 1 | 0 | 16 | 1534861056
| VV |  | "2. NP | [15 empty] | VV | 2 | 1 | -1 | 0 | ROZPOCET
| VV |  | S208_B |  | 27.34 | [13 empty] | VV | 2 | 2 | -1 | 0 | ROZPOCET
| VV |  | Součet |  | 27.34 | [13 empty] | VV | 2 | 4 | -1 | 1 | ROZPOCET
212 | K | 965081113 | Bourání dlažby z dlaždic půdních plochy přes 1 m2 | m2 | 50.3 |  | 0 | CS ÚRS 2015 02 |  |  | základní |  | 0 | 0 | 0 | 0.045 | 2.2635 | 4 | K | 2 |  |  |  | ROZPOCET | [5 empty] | 0 | 0 | 0 | 0 | 0 | 1 | 0 | 4 | -1695086666
| VV |  | "3. NP | [15 empty] | VV | 2 | 1 | -1 | 0 | ROZPOCET
| VV |  | S301_B |  | 50.3 | [13 empty] | VV | 2 | 2 | -1 | 0 | ROZPOCET
| VV |  | Součet |  | 50.3 | [13 empty] | VV | 2 | 4 | -1 | 1 | ROZPOCET
213 | K | 965081213 | Bourání podlah z dlaždic keramických plochy přes 1 m2 | m2 | 49.3 |  | 0 | CS ÚRS 2015 02 |  |  | základní |  | 0 | 0 | 0 | 0.035 | 1.7255 | 4 | K | 2 |  |  |  | ROZPOCET | [5 empty] | 0 | 0 | 0 | 0 | 0 | 1 | 0 | 4 | 1175896018
| VV |  | "2. NP | [15 empty] | VV | 2 | 1 | -1 | 0 | ROZPOCET
| VV |  | S201_B |  | 28.37 | [13 empty] | VV | 2 | 2 | -1 | 0 | ROZPOCET
| VV |  | S206_B |  | 20.93 | [13 empty] | VV | 2 | 2 | -1 | 0 | ROZPOCET
| VV |  | Součet |  | 49.3 | [13 empty] | VV | 2 | 4 | -1 | 1 | ROZPOCET
| D | 773 | Podlahy z litého teraca |  |  |  | 0 | [5 empty] | 0 |  | 0 |  | 0 | 2 | D | 1 |  |  |  | ROZPOCET | [11 empty] | 0
214 | K | 773901000R | Opravy litých teracových podlah, stávající trhliny zacelit epoxidovou penetrací včetně proříznutí a vysátí | m2 | 107.36 |  | 0 |  |  |  | základní |  | 0 | 0 | 0 | 0 | 0 | 16 | K | 2 |  |  |  | ROZPOCET | [5 empty] | 0 | 0 | 0 | 0 | 0 | 1 | 0 | 16 | 1831845299
| VV |  | "2. NP | [15 empty] | VV | 2 | 1 | -1 | 0 | ROZPOCET
| VV |  | S205 |  | 105.12 | [13 empty] | VV | 2 | 2 | -1 | 0 | ROZPOCET
| VV |  | S207 |  | 2.24 | [13 empty] | VV | 2 | 2 | -1 | 0 | ROZPOCET
| VV |  | Součet |  | 107.36 | [13 empty] | VV | 2 | 4 | -1 | 1 | ROZPOCET
| D | 776 | Podlahy povlakové |  |  |  | 0 | [5 empty] | 0 |  | 2.7379 |  | 0 | 2 | D | 1 |  |  |  | ROZPOCET | [11 empty] | 0
215 | K | 776121321 | Penetrace podkladu povlakových podlah | m2 | 519.8 |  | 0 | CS ÚRS 2015 02 |  |  | základní |  | 0 | 0.0002 | 0.10396 | 0 | 0 | 16 | K | 2 |  |  |  | ROZPOCET | [5 empty] | 0 | 0 | 0 | 0 | 0 | 1 | 0 | 16 | 506547713
| VV |  | "2. NP | [15 empty] | VV | 2 | 1 | -1 | 0 | ROZPOCET
| VV |  | P_V |  | 209.38 | [13 empty] | VV | 2 | 2 | -1 | 0 | ROZPOCET
| VV |  | P_L |  | 199.14 | [13 empty] | VV | 2 | 2 | -1 | 0 | ROZPOCET
| VV |  | P_PVC |  | 111.28 | [13 empty] | VV | 2 | 2 | -1 | 0 | ROZPOCET
| VV |  | Součet |  | 519.8 | [13 empty] | VV | 2 | 4 | -1 | 1 | ROZPOCET
216 | K | 776222000R | Lepení čtverců z PVC vodivým lepidlem s CU páskou a uzeměním | m2 | 111.28 |  | 0 |  |  |  | základní |  | 0 | 0.0007 | 0.077896 | 0 | 0 | 16 | K | 2 |  |  |  | ROZPOCET | [5 empty] | 0 | 0 | 0 | 0 | 0 | 1 | 0 | 16 | -376945567
| VV |  | "2. NP | [15 empty] | VV | 2 | 1 | -1 | 0 | ROZPOCET
| VV |  | S204 |  | 90.35 | [13 empty] | VV | 2 | 2 | -1 | 0 | ROZPOCET
| VV |  | S206 |  | 20.93 | [13 empty] | VV | 2 | 2 | -1 | 0 | ROZPOCET
| VV | P_PVC | Součet |  | 111.28 | [13 empty] | VV | 2 | 4 | -1 | 1 | ROZPOCET
217 | M | 284110311 | PVC čtverce tl. 2 mm, elektrický odpor 5X104 < R < 106 | m2 | 122.408 |  | 0 |  |  |  | základní |  | 0 | 0.00388 | 0.47494 | 0 | 0 | 32 | M | 2 |  |  |  | ROZPOCET | [5 empty] | 0 | 0 | 0 | 0 | 0 | 1 | 0 | 16 | -1227592585
| VV |  | P_PVC*1,1 |  | 122.408 | [13 empty] | VV | 2 | 2 | -1 | 0 | ROZPOCET
| VV |  | Součet |  | 122.408 | [13 empty] | VV | 2 | 4 | -1 | 1 | ROZPOCET
218 | K | 776232111 | Lepení lamel a čtverců z vinylu 2-složkovým lepidlem | m2 | 209.38 |  | 0 | CS ÚRS 2015 02 |  |  | základní |  | 0 | 0.0007 | 0.14657 | 0 | 0 | 16 | K | 2 |  |  |  | ROZPOCET | [5 empty] | 0 | 0 | 0 | 0 | 0 | 1 | 0 | 16 | -855360702
| VV |  | "2.NP | [15 empty] | VV | 2 | 1 | -1 | 0 | ROZPOCET
| VV |  | S201 |  | 28.37 | [13 empty] | VV | 2 | 2 | -1 | 0 | ROZPOCET
| VV |  | S202 |  | 22.97 | [13 empty] | VV | 2 | 2 | -1 | 0 | ROZPOCET
| VV |  | "3. NP | [15 empty] | VV | 2 | 1 | -1 | 0 | ROZPOCET
| VV |  | S301 |  | 50.3 | [13 empty] | VV | 2 | 2 | -1 | 0 | ROZPOCET
| VV |  | S302 |  | 61.65 | [13 empty] | VV | 2 | 2 | -1 | 0 | ROZPOCET
| VV |  | S303 |  | 43 | [13 empty] | VV | 2 | 2 | -1 | 0 | ROZPOCET
| VV |  | S311 |  | 3.09 | [13 empty] | VV | 2 | 2 | -1 | 0 | ROZPOCET
| VV | P_V | Součet |  | 209.38 | [13 empty] | VV | 2 | 4 | -1 | 1 | ROZPOCET
219 | M | 284110541 | dílce vinylové tl.2,0 mm, protiskluznost R10, třída B | m2 | 230.318 |  | 0 |  |  |  | základní |  | 0 | 0.00408 | 0.9397 | 0 | 0 | 32 | M | 2 |  |  |  | ROZPOCET | [5 empty] | 0 | 0 | 0 | 0 | 0 | 1 | 0 | 16 | -970803674
| VV |  | P_V*1,1 |  | 230.318 | [13 empty] | VV | 2 | 2 | -1 | 0 | ROZPOCET
| VV |  | Součet |  | 230.318 | [13 empty] | VV | 2 | 4 | -1 | 1 | ROZPOCET
220 | K | 776251311 | Lepení pásů z přírodního linolea (marmolea) 2-složkovým lepidlem | m2 | 199.14 |  | 0 | CS ÚRS 2015 02 |  |  | základní |  | 0 | 0.0007 | 0.1394 | 0 | 0 | 16 | K | 2 |  |  |  | ROZPOCET | [5 empty] | 0 | 0 | 0 | 0 | 0 | 1 | 0 | 16 | 1204742056
| VV |  | "2. NP | [15 empty] | VV | 2 | 1 | -1 | 0 | ROZPOCET
| VV |  | S203 |  | 15.36 | [13 empty] | VV | 2 | 2 | -1 | 0 | ROZPOCET
| VV |  | S205 |  | 105.12 | [13 empty] | VV | 2 | 2 | -1 | 0 | ROZPOCET
| VV |  | S207 |  | 2.24 | [13 empty] | VV | 2 | 2 | -1 | 0 | ROZPOCET
| VV |  | S208 |  | 27.34 | [13 empty] | VV | 2 | 2 | -1 | 0 | ROZPOCET
| VV |  | S222 |  | 49.08 | [13 empty] | VV | 2 | 2 | -1 | 0 | ROZPOCET
| VV | P_L | Součet |  | 199.14 | [13 empty] | VV | 2 | 4 | -1 | 1 | ROZPOCET
221 | M | 284110680 | linoleum přírodnítl. 2,5 mm, protiskluznost R9, | m2 | 219.054 |  | 0 | CS ÚRS 2015 02 |  |  | základní |  | 0 | 0.00264 | 0.5783 | 0 | 0 | 32 | M | 2 |  |  |  | ROZPOCET | [5 empty] | 0 | 0 | 0 | 0 | 0 | 1 | 0 | 16 | -411491212
| VV |  | P_L*1,1 |  | 219.054 | [13 empty] | VV | 2 | 2 | -1 | 0 | ROZPOCET
| VV |  | Součet |  | 219.054 | [13 empty] | VV | 2 | 4 | -1 | 1 | ROZPOCET
222 | K | 776411112 | Montáž obvodových soklíků výšky do 100 mm včetně ukončovací lišty | m | 469.982 |  | 0 | CS ÚRS 2015 02 |  |  | základní |  | 0 | 3e-05 | 0.014099 | 0 | 0 | 16 | K | 2 |  |  |  | ROZPOCET | [5 empty] | 0 | 0 | 0 | 0 | 0 | 1 | 0 | 16 | 615251653
| VV |  | "vinyl | [15 empty] | VV | 2 | 1 | -1 | 0 | ROZPOCET
| VV |  | "2. NP | [15 empty] | VV | 2 | 1 | -1 | 0 | ROZPOCET
| VV |  | "2001" 19,58-1,2 |  | 18.38 | [13 empty] | VV | 2 | 2 | -1 | 0 | ROZPOCET
| VV |  | "2009" 7,54+5,5*2-0,7*4-0,8 |  | 14.94 | [13 empty] | VV | 2 | 2 | -1 | 0 | ROZPOCET
| VV |  | "2010" 7,5-0,8 |  | 6.7 | [13 empty] | VV | 2 | 2 | -1 | 0 | ROZPOCET
| VV |  | "2011" 6,19-0,8 |  | 5.39 | [13 empty] | VV | 2 | 2 | -1 | 0 | ROZPOCET
| VV |  | "2020" 5,658+6,64+5,6-0,7*1,97*4-0,8 |  | 11.582 | [13 empty] | VV | 2 | 2 | -1 | 0 | ROZPOCET
| VV |  | "2021" 6,52-0,8 |  | 5.72 | [13 empty] | VV | 2 | 2 | -1 | 0 | ROZPOCET
| VV |  | "2022" 6,52-0,8 |  | 5.72 | [13 empty] | VV | 2 | 2 | -1 | 0 | ROZPOCET
| VV |  | "2055" 7,35-0,8 |  | 6.55 | [13 empty] | VV | 2 | 2 | -1 | 0 | ROZPOCET
| VV |  | "2063" 11,5-0,9 |  | 10.6 | [13 empty] | VV | 2 | 2 | -1 | 0 | ROZPOCET
| VV |  | "3. NP | [15 empty] | VV | 2 | 1 | -1 | 0 | ROZPOCET
| VV |  | "3019" 51,4-1,2-0,9*2 |  | 48.4 | [13 empty] | VV | 2 | 2 | -1 | 0 | ROZPOCET
| VV |  | "3020" 8,12-0,7 |  | 7.42 | [13 empty] | VV | 2 | 2 | -1 | 0 | ROZPOCET
| VV |  | "3049" 33,26-8-0,9 |  | 24.36 | [13 empty] | VV | 2 | 2 | -1 | 0 | ROZPOCET
| VV |  | "3073" 23,88-0,8*2-0,9 |  | 21.38 | [13 empty] | VV | 2 | 2 | -1 | 0 | ROZPOCET
| VV |  | "3075" 13,5-1,2-0,8 |  | 11.5 | [13 empty] | VV | 2 | 2 | -1 | 0 | ROZPOCET
| VV |  | "linoleum | [15 empty] | VV | 2 | 1 | -1 | 0 | ROZPOCET
| VV |  | "2.NP | [15 empty] | VV | 2 | 1 | -1 | 0 | ROZPOCET
| VV |  | "2002" 16,62-1,2 |  | 15.42 | [13 empty] | VV | 2 | 2 | -1 | 0 | ROZPOCET
| VV |  | "2006" 15,7-1,2*2-1,5 |  | 11.8 | [13 empty] | VV | 2 | 2 | -1 | 0 | ROZPOCET
| VV |  | "2012" 9,7-0,8 |  | 8.9 | [13 empty] | VV | 2 | 2 | -1 | 0 | ROZPOCET
| VV |  | "2013" 10,22-0,8 |  | 9.42 | [13 empty] | VV | 2 | 2 | -1 | 0 | ROZPOCET
| VV |  | "2014" 9,8-0,8 |  | 9 | [13 empty] | VV | 2 | 2 | -1 | 0 | ROZPOCET
| VV |  | "2015" 7,44 |  | 7.44 | [13 empty] | VV | 2 | 2 | -1 | 0 | ROZPOCET
| VV |  | "2017" 70,51-1,5*2-0,8*11-0,9-1,2*5 |  | 51.81 | [13 empty] | VV | 2 | 2 | -1 | 0 | ROZPOCET
| VV |  | "P2031" 18,2-0,9-1,35-1,1 |  | 14.85 | [13 empty] | VV | 2 | 2 | -1 | 0 | ROZPOCET
| VV |  | "P2032" 22,02-0,9-1,1 |  | 20.02 | [13 empty] | VV | 2 | 2 | -1 | 0 | ROZPOCET
| VV |  | "2039" 9,42-0,8*2 |  | 7.82 | [13 empty] | VV | 2 | 2 | -1 | 0 | ROZPOCET
| VV |  | "2051" 6,62-0,8 |  | 5.82 | [13 empty] | VV | 2 | 2 | -1 | 0 | ROZPOCET
| VV |  | "2059" 15,87-0,8*3 |  | 13.47 | [13 empty] | VV | 2 | 2 | -1 | 0 | ROZPOCET
| VV |  | "2066" 7,67-0,8*2 |  | 6.07 | [13 empty] | VV | 2 | 2 | -1 | 0 | ROZPOCET
| VV |  | "PVC | [15 empty] | VV | 2 | 1 | -1 | 0 | ROZPOCET
| VV |  | "2. NP | [15 empty] | VV | 2 | 1 | -1 | 0 | ROZPOCET
| VV |  | "2003" 22,19-1,2 |  | 20.99 | [13 empty] | VV | 2 | 2 | -1 | 0 | ROZPOCET
| VV |  | "2004" 17,62-1,2 |  | 16.42 | [13 empty] | VV | 2 | 2 | -1 | 0 | ROZPOCET
| VV |  | "2005" 17,65-1,2 |  | 16.45 | [13 empty] | VV | 2 | 2 | -1 | 0 | ROZPOCET
| VV |  | "2007" 19,44-1,2 |  | 18.24 | [13 empty] | VV | 2 | 2 | -1 | 0 | ROZPOCET
| VV |  | "2008" 18,6-1,2 |  | 17.4 | [13 empty] | VV | 2 | 2 | -1 | 0 | ROZPOCET
| VV | P_SV | Součet |  | 469.982 | [13 empty] | VV | 2 | 4 | -1 | 1 | ROZPOCET
223 | M | 284110681 | vytahovaný sokl 100 mm | m | 516.98 |  | 0 |  |  |  | základní |  | 0 | 0.0005 | 0.25849 | 0 | 0 | 32 | M | 2 |  |  |  | ROZPOCET | [5 empty] | 0 | 0 | 0 | 0 | 0 | 1 | 0 | 16 | 2018491712
| VV |  | P_SV*1,1 |  | 516.98 | [13 empty] | VV | 2 | 2 | -1 | 0 | ROZPOCET
| VV |  | Součet |  | 516.98 | [13 empty] | VV | 2 | 4 | -1 | 1 | ROZPOCET
224 | K | 775429121 | Montáž podlahové lišty přechodové | m | 20 |  | 0 | CS ÚRS 2015 02 |  |  | základní |  | 0 | 4e-05 | 0.0008 | 0 | 0 | 16 | K | 2 |  |  |  | ROZPOCET | [5 empty] | 0 | 0 | 0 | 0 | 0 | 1 | 0 | 16 | -170951081
225 | M | 553431100 | přechodový profil | m | 22 |  | 0 | CS ÚRS 2015 02 |  |  | základní |  | 0 | 0.00017 | 0.00374 | 0 | 0 | 32 | M | 2 |  |  |  | ROZPOCET | [5 empty] | 0 | 0 | 0 | 0 | 0 | 1 | 0 | 16 | 338499384
226 | K | 998776103 | Přesun hmot tonážní pro podlahy povlakové v objektech v do 24 m | t | 2.738 |  | 0 | CS ÚRS 2015 02 |  |  | základní |  | 0 | 0 | 0 | 0 | 0 | 16 | K | 2 |  |  |  | ROZPOCET | [5 empty] | 0 | 0 | 0 | 0 | 0 | 1 | 0 | 16 | 1693056691
| D | 776B | Podlahy povlakové - bourání |  |  |  | 0 | [5 empty] | 0 |  | 0 |  | 0.6153 | 2 | D | 1 |  |  |  | ROZPOCET | [11 empty] | 0
227 | K | 776201812 | Demontáž lepených povlakových podlah s podložkou | m2 | 205.1 |  | 0 | CS ÚRS 2015 02 |  |  | základní |  | 0 | 0 | 0 | 0.003 | 0.6153 | 16 | K | 2 |  |  |  | ROZPOCET | [5 empty] | 0 | 0 | 0 | 0 | 0 | 1 | 0 | 16 | -1251921377
| VV |  | "2. NP | [15 empty] | VV | 2 | 1 | -1 | 0 | ROZPOCET
| VV |  | S202_B |  | 22.97 | [13 empty] | VV | 2 | 2 | -1 | 0 | ROZPOCET
| VV |  | S203_B |  | 15.36 | [13 empty] | VV | 2 | 2 | -1 | 0 | ROZPOCET
| VV |  | S204_B |  | 90.35 | [13 empty] | VV | 2 | 2 | -1 | 0 | ROZPOCET
| VV |  | S208_B |  | 27.34 | [13 empty] | VV | 2 | 2 | -1 | 0 | ROZPOCET
| VV |  | S222_B |  | 49.08 | [13 empty] | VV | 2 | 2 | -1 | 0 | ROZPOCET
| VV |  | Součet |  | 205.1 | [13 empty] | VV | 2 | 4 | -1 | 1 | ROZPOCET
228 | K | 776991821 | Odstranění lepidla z podlah | m2 | 205.1 |  | 0 | CS ÚRS 2015 02 |  |  | základní |  | 0 | 0 | 0 | 0 | 0 | 16 | K | 2 |  |  |  | ROZPOCET | [5 empty] | 0 | 0 | 0 | 0 | 0 | 1 | 0 | 16 | 100377093
| VV |  | "2. NP | [15 empty] | VV | 2 | 1 | -1 | 0 | ROZPOCET
| VV |  | S202_B |  | 22.97 | [13 empty] | VV | 2 | 2 | -1 | 0 | ROZPOCET
| VV |  | S203_B |  | 15.36 | [13 empty] | VV | 2 | 2 | -1 | 0 | ROZPOCET
| VV |  | S204_B |  | 90.35 | [13 empty] | VV | 2 | 2 | -1 | 0 | ROZPOCET
| VV |  | S208_B |  | 27.34 | [13 empty] | VV | 2 | 2 | -1 | 0 | ROZPOCET
| VV |  | S222_B |  | 49.08 | [13 empty] | VV | 2 | 2 | -1 | 0 | ROZPOCET
| VV |  | Součet |  | 205.1 | [13 empty] | VV | 2 | 4 | -1 | 1 | ROZPOCET
229 | K | 776111117 | Broušení stávajícího podkladu povlakových podlah pro odstranění nerovností | m2 | 49.08 |  | 0 | CS ÚRS 2015 02 |  |  | základní |  | 0 | 0 | 0 | 0 | 0 | 16 | K | 2 |  |  |  | ROZPOCET | [5 empty] | 0 | 0 | 0 | 0 | 0 | 1 | 0 | 16 | -1522437216
| VV |  | "2. NP | [15 empty] | VV | 2 | 1 | -1 | 0 | ROZPOCET
| VV |  | S222_B |  | 49.08 | [13 empty] | VV | 2 | 2 | -1 | 0 | ROZPOCET
| VV |  | Součet |  | 49.08 | [13 empty] | VV | 2 | 4 | -1 | 1 | ROZPOCET
| D | 777 | Podlahy lité |  |  |  | 0 | [5 empty] | 0 |  | 3.8566 |  | 0 | 2 | D | 1 |  |  |  | ROZPOCET | [11 empty] | 0
230 | K | 776141000R | Vyrovnání podkladu povlakových podlah stěrkou tl. 5 mm dle ČSN EN 13813 CT-C30-F7 | m2 | 470.72 |  | 0 |  |  |  | základní |  | 0 | 0.00758 | 3.5681 | 0 | 0 | 16 | K | 2 |  |  |  | ROZPOCET | [5 empty] | 0 | 0 | 0 | 0 | 0 | 1 | 0 | 16 | -1203832086
| VV |  | "2. NP | [15 empty] | VV | 2 | 1 | -1 | 0 | ROZPOCET
| VV |  | S201 |  | 28.37 | [13 empty] | VV | 2 | 2 | -1 | 0 | ROZPOCET
| VV |  | S202 |  | 22.97 | [13 empty] | VV | 2 | 2 | -1 | 0 | ROZPOCET
| VV |  | S203 |  | 15.36 | [13 empty] | VV | 2 | 2 | -1 | 0 | ROZPOCET
| VV |  | S204 |  | 90.35 | [13 empty] | VV | 2 | 2 | -1 | 0 | ROZPOCET
| VV |  | S205 |  | 105.12 | [13 empty] | VV | 2 | 2 | -1 | 0 | ROZPOCET
| VV |  | S206 |  | 20.93 | [13 empty] | VV | 2 | 2 | -1 | 0 | ROZPOCET
| VV |  | S207 |  | 2.24 | [13 empty] | VV | 2 | 2 | -1 | 0 | ROZPOCET
| VV |  | S208 |  | 27.34 | [13 empty] | VV | 2 | 2 | -1 | 0 | ROZPOCET
| VV |  | "3. NP | [15 empty] | VV | 2 | 1 | -1 | 0 | ROZPOCET
| VV |  | S301 |  | 50.3 | [13 empty] | VV | 2 | 2 | -1 | 0 | ROZPOCET
| VV |  | S302 |  | 61.65 | [13 empty] | VV | 2 | 2 | -1 | 0 | ROZPOCET
| VV |  | S303 |  | 43 | [13 empty] | VV | 2 | 2 | -1 | 0 | ROZPOCET
| VV |  | S311 |  | 3.09 | [13 empty] | VV | 2 | 2 | -1 | 0 | ROZPOCET
| VV |  | Součet |  | 470.72 | [13 empty] | VV | 2 | 4 | -1 | 1 | ROZPOCET
231 | K | 777611000R | Penetrace a příprava podkladu podlah | m2 | 365.6 |  | 0 |  |  |  | základní |  | 0 | 0.00061 | 0.22302 | 0 | 0 | 16 | K | 2 |  |  |  | ROZPOCET | [5 empty] | 0 | 0 | 0 | 0 | 0 | 1 | 0 | 16 | 554217885
| VV |  | "2. NP | [15 empty] | VV | 2 | 1 | -1 | 0 | ROZPOCET
| VV |  | S201 |  | 28.37 | [13 empty] | VV | 2 | 2 | -1 | 0 | ROZPOCET
| VV |  | S202 |  | 22.97 | [13 empty] | VV | 2 | 2 | -1 | 0 | ROZPOCET
| VV |  | S203 |  | 15.36 | [13 empty] | VV | 2 | 2 | -1 | 0 | ROZPOCET
| VV |  | S204 |  | 90.35 | [13 empty] | VV | 2 | 2 | -1 | 0 | ROZPOCET
| VV |  | S206 |  | 20.93 | [13 empty] | VV | 2 | 2 | -1 | 0 | ROZPOCET
| VV |  | S207 |  | 2.24 | [13 empty] | VV | 2 | 2 | -1 | 0 | ROZPOCET
| VV |  | S208 |  | 27.34 | [13 empty] | VV | 2 | 2 | -1 | 0 | ROZPOCET
| VV |  | "3. NP | [15 empty] | VV | 2 | 1 | -1 | 0 | ROZPOCET
| VV |  | S301 |  | 50.3 | [13 empty] | VV | 2 | 2 | -1 | 0 | ROZPOCET
| VV |  | S302 |  | 61.65 | [13 empty] | VV | 2 | 2 | -1 | 0 | ROZPOCET
| VV |  | S303 |  | 43 | [13 empty] | VV | 2 | 2 | -1 | 0 | ROZPOCET
| VV |  | S311 |  | 3.09 | [13 empty] | VV | 2 | 2 | -1 | 0 | ROZPOCET
| VV |  | Součet |  | 365.6 | [13 empty] | VV | 2 | 4 | -1 | 1 | ROZPOCET
232 | K | 777611001R | Penetrace epoxidová se vsypem z křemičitého písku a příprava podkladu podlah litých | m2 | 107.36 |  | 0 |  |  |  | základní |  | 0 | 0.00061 | 0.06549 | 0 | 0 | 16 | K | 2 |  |  |  | ROZPOCET | [5 empty] | 0 | 0 | 0 | 0 | 0 | 1 | 0 | 16 | 947709764
| VV |  | "2. NP | [15 empty] | VV | 2 | 1 | -1 | 0 | ROZPOCET
| VV |  | S205 |  | 105.12 | [13 empty] | VV | 2 | 2 | -1 | 0 | ROZPOCET
| VV |  | S207 |  | 2.24 | [13 empty] | VV | 2 | 2 | -1 | 0 | ROZPOCET
| VV |  | Součet |  | 107.36 | [13 empty] | VV | 2 | 4 | -1 | 1 | ROZPOCET
233 | K | 998777103 | Přesun hmot tonážní pro podlahy lité v objektech v do 24 m | t | 3.857 |  | 0 | CS ÚRS 2015 02 |  |  | základní |  | 0 | 0 | 0 | 0 | 0 | 16 | K | 2 |  |  |  | ROZPOCET | [5 empty] | 0 | 0 | 0 | 0 | 0 | 1 | 0 | 16 | -1223217602
| D | 781 | Dokončovací práce - obklady |  |  |  | 0 | [5 empty] | 0 |  | 7.1505 |  | 0 | 2 | D | 1 |  |  |  | ROZPOCET | [11 empty] | 0
234 | K | 781495111 | Penetrace podkladu vnitřních obkladů | m2 | 293.316 |  | 0 | CS ÚRS 2015 02 |  |  | základní |  | 0 | 0.0003 | 0.087995 | 0 | 0 | 16 | K | 2 |  |  |  | ROZPOCET | [5 empty] | 0 | 0 | 0 | 0 | 0 | 1 | 0 | 16 | -113962261
| VV |  | OBKL_KER |  | 86.092 | [13 empty] | VV | 2 | 2 | -1 | 0 | ROZPOCET
| VV |  | OBKL_KER_SDK |  | 204.32 | [13 empty] | VV | 2 | 2 | -1 | 0 | ROZPOCET
| VV |  | OBKL_KER_PŘED |  | 2.904 | [13 empty] | VV | 2 | 2 | -1 | 0 | ROZPOCET
| VV |  | Součet |  | 293.316 | [13 empty] | VV | 2 | 4 | -1 | 1 | ROZPOCET
235 | K | 781474115 | Montáž obkladů vnitřních keramických lepených flexibilním lepidlem včetně řezání | m2 | 293.316 |  | 0 | CS ÚRS 2015 02 |  |  | základní |  | 0 | 0.003 | 0.87995 | 0 | 0 | 16 | K | 2 |  |  |  | ROZPOCET | [5 empty] | 0 | 0 | 0 | 0 | 0 | 1 | 0 | 16 | -10278269
| VV |  | "zdivo | [15 empty] | VV | 2 | 1 | -1 | 0 | ROZPOCET
| VV |  | "2.NP | [15 empty] | VV | 2 | 1 | -1 | 0 | ROZPOCET
| VV |  | "2001" 11,83*2,1-1,2*1,97-1,49*1,25*2+0,25*1,49*2+0,25*1,25*4 |  | 20.749 | [13 empty] | VV | 2 | 2 | -1 | 0 | ROZPOCET
| VV |  | "2002" (0,65+0,9)*1,5 |  | 2.325 | [13 empty] | VV | 2 | 2 | -1 | 0 | ROZPOCET
| VV |  | "2003" 1,2*1,5 |  | 1.8 | [13 empty] | VV | 2 | 2 | -1 | 0 | ROZPOCET
| VV |  | "2004" 1,2*1,5 |  | 1.8 | [13 empty] | VV | 2 | 2 | -1 | 0 | ROZPOCET
| VV |  | "2005" 0,6*1,5 |  | 0.9 | [13 empty] | VV | 2 | 2 | -1 | 0 | ROZPOCET
| VV |  | "2007" 1,2*1,5 |  | 1.8 | [13 empty] | VV | 2 | 2 | -1 | 0 | ROZPOCET
| VV |  | "2008" 1,2*1,5 |  | 1.8 | [13 empty] | VV | 2 | 2 | -1 | 0 | ROZPOCET
| VV |  | "2009" (1,9+3,75)*2,1-0,8*1,97 |  | 10.289 | [13 empty] | VV | 2 | 2 | -1 | 0 | ROZPOCET
| VV |  | "2010" 2,07*2,1-0,8*1,97 |  | 2.771 | [13 empty] | VV | 2 | 2 | -1 | 0 | ROZPOCET
| VV |  | "2011" 4,45*2,1-0,8*1,97-0,76*1,25+0,25*0,76+0,25*1,25*2 |  | 7.634 | [13 empty] | VV | 2 | 2 | -1 | 0 | ROZPOCET
| VV |  | "2015" 3*1,5-2,07*0,65+0,25*2,07+0,25*0,65*2 |  | 3.997 | [13 empty] | VV | 2 | 2 | -1 | 0 | ROZPOCET
| VV |  | "2019" 1,7*2,1-0,8*1,97 |  | 1.994 | [13 empty] | VV | 2 | 2 | -1 | 0 | ROZPOCET
| VV |  | "2020" 0,9*2,1*2 |  | 3.78 | [13 empty] | VV | 2 | 2 | -1 | 0 | ROZPOCET
| VV |  | "2021" 1,18*2,1-0,8*1,97 |  | 0.902 | [13 empty] | VV | 2 | 2 | -1 | 0 | ROZPOCET
| VV |  | "2022" 3,26*2,1-0,8*1,97 |  | 5.27 | [13 empty] | VV | 2 | 2 | -1 | 0 | ROZPOCET
| VV |  | "2051" 3,31*2,1 |  | 6.951 | [13 empty] | VV | 2 | 2 | -1 | 0 | ROZPOCET
| VV |  | "2056" 1,24*2,1-0,8*1,97 |  | 1.028 | [13 empty] | VV | 2 | 2 | -1 | 0 | ROZPOCET
| VV |  | "2063" 5,75*2,1-0,9*1,97 |  | 10.302 | [13 empty] | VV | 2 | 2 | -1 | 0 | ROZPOCET
| VV | OBKL_KER | Mezisoučet |  | 86.092 | [13 empty] | VV | 2 | 3 | -1 | 0 | ROZPOCET
| VV |  | "SDK | [15 empty] | VV | 2 | 1 | -1 | 0 | ROZPOCET
| VV |  | "2. NP | [15 empty] | VV | 2 | 1 | -1 | 0 | ROZPOCET
| VV |  | "2001" 7,75*2,1 |  | 16.275 | [13 empty] | VV | 2 | 2 | -1 | 0 | ROZPOCET
| VV |  | "2002" 5,54*1,5 |  | 8.31 | [13 empty] | VV | 2 | 2 | -1 | 0 | ROZPOCET
| VV |  | "2005" 1,2*1,5 |  | 1.8 | [13 empty] | VV | 2 | 2 | -1 | 0 | ROZPOCET
| VV |  | "2009" (3,77+5,5+5,5)*2,1-0,7*1,97*4 |  | 25.501 | [13 empty] | VV | 2 | 2 | -1 | 0 | ROZPOCET
| VV |  | "2010" 5,44*2,1 |  | 11.424 | [13 empty] | VV | 2 | 2 | -1 | 0 | ROZPOCET
| VV |  | "2011" 1,74*2,1 |  | 3.654 | [13 empty] | VV | 2 | 2 | -1 | 0 | ROZPOCET
| VV |  | "2015" 2,22*1,5*2 |  | 6.66 | [13 empty] | VV | 2 | 2 | -1 | 0 | ROZPOCET
| VV |  | "2019" 29,48*2,1 |  | 61.908 | [13 empty] | VV | 2 | 2 | -1 | 0 | ROZPOCET
| VV |  | "2020" (4,7+3,14+4,7)*2,1-0,7*1,97*2 |  | 23.576 | [13 empty] | VV | 2 | 2 | -1 | 0 | ROZPOCET
| VV |  | "2021" 5,35*2,1 |  | 11.235 | [13 empty] | VV | 2 | 2 | -1 | 0 | ROZPOCET
| VV |  | "2022" 3,26*2,1 |  | 6.846 | [13 empty] | VV | 2 | 2 | -1 | 0 | ROZPOCET
| VV |  | "2051" 3,31*2,1-0,8*1,97 |  | 5.375 | [13 empty] | VV | 2 | 2 | -1 | 0 | ROZPOCET
| VV |  | "2056" 4,61*2,1 |  | 9.681 | [13 empty] | VV | 2 | 2 | -1 | 0 | ROZPOCET
| VV |  | "2063" 5,75*2,1 |  | 12.075 | [13 empty] | VV | 2 | 2 | -1 | 0 | ROZPOCET
| VV | OBKL_KER_SDK | Mezisoučet |  | 204.32 | [13 empty] | VV | 2 | 3 | -1 | 0 | ROZPOCET
| VV |  | "instalační předstěny | [15 empty] | VV | 2 | 1 | -1 | 0 | ROZPOCET
| VV |  | "2009" 0,9*0,15 |  | 0.135 | [13 empty] | VV | 2 | 2 | -1 | 0 | ROZPOCET
| VV |  | "2011" 1,36*0,15 |  | 0.204 | [13 empty] | VV | 2 | 2 | -1 | 0 | ROZPOCET
| VV |  | "2020" 0,9*0,15 |  | 0.135 | [13 empty] | VV | 2 | 2 | -1 | 0 | ROZPOCET
| VV |  | "2051" 0,9*0,15 |  | 0.135 | [13 empty] | VV | 2 | 2 | -1 | 0 | ROZPOCET
| VV |  | "2063" 0,9*0,15+0,9*1,2*2 |  | 2.295 | [13 empty] | VV | 2 | 2 | -1 | 0 | ROZPOCET
| VV | OBKL_KER_PŘED | Mezisoučet |  | 2.904 | [13 empty] | VV | 2 | 3 | -1 | 0 | ROZPOCET
| VV |  | Součet |  | 293.316 | [13 empty] | VV | 2 | 4 | -1 | 1 | ROZPOCET
236 | M | 597612611 | dlaždice keramické | m2 | 319.453 |  | 0 |  |  |  | základní |  | 0 | 0.0192 | 6.1335 | 0 | 0 | 32 | M | 2 |  |  |  | ROZPOCET | [5 empty] | 0 | 0 | 0 | 0 | 0 | 1 | 0 | 16 | 13776365
| VV |  | OBKL_KER*1,1 |  | 94.701 | [13 empty] | VV | 2 | 2 | -1 | 0 | ROZPOCET
| VV |  | OBKL_KER_SDK*1,1 |  | 224.752 | [13 empty] | VV | 2 | 2 | -1 | 0 | ROZPOCET
| VV |  | Součet |  | 319.453 | [13 empty] | VV | 2 | 4 | -1 | 1 | ROZPOCET
237 | K | 781494111 | Plastové profily rohové lepené flexibilním lepidlem | m | 55.924 |  | 0 | CS ÚRS 2015 02 |  |  | základní |  | 0 | 0.00031 | 0.017336 | 0 | 0 | 16 | K | 2 |  |  |  | ROZPOCET | [5 empty] | 0 | 0 | 0 | 0 | 0 | 1 | 0 | 16 | -1461379164
| VV |  | "2. NP | [15 empty] | VV | 2 | 1 | -1 | 0 | ROZPOCET
| VV |  | "2001" 2,1*5+1,49*2 |  | 13.48 | [13 empty] | VV | 2 | 2 | -1 | 0 | ROZPOCET
| VV |  | "2002" 1,5*1 |  | 1.5 | [13 empty] | VV | 2 | 2 | -1 | 0 | ROZPOCET
| VV |  | "2003" 1,5*2 |  | 3 | [13 empty] | VV | 2 | 2 | -1 | 0 | ROZPOCET
| VV |  | "2004" 1,5*2 |  | 3 | [13 empty] | VV | 2 | 2 | -1 | 0 | ROZPOCET
| VV |  | "2005" 1,5*2 |  | 3 | [13 empty] | VV | 2 | 2 | -1 | 0 | ROZPOCET
| VV |  | "2007" 1,5*2 |  | 3 | [13 empty] | VV | 2 | 2 | -1 | 0 | ROZPOCET
| VV |  | "2008" 1,5*2 |  | 3 | [13 empty] | VV | 2 | 2 | -1 | 0 | ROZPOCET
| VV |  | "2009" 0,9 |  | 0.9 | [13 empty] | VV | 2 | 2 | -1 | 0 | ROZPOCET
| VV |  | "2011" 2,1*2+0,76*1*1,36 |  | 5.234 | [13 empty] | VV | 2 | 2 | -1 | 0 | ROZPOCET
| VV |  | "2015" 1,5*4+2,07*1 |  | 8.07 | [13 empty] | VV | 2 | 2 | -1 | 0 | ROZPOCET
| VV |  | "2019" 2,1*1 |  | 2.1 | [13 empty] | VV | 2 | 2 | -1 | 0 | ROZPOCET
| VV |  | "2020" 2,1*2+0,9 |  | 5.1 | [13 empty] | VV | 2 | 2 | -1 | 0 | ROZPOCET
| VV |  | "2051" 1,24 |  | 1.24 | [13 empty] | VV | 2 | 2 | -1 | 0 | ROZPOCET
| VV |  | "2063" 0,9+1,2*2 |  | 3.3 | [13 empty] | VV | 2 | 2 | -1 | 0 | ROZPOCET
| VV |  | Součet |  | 55.924 | [13 empty] | VV | 2 | 4 | -1 | 1 | ROZPOCET
238 | K | 781494511 | Plastové profily ukončovací lepené flexibilním lepidlem | m | 122.12 |  | 0 | CS ÚRS 2015 02 |  |  | základní |  | 0 | 0.00026 | 0.031751 | 0 | 0 | 16 | K | 2 |  |  |  | ROZPOCET | [5 empty] | 0 | 0 | 0 | 0 | 0 | 1 | 0 | 16 | 209883449
| VV |  | "2. NP | [15 empty] | VV | 2 | 1 | -1 | 0 | ROZPOCET
| VV |  | "2001" 19,58-1,2-1,49*2+0,25*4 |  | 16.4 | [13 empty] | VV | 2 | 2 | -1 | 0 | ROZPOCET
| VV |  | "2002" 7,07 |  | 7.07 | [13 empty] | VV | 2 | 2 | -1 | 0 | ROZPOCET
| VV |  | "2003" 1,2 |  | 1.2 | [13 empty] | VV | 2 | 2 | -1 | 0 | ROZPOCET
| VV |  | "2004" 1,2 |  | 1.2 | [13 empty] | VV | 2 | 2 | -1 | 0 | ROZPOCET
| VV |  | "2005" 1,8 |  | 1.8 | [13 empty] | VV | 2 | 2 | -1 | 0 | ROZPOCET
| VV |  | "2007" 1,2 |  | 1.2 | [13 empty] | VV | 2 | 2 | -1 | 0 | ROZPOCET
| VV |  | "2008" 1,2 |  | 1.2 | [13 empty] | VV | 2 | 2 | -1 | 0 | ROZPOCET
| VV |  | "2009" 7,54+5,5*2-0,7*4-0,8 |  | 14.94 | [13 empty] | VV | 2 | 2 | -1 | 0 | ROZPOCET
| VV |  | "2010" 7,5-0,8 |  | 6.7 | [13 empty] | VV | 2 | 2 | -1 | 0 | ROZPOCET
| VV |  | "2011" 6,19-0,8-0,76+0,25*2 |  | 5.13 | [13 empty] | VV | 2 | 2 | -1 | 0 | ROZPOCET
| VV |  | "2015" 7,44-2,07+0,25*2 |  | 5.87 | [13 empty] | VV | 2 | 2 | -1 | 0 | ROZPOCET
| VV |  | "2019" 13,04-0,8 |  | 12.24 | [13 empty] | VV | 2 | 2 | -1 | 0 | ROZPOCET
| VV |  | "2020" 5,6*2+5,87-0,7*4 |  | 14.27 | [13 empty] | VV | 2 | 2 | -1 | 0 | ROZPOCET
| VV |  | "2021" 6,52-0,8 |  | 5.72 | [13 empty] | VV | 2 | 2 | -1 | 0 | ROZPOCET
| VV |  | "2022" 6,52-0,8 |  | 5.72 | [13 empty] | VV | 2 | 2 | -1 | 0 | ROZPOCET
| VV |  | "2051" 6,62-0,8 |  | 5.82 | [13 empty] | VV | 2 | 2 | -1 | 0 | ROZPOCET
| VV |  | "2056" 5,84-0,8 |  | 5.04 | [13 empty] | VV | 2 | 2 | -1 | 0 | ROZPOCET
| VV |  | "2063" 11,5-0,9 |  | 10.6 | [13 empty] | VV | 2 | 2 | -1 | 0 | ROZPOCET
| VV |  | Součet |  | 122.12 | [13 empty] | VV | 2 | 4 | -1 | 1 | ROZPOCET
239 | K | 998781103 | Přesun hmot tonážní pro obklady keramické v objektech v do 24 m | t | 7.151 |  | 0 | CS ÚRS 2015 02 |  |  | základní |  | 0 | 0 | 0 | 0 | 0 | 16 | K | 2 |  |  |  | ROZPOCET | [5 empty] | 0 | 0 | 0 | 0 | 0 | 1 | 0 | 16 | 624132573
| D | 781B | Dokončovací práce - obklady - bourání |  |  |  | 0 | [5 empty] | 0 |  | 0 |  | 5.9352 | 2 | D | 1 |  |  |  | ROZPOCET | [11 empty] | 0
240 | K | 978059541 | Odsekání a odebrání obkladů stěn z vnitřních obkládaček plochy přes 1 m2 | m2 | 87.283 |  | 0 | CS ÚRS 2015 02 |  |  | základní |  | 0 | 0 | 0 | 0.068 | 5.9352 | 4 | K | 2 |  |  |  | ROZPOCET | [5 empty] | 0 | 0 | 0 | 0 | 0 | 1 | 0 | 4 | -881557867
| VV |  | "2. NP | [15 empty] | VV | 2 | 1 | -1 | 0 | ROZPOCET
| VV |  | "2003" 2,5*2*2-0,9*1,97-1,79*1,15+0,25*1,15*2+1,5*2 |  | 9.744 | [13 empty] | VV | 2 | 2 | -1 | 0 | ROZPOCET
| VV |  | "2004" 1,5*2 |  | 3 | [13 empty] | VV | 2 | 2 | -1 | 0 | ROZPOCET
| VV |  | "2008" 15,08*2-1,22*1,1-1,5*1,1-1,1*1,97-0,8*1,97+0,25*1,1*4 |  | 24.525 | [13 empty] | VV | 2 | 2 | -1 | 0 | ROZPOCET
| VV |  | "2009" (3,98+1,9)*2-1,22*1,1-0,8*1,97+0,25*1,1*2 |  | 9.392 | [13 empty] | VV | 2 | 2 | -1 | 0 | ROZPOCET
| VV |  | "2010" 1,5*2 |  | 3 | [13 empty] | VV | 2 | 2 | -1 | 0 | ROZPOCET
| VV |  | "2011" 4,45*2-0,75*1,15+0,25*1,15*2 |  | 8.613 | [13 empty] | VV | 2 | 2 | -1 | 0 | ROZPOCET
| VV |  | "2016" 0,43*2*2 |  | 1.72 | [13 empty] | VV | 2 | 2 | -1 | 0 | ROZPOCET
| VV |  | "2019" 1,8*2-0,9*1,97 |  | 1.827 | [13 empty] | VV | 2 | 2 | -1 | 0 | ROZPOCET
| VV |  | "2020" 3,2*2 |  | 6.4 | [13 empty] | VV | 2 | 2 | -1 | 0 | ROZPOCET
| VV |  | "2021" 1,28*2-0,9*2,02 |  | 0.742 | [13 empty] | VV | 2 | 2 | -1 | 0 | ROZPOCET
| VV |  | "2022" 3,26*2 |  | 6.52 | [13 empty] | VV | 2 | 2 | -1 | 0 | ROZPOCET
| VV |  | "2063" 5,9*2 |  | 11.8 | [13 empty] | VV | 2 | 2 | -1 | 0 | ROZPOCET
| VV | OBKL_KER_B | Součet |  | 87.283 | [13 empty] | VV | 2 | 4 | -1 | 1 | ROZPOCET
| D | 783 | Dokončovací práce - nátěry |  |  |  | 0 | [5 empty] | 0 |  | 0.61498 |  | 0 | 2 | D | 1 |  |  |  | ROZPOCET | [11 empty] | 0
241 | K | 783221121 | Nátěry syntetické KDK barva dražší matný povrch 1x antikorozní, 1x základní, 1x email | m2 | 154.95 |  | 0 | CS ÚRS 2015 02 |  |  | základní |  | 0 | 0.00051 | 0.079024 | 0 | 0 | 16 | K | 2 |  |  |  | ROZPOCET | [5 empty] | 0 | 0 | 0 | 0 | 0 | 1 | 0 | 16 | -887032415
| VV |  | "předpokládaný rozsah práce, nové ocelové stropní nosníky | [15 empty] | VV | 2 | 1 | -1 | 0 | ROZPOCET
| VV |  | "3. NP | [15 empty] | VV | 2 | 1 | -1 | 0 | ROZPOCET
| VV |  | S301 |  | 50.3 | [13 empty] | VV | 2 | 2 | -1 | 0 | ROZPOCET
| VV |  | S302 |  | 61.65 | [13 empty] | VV | 2 | 2 | -1 | 0 | ROZPOCET
| VV |  | S303 |  | 43 | [13 empty] | VV | 2 | 2 | -1 | 0 | ROZPOCET
| VV |  | Součet |  | 154.95 | [13 empty] | VV | 2 | 4 | -1 | 1 | ROZPOCET
242 | K | 783821112 | Nátěry syntetické omítek barva lesklý povrch 1x základní a 2x email včetně penetrace | m2 | 602.193 |  | 0 | CS ÚRS 2015 02 |  |  | základní |  | 0 | 0.00089 | 0.53595 | 0 | 0 | 16 | K | 2 |  |  |  | ROZPOCET | [5 empty] | 0 | 0 | 0 | 0 | 0 | 1 | 0 | 16 | 2054065975
| VV |  | "nátěr stěny | [15 empty] | VV | 2 | 1 | -1 | 0 | ROZPOCET
| VV |  | "2. NP | [15 empty] | VV | 2 | 1 | -1 | 0 | ROZPOCET
| VV |  | "2002" 16,62*2-1,2*1,97-1,79*1,15+0,25*1,15*2 |  | 29.393 | [13 empty] | VV | 2 | 2 | -1 | 0 | ROZPOCET
| VV |  | "2003" 22,19*2-1,2*1,97-1,79*1,15*2+0,25*1,15*4 |  | 39.049 | [13 empty] | VV | 2 | 2 | -1 | 0 | ROZPOCET
| VV |  | "2004" 17,62*2-1,2*1,97-1,79*1,15+0,25*1,15*2 |  | 31.393 | [13 empty] | VV | 2 | 2 | -1 | 0 | ROZPOCET
| VV |  | "2005" 17,65*2-1,2*1,97-1,79*1,15+0,25*1,15*2 |  | 31.453 | [13 empty] | VV | 2 | 2 | -1 | 0 | ROZPOCET
| VV |  | "2006" 13,90*2-1,2*1,97*2-1,5*1,97-2,09*1,15+0,5*2*2+0,4*2*2+0,25*1,15*2+0,25*0,7*2+0,25*1,2*2 |  | 22.839 | [13 empty] | VV | 2 | 2 | -1 | 0 | ROZPOCET
| VV |  | "2007" 19,44*2-1,2*1,97-1,79*1,15-2,09*1,15+0,25*1,15*4 |  | 33.204 | [13 empty] | VV | 2 | 2 | -1 | 0 | ROZPOCET
| VV |  | "2008" 18,60*2-1,2*1,97-1,22*1,1-1,5*1,1+0,25*1,1*4 |  | 32.944 | [13 empty] | VV | 2 | 2 | -1 | 0 | ROZPOCET
| VV |  | "2012" 9,7*2-0,8*1,97-2,08*1,15+0,25*1,15*2 |  | 16.007 | [13 empty] | VV | 2 | 2 | -1 | 0 | ROZPOCET
| VV |  | "2013" 10,22*2-0,8*1,97-2,08*1,15+0,25*1,15*2 |  | 17.047 | [13 empty] | VV | 2 | 2 | -1 | 0 | ROZPOCET
| VV |  | "2014" 9,8*2-0,8*1,97-2,07*1,15+0,25*1,15*2 |  | 16.219 | [13 empty] | VV | 2 | 2 | -1 | 0 | ROZPOCET
| VV |  | "2016" 13,27*2-0,8*1,97*2-1,1*2+0,5*2*2 |  | 23.188 | [13 empty] | VV | 2 | 2 | -1 | 0 | ROZPOCET
| VV |  | "2017" 57,15*2-1,5*1,97*2-0,8*1,97*11-0,9*2-1,2*1,97*5+0,4*2*6+0,5*2*24+0,25*0,7+0,25*1,2*2 |  | 107.009 | [13 empty] | VV | 2 | 2 | -1 | 0 | ROZPOCET
| VV |  | "P2031" 18,2*2-0,95*1,97-1,25*1,97-1,1*1,97-1,5*1,1*3-1,79*1,15+0,17*2*2+0,25*1,1*2+0,25*1,15*2 |  | 24.696 | [13 empty] | VV | 2 | 2 | -1 | 0 | ROZPOCET
| VV |  | "P2032" 22,02*2-0,95*1,97-1,5*1,1*4-1,79*1,15*2+0,25*1,15*4 |  | 32.602 | [13 empty] | VV | 2 | 2 | -1 | 0 | ROZPOCET
| VV |  | "2039" 19,2*2-0,8*1,97-1,48*1-1,7*2+0,25*1*2 |  | 32.444 | [13 empty] | VV | 2 | 2 | -1 | 0 | ROZPOCET
| VV |  | "2059" 14,96*2-0,8*1,97*3+0,45*2*2 |  | 26.992 | [13 empty] | VV | 2 | 2 | -1 | 0 | ROZPOCET
| VV |  | "2066" 7,57*2-0,8*1,97-1,1*2-1,5*1+0,25*1*2 |  | 10.364 | [13 empty] | VV | 2 | 2 | -1 | 0 | ROZPOCET
| VV |  | "P2067" 23,04*2-0,8*1,97 |  | 44.504 | [13 empty] | VV | 2 | 2 | -1 | 0 | ROZPOCET
| VV |  | "P2104" 15,95*2-0,8*1,97-1,48*1,1+0,4*2*2+0,25*1,1*2 |  | 30.846 | [13 empty] | VV | 2 | 2 | -1 | 0 | ROZPOCET
| VV | OM_S_NAT | Součet |  | 602.193 | [13 empty] | VV | 2 | 4 | -1 | 1 | ROZPOCET
| D | 784 | Dokončovací práce - malby a tapety |  |  |  | 0 | [5 empty] | 0 |  | 2.6973 |  | 0.62787 | 2 | D | 1 |  |  |  | ROZPOCET | [11 empty] | 0
243 | K | 784111001 | Oprášení (ometení ) podkladu v místnostech výšky do 3,80 m | m2 | 2025.375 |  | 0 | CS ÚRS 2015 02 |  |  | základní |  | 0 | 0 | 0 | 0 | 0 | 16 | K | 2 |  |  |  | ROZPOCET | [5 empty] | 0 | 0 | 0 | 0 | 0 | 1 | 0 | 16 | -1945675490
| VV |  | OM_S_OPR |  | 1600.165 | [13 empty] | VV | 2 | 2 | -1 | 0 | ROZPOCET
| VV |  | OM_STR_OPR |  | 425.21 | [13 empty] | VV | 2 | 2 | -1 | 0 | ROZPOCET
| VV |  | Součet |  | 2025.375 | [13 empty] | VV | 2 | 4 | -1 | 1 | ROZPOCET
244 | K | 784121001 | Oškrabání malby v mísnostech výšky do 3,80 m | m2 | 2025.375 |  | 0 | CS ÚRS 2015 02 |  |  | základní |  | 0 | 0.001 | 2.0254 | 0.00031 | 0.62787 | 16 | K | 2 |  |  |  | ROZPOCET | [5 empty] | 0 | 0 | 0 | 0 | 0 | 1 | 0 | 16 | -148140907
| VV |  | OM_S_OPR |  | 1600.165 | [13 empty] | VV | 2 | 2 | -1 | 0 | ROZPOCET
| VV |  | OM_STR_OPR |  | 425.21 | [13 empty] | VV | 2 | 2 | -1 | 0 | ROZPOCET
| VV |  | Součet |  | 2025.375 | [13 empty] | VV | 2 | 4 | -1 | 1 | ROZPOCET
245 | K | 784181111 | Základní penetrace podkladu v místnostech výšky do 3,80m | m2 | 1866.501 |  | 0 | CS ÚRS 2015 02 |  |  | základní |  | 0 | 0.00021 | 0.39197 | 0 | 0 | 16 | K | 2 |  |  |  | ROZPOCET | [5 empty] | 0 | 0 | 0 | 0 | 0 | 1 | 0 | 16 | 1807031370
| VV |  | M |  | 1866.501 | [13 empty] | VV | 2 | 2 | -1 | 0 | ROZPOCET
| VV |  | Součet |  | 1866.501 | [13 empty] | VV | 2 | 4 | -1 | 1 | ROZPOCET
246 | K | 784211001 | Jednonásobné bílé malby ze směsí za mokra výborně otěruvzdorných v místnostech výšky do 3,80 m | m2 | 1866.501 |  | 0 | CS ÚRS 2015 02 |  |  | základní |  | 0 | 0.00013 | 0.24265 | 0 | 0 | 16 | K | 2 |  |  |  | ROZPOCET | [5 empty] | 0 | 0 | 0 | 0 | 0 | 1 | 0 | 16 | 744267181
| VV |  | "malba stěny | [15 empty] | VV | 2 | 1 | -1 | 0 | ROZPOCET
| VV |  | "2. NP | [15 empty] | VV | 2 | 1 | -1 | 0 | ROZPOCET
| VV |  | "2001" 19,58*3,25-1,2*1,97-1,49*2,3*2+0,25*1,49*2+0,25*2,3*4 |  | 57.462 | [13 empty] | VV | 2 | 2 | -1 | 0 | ROZPOCET
| VV |  | "2002" 16,62*3,25-1,2*1,97-1,79*2,3+0,25*1,79+0,25*2,3*2 |  | 49.132 | [13 empty] | VV | 2 | 2 | -1 | 0 | ROZPOCET
| VV |  | "2003" 22,19*3,25-1,2*1,97-1,79*2,3*2+0,25*1,79*2+0,25*2,3*4 |  | 64.715 | [13 empty] | VV | 2 | 2 | -1 | 0 | ROZPOCET
| VV |  | "2004" 17,62*3,25-1,2*1,97-1,79*2,3+0,25*1,79+0,25*2,3*2 |  | 52.382 | [13 empty] | VV | 2 | 2 | -1 | 0 | ROZPOCET
| VV |  | "2005" 17,65*3,25-1,2*1,97-1,79*2,3+0,25*1,79+0,25*2,3*2 |  | 52.479 | [13 empty] | VV | 2 | 2 | -1 | 0 | ROZPOCET
| VV |  | "2006" 13,90*3,25-1,2*1,97*2-1,5*1,97-2,09*2,3+0,5*1,4+0,5*2,15*2+0,4*1,4+0,4*2,15*2+0,25*2,09+0,25*2,3*2+0,25*0,7*2+0,25*1,2*2 |  | 40.438 | [13 empty] | VV | 2 | 2 | -1 | 0 | ROZPOCET
| VV |  | "2007" 19,44*3,25-1,2*1,97-1,79*2,3-2,09*2,3+0,25*1,79+0,25*2,09+0,25*2,3*4 |  | 55.162 | [13 empty] | VV | 2 | 2 | -1 | 0 | ROZPOCET
| VV |  | "2008" 18,60*2,7-1,2*1,97-1,22*1,55-1,5*1,55+0,25*1,22+0,25*1,5+0,25*1,5*4 |  | 45.82 | [13 empty] | VV | 2 | 2 | -1 | 0 | ROZPOCET
| VV |  | "2009" (7,54+5,5*2)*2,7-0,7*1,97*4-0,8*1,97 |  | 42.966 | [13 empty] | VV | 2 | 2 | -1 | 0 | ROZPOCET
| VV |  | "2010" 7,5*2,7-0,8*1,97 |  | 18.674 | [13 empty] | VV | 2 | 2 | -1 | 0 | ROZPOCET
| VV |  | "2011" 6,19*2,7-0,8*1,97-0,76*2,3+0,25*0,76+0,25*2,3*2 |  | 14.729 | [13 empty] | VV | 2 | 2 | -1 | 0 | ROZPOCET
| VV |  | "2012" 9,7*3,6-0,8*1,97-2,08*2,3+0,25*2,08+0,25*2,3*2 |  | 30.23 | [13 empty] | VV | 2 | 2 | -1 | 0 | ROZPOCET
| VV |  | "2013" 10,22*3,25-0,8*1,97-2,08*2,3+0,25*2,08+0,25*2,3*2 |  | 28.525 | [13 empty] | VV | 2 | 2 | -1 | 0 | ROZPOCET
| VV |  | "2014" 9,8*3,25-0,8*1,97-2,07*2,3+0,25*2,07+0,25*2,3*2 |  | 27.181 | [13 empty] | VV | 2 | 2 | -1 | 0 | ROZPOCET
| VV |  | "2015" 7,45*3,25-2,07*2,3+0,25*2,07+0,25*2,3*2 |  | 21.119 | [13 empty] | VV | 2 | 2 | -1 | 0 | ROZPOCET
| VV |  | "2016" 13,27*2,7-0,8*1,97*2-1,1*2,15+0,5*1,1+0,5*2,15*2 |  | 33.012 | [13 empty] | VV | 2 | 2 | -1 | 0 | ROZPOCET
| VV |  | "2017" 57,15*2,85-1,5*1,97*2-0,8*1,97*11-0,9*2-1,2*1,97*5+0,4*1*3+0,4*2,15*6+0,5*1*5+0,5*1,4*5+0,5*2,4+0,5*1,2+0,5*2,15*24+0,25*0,7+0,25*1,2*2 |  | 166.747 | [13 empty] | VV | 2 | 2 | -1 | 0 | ROZPOCET
| VV |  | "2019" 13,04*2,7-0,8*1,97 |  | 33.632 | [13 empty] | VV | 2 | 2 | -1 | 0 | ROZPOCET
| VV |  | "2020" (5,6+5,87+5,6)*2,7-0,7*1,97*4-0,8*1,97+0,4*1+0,4*2,15*2 |  | 41.117 | [13 empty] | VV | 2 | 2 | -1 | 0 | ROZPOCET
| VV |  | "2021" 6,52*2,7-0,8*1,97 |  | 16.028 | [13 empty] | VV | 2 | 2 | -1 | 0 | ROZPOCET
| VV |  | "2022" 6,52*2,7-0,8*1,97 |  | 16.028 | [13 empty] | VV | 2 | 2 | -1 | 0 | ROZPOCET
| VV |  | "P2023" 37,6*1,6+0,53*1,2*2+0,4*1*2+0,25*0,7*0,25*2+1,2*0,25*2 |  | 62.92 | [13 empty] | VV | 2 | 2 | -1 | 0 | ROZPOCET
| VV |  | "P2024" 20,32*1,6-1,28*1,15+0,25*1,15*2+0,25*1,28+0,53*1,2*2 |  | 33.207 | [13 empty] | VV | 2 | 2 | -1 | 0 | ROZPOCET
| VV |  | "P2026" 8,46*1,6+0,53*1,18 |  | 14.161 | [13 empty] | VV | 2 | 2 | -1 | 0 | ROZPOCET
| VV |  | "P2027" (4,65+2,7)*4-1,28*2,3+0,25*1,28*0,25*2,3*2 |  | 26.824 | [13 empty] | VV | 2 | 2 | -1 | 0 | ROZPOCET
| VV |  | "P2031" 18,2*3,6-0,95*1,97-1,25*1,97-1,1*1,97-1,5*1,5*3-1,79*2,3+0,17*2,15*2+0,17*1,35+0,25*1,5*2+0,25*1,5*2+0,25*2,3*2+0,25*1,79 |  | 52.21 | [13 empty] | VV | 2 | 2 | -1 | 0 | ROZPOCET
| VV |  | "P2032" 22,02*3,6-0,95*1,97-1,5*1,5*4-1,79*2,3*2+0,25*2,3*4+0,25*1,79*2 |  | 63.362 | [13 empty] | VV | 2 | 2 | -1 | 0 | ROZPOCET
| VV |  | "2039" 19,2*3,1-1,48*2,1-1,7*2,4+0,25*1,48*2+0,25*2,1 |  | 53.597 | [13 empty] | VV | 2 | 2 | -1 | 0 | ROZPOCET
| VV |  | "P2048" 58,43*1,6 |  | 93.488 | [13 empty] | VV | 2 | 2 | -1 | 0 | ROZPOCET
| VV |  | "2051" 6,62*2,7-0,8*1,97 |  | 16.298 | [13 empty] | VV | 2 | 2 | -1 | 0 | ROZPOCET
| VV |  | "2056" 5,84*2,7-0,8*1,97 |  | 14.192 | [13 empty] | VV | 2 | 2 | -1 | 0 | ROZPOCET
| VV |  | "2059" 14,96*3,1-0,8*1,97*3+0,45*1,2+0,45*2,15*2 |  | 44.123 | [13 empty] | VV | 2 | 2 | -1 | 0 | ROZPOCET
| VV |  | "2063" 11,5*2,7-0,9*1,97 |  | 29.277 | [13 empty] | VV | 2 | 2 | -1 | 0 | ROZPOCET
| VV |  | "P2063" 27,17*1,6+0,43*1,3 |  | 44.031 | [13 empty] | VV | 2 | 2 | -1 | 0 | ROZPOCET
| VV |  | "2066" 7,57*3,1-0,8*1,97-1,1*2-1,5*2,1+0,25*1,5+0,25*2,1*2 |  | 17.966 | [13 empty] | VV | 2 | 2 | -1 | 0 | ROZPOCET
| VV |  | "P2067" 23,04*3,6-0,8*1,97 |  | 81.368 | [13 empty] | VV | 2 | 2 | -1 | 0 | ROZPOCET
| VV |  | "P2103" (9,33+50,9)*1,6-1,08*1,2*9+0,44*1,2*18+0,44*1,08*9+0,33*1,53 |  | 98.99 | [13 empty] | VV | 2 | 2 | -1 | 0 | ROZPOCET
| VV |  | "P2104" 15,95*3,6-0,8*1,97-1,48*2,3+0,4*2,15*2+0,4*1,23+0,25*2,3*2+0,25*1,48 |  | 56.172 | [13 empty] | VV | 2 | 2 | -1 | 0 | ROZPOCET
| VV |  | "3. NP | [15 empty] | VV | 2 | 1 | -1 | 0 | ROZPOCET
| VV |  | "3005" 20,75*3,2-1*1,97-0,6*1,97 |  | 63.248 | [13 empty] | VV | 2 | 2 | -1 | 0 | ROZPOCET
| VV |  | "3018" 48,1*3,2-0,9*1,97*3-0,8*1,97 |  | 147.025 | [13 empty] | VV | 2 | 2 | -1 | 0 | ROZPOCET
| VV |  | "3019" 83,40*3,2-0,9*1,97*2-1,2*1,97-0,7*1,97-1,25*1,25+0,37*2,15*2+0,37*1,1 |  | 260.027 | [13 empty] | VV | 2 | 2 | -1 | 0 | ROZPOCET
| VV |  | "3020" 7,42*3,2-0,7*1,97+0,35*2,15*2+0,35*0,9 |  | 24.185 | [13 empty] | VV | 2 | 2 | -1 | 0 | ROZPOCET
| VV |  | "3049" 36,6*3,2-0,8*1,97-0,9*1,97*2 |  | 111.998 | [13 empty] | VV | 2 | 2 | -1 | 0 | ROZPOCET
| VV |  | "3073" 27,67*3,2-0,8*1,97*2-0,9*1,97 |  | 83.619 | [13 empty] | VV | 2 | 2 | -1 | 0 | ROZPOCET
| VV |  | "3075" 13,5*3,2-1,2*1,97-0,8*1,97 |  | 39.26 | [13 empty] | VV | 2 | 2 | -1 | 0 | ROZPOCET
| VV |  | "malba stropy | [15 empty] | VV | 2 | 1 | -1 | 0 | ROZPOCET
| VV |  | "2. NP | [15 empty] | VV | 2 | 1 | -1 | 0 | ROZPOCET
| VV |  | "2001" 19,49 |  | 19.49 | [13 empty] | VV | 2 | 2 | -1 | 0 | ROZPOCET
| VV |  | "2009" 7,26 |  | 7.26 | [13 empty] | VV | 2 | 2 | -1 | 0 | ROZPOCET
| VV |  | "2010" 3,48 |  | 3.48 | [13 empty] | VV | 2 | 2 | -1 | 0 | ROZPOCET
| VV |  | "2011" 2,36 |  | 2.36 | [13 empty] | VV | 2 | 2 | -1 | 0 | ROZPOCET
| VV |  | "2012" 5,79 |  | 5.79 | [13 empty] | VV | 2 | 2 | -1 | 0 | ROZPOCET
| VV |  | "2013" 6,29 |  | 6.29 | [13 empty] | VV | 2 | 2 | -1 | 0 | ROZPOCET
| VV |  | "2014" 5,86 |  | 5.86 | [13 empty] | VV | 2 | 2 | -1 | 0 | ROZPOCET
| VV |  | "2016" 6,09 |  | 6.09 | [13 empty] | VV | 2 | 2 | -1 | 0 | ROZPOCET
| VV |  | "2019" 8,19 |  | 8.19 | [13 empty] | VV | 2 | 2 | -1 | 0 | ROZPOCET
| VV |  | "2020" 5,77 |  | 5.77 | [13 empty] | VV | 2 | 2 | -1 | 0 | ROZPOCET
| VV |  | "2021" 2,45 |  | 2.45 | [13 empty] | VV | 2 | 2 | -1 | 0 | ROZPOCET
| VV |  | "2022" 2,45 |  | 2.45 | [13 empty] | VV | 2 | 2 | -1 | 0 | ROZPOCET
| VV |  | "2039" 5,43 |  | 5.43 | [13 empty] | VV | 2 | 2 | -1 | 0 | ROZPOCET
| VV |  | "2056" 2,08 |  | 2.08 | [13 empty] | VV | 2 | 2 | -1 | 0 | ROZPOCET
| VV |  | "2059" 12,87 |  | 12.87 | [13 empty] | VV | 2 | 2 | -1 | 0 | ROZPOCET
| VV |  | "2063" 8,08 |  | 8.08 | [13 empty] | VV | 2 | 2 | -1 | 0 | ROZPOCET
| VV |  | "2066" 2,95 |  | 2.95 | [13 empty] | VV | 2 | 2 | -1 | 0 | ROZPOCET
| VV |  | "P2067" 29,6 |  | 29.6 | [13 empty] | VV | 2 | 2 | -1 | 0 | ROZPOCET
| VV |  | "3. NP | [15 empty] | VV | 2 | 1 | -1 | 0 | ROZPOCET
| VV |  | "3005" 23,8 |  | 23.8 | [13 empty] | VV | 2 | 2 | -1 | 0 | ROZPOCET
| VV |  | "3019" 83,83 |  | 83.83 | [13 empty] | VV | 2 | 2 | -1 | 0 | ROZPOCET
| VV |  | "3020" 3,1 |  | 3.1 | [13 empty] | VV | 2 | 2 | -1 | 0 | ROZPOCET
| VV |  | "3049" 31,09 |  | 31.09 | [13 empty] | VV | 2 | 2 | -1 | 0 | ROZPOCET
| VV |  | "3073" 30,56 |  | 30.56 | [13 empty] | VV | 2 | 2 | -1 | 0 | ROZPOCET
| VV |  | "3075" 11,11 |  | 11.11 | [13 empty] | VV | 2 | 2 | -1 | 0 | ROZPOCET
| VV |  | Mezisoučet |  | 2759.106 | [13 empty] | VV | 2 | 3 | -1 | 0 | ROZPOCET
| VV |  | -OBKL_KER |  | -86.092 | [13 empty] | VV | 2 | 2 | -1 | 0 | ROZPOCET
| VV |  | -OBKL_KER_SDK |  | -204.32 | [13 empty] | VV | 2 | 2 | -1 | 0 | ROZPOCET
| VV |  | -OM_S_NAT |  | -602.193 | [13 empty] | VV | 2 | 2 | -1 | 0 | ROZPOCET
| VV | M | Součet |  | 1866.501 | [13 empty] | VV | 2 | 4 | -1 | 1 | ROZPOCET
247 | K | 784211051 | Příplatek k cenám 1x maleb ze směsí za mokra otěruvzdorných za barevnou malbu tónovanou přípravky | m2 | 1866.501 |  | 0 | CS ÚRS 2015 02 |  |  | základní |  | 0 | 2e-05 | 0.03733 | 0 | 0 | 16 | K | 2 |  |  |  | ROZPOCET | [5 empty] | 0 | 0 | 0 | 0 | 0 | 1 | 0 | 16 | 339244960
| VV |  | M |  | 1866.501 | [13 empty] | VV | 2 | 2 | -1 | 1 | ROZPOCET
| D | OST | Ostatní |  |  |  | 0 | [5 empty] | 0 |  | 0 |  | 0 | 4 | D | 1 |  |  |  | ROZPOCET | [11 empty] | 0
248 | K | OST000001 | Přenosný hasící přístroj práškový PHP s hasící schopností 21A kompl. D+M | ks | 6 |  | 0 |  |  |  | základní |  | 0 | 0 | 0 | 0 | 0 | 4 | K | 2 |  |  |  | ROZPOCET | [5 empty] | 0 | 0 | 0 | 0 | 0 | 1 | 0 | 4 | -123179289
| VV |  | "2. NP | [15 empty] | VV | 2 | 1 | -1 | 0 | ROZPOCET
| VV |  | 3+1 |  | 4 | [13 empty] | VV | 2 | 2 | -1 | 0 | ROZPOCET
| VV |  | "3. NP | [15 empty] | VV | 2 | 1 | -1 | 0 | ROZPOCET
| VV |  | 1+1 |  | 2 | [13 empty] | VV | 2 | 2 | -1 | 0 | ROZPOCET
| VV |  | Součet |  | 6 | [13 empty] | VV | 2 | 4 | -1 | 1 | ROZPOCET
249 | K | OST000002 | Informační systém - typová hliníková deska, rozměr 150 x 150 mm, dělená na 3-4 vodorovné díly. Horní díl pevný s gravírovaným číslem a názvem místnosti, další díly vyměnitelné s popisem/jmenovkou. | kpl | 1 |  | 0 |  |  |  | základní |  | 0 | 0 | 0 | 0 | 0 | 4 | K | 2 |  |  |  | ROZPOCET | [5 empty] | 0 | 0 | 0 | 0 | 0 | 1 | 0 | 4 | 1496867538

## 1.1.4 - Zdravotní technika
| List obsahuje: |  | 1) Krycí list soupisu | 2) Rekapitulace |  |  | 3) Soupis prací | Zpět na list: | Rekapitulace stavby
{0D8ECD92-85DE-4677-9143-4E69FD21412D}
2
| KRYCÍ LIST SOUPISU | [8 empty] | v --- níže se nacházejí doplnkové a pomocné údaje k sestavám --- v | [8 empty] | False
Stavba:
Nemocnice Broumov - NIP, DIOP
Objekt:
1.1 - SO01 Stavební úpravy NIP, DIOP
Soupis:
1.1.4 - Zdravotní technika
| KSO: |  |  |  |  | CC-CZ:
| Místo: |  | Broumov |  |  | Datum: | 22.08.2016
| Zadavatel: |  |  |  |  | IČ:
DIČ:
| Uchazeč: |  |  |  |  | IČ:
DIČ:
| Projektant: |  |  |  |  | IČ:
|  | INS spol. s r.o. |  |  |  | DIČ:
Poznámka:
| Cena bez DPH | [5 empty] | 0
|  |  | Základ daně |  |  | Sazba daně | Výše daně
| DPH | základní | 0 |  |  | 21% | 0
|  | snížená | 0 |  |  | 15% | 0
|  | zákl. přenesená | 0 |  |  | 21% | 0
|  | sníž. přenesená | 0 |  |  | 15% | 0
|  | nulová | 0 |  |  | 0% | 0
| Cena s DPH |  |  | v | CZK |  | 0
REKAPITULACE ČLENĚNÍ SOUPISU PRACÍ
Stavba:
Nemocnice Broumov - NIP, DIOP
Objekt:
1.1 - SO01 Stavební úpravy NIP, DIOP
Soupis:
1.1.4 - Zdravotní technika
Místo: |  |  | Broumov |  |  | Datum: | 22.08.2016
Zadavatel: | [5 empty] | Projektant: | INS spol. s r.o.
Uchazeč:
Kód dílu - Popis | [6 empty] | Cena celkem [CZK]
Náklady soupisu celkem | [6 empty] | 0 | [12 empty] | -1
| ZTI - Zdravotechnika | [5 empty] | 0
SOUPIS PRACÍ
Stavba:
Nemocnice Broumov - NIP, DIOP
Objekt:
1.1 - SO01 Stavební úpravy NIP, DIOP
Soupis:
1.1.4 - Zdravotní technika
Místo: |  |  | Broumov |  |  | Datum: | 22.08.2016
Zadavatel: | [5 empty] | Projektant: | INS spol. s r.o.
Uchazeč:
PČ | Typ | Kód | Popis | MJ | Množství | J.cena [CZK] | Cena celkem [CZK] | Cenová soustava |  | Poznámka | DPH | J. Nh [h] | Nh celkem [h] | J. hmotnost [t] | Hmotnost celkem [t] | J. suť [t] | Suť Celkem [t]
Náklady soupisu celkem | [6 empty] | 0 | [5 empty] | 0 |  | 0 |  | 0 |  | D | -1 | [7 empty] | 0
| D | ZTI | Zdravotechnika |  |  |  | 0 | [5 empty] | 0 |  | 0 |  | 0 | 1 | D | 0 | ROZPOCET | [6 empty] | 0
1 | K | ZTI000001 | Samostatný rozpočet, kompletní D+M | kpl | 1 |  | 0 |  |  |  | základní |  | 0 | 0 | 0 | 0 | 0 | 4 | K | 1 | ROZPOCET | 0 | 0 | 0 | 0 | 0 | 1 | 0 | 4 | -731014936

## 1.1.5 - Elektroinstalace ...
| List obsahuje: |  | 1) Krycí list soupisu | 2) Rekapitulace |  |  | 3) Soupis prací | Zpět na list: | Rekapitulace stavby
{897E42D9-4262-458E-A4E5-2B995217B372}
2
| KRYCÍ LIST SOUPISU | [8 empty] | v --- níže se nacházejí doplnkové a pomocné údaje k sestavám --- v | [8 empty] | False
Stavba:
Nemocnice Broumov - NIP, DIOP
Objekt:
1.1 - SO01 Stavební úpravy NIP, DIOP
Soupis:
1.1.5 - Elektroinstalace silnoproud
| KSO: |  |  |  |  | CC-CZ:
| Místo: |  | Broumov |  |  | Datum: | 22.08.2016
| Zadavatel: |  |  |  |  | IČ:
DIČ:
| Uchazeč: |  |  |  |  | IČ:
DIČ:
| Projektant: |  |  |  |  | IČ:
|  | INS spol. s r.o. |  |  |  | DIČ:
Poznámka:
| Cena bez DPH | [5 empty] | 0
|  |  | Základ daně |  |  | Sazba daně | Výše daně
| DPH | základní | 0 |  |  | 21% | 0
|  | snížená | 0 |  |  | 15% | 0
|  | zákl. přenesená | 0 |  |  | 21% | 0
|  | sníž. přenesená | 0 |  |  | 15% | 0
|  | nulová | 0 |  |  | 0% | 0
| Cena s DPH |  |  | v | CZK |  | 0
REKAPITULACE ČLENĚNÍ SOUPISU PRACÍ
Stavba:
Nemocnice Broumov - NIP, DIOP
Objekt:
1.1 - SO01 Stavební úpravy NIP, DIOP
Soupis:
1.1.5 - Elektroinstalace silnoproud
Místo: |  |  | Broumov |  |  | Datum: | 22.08.2016
Zadavatel: | [5 empty] | Projektant: | INS spol. s r.o.
Uchazeč:
Kód dílu - Popis | [6 empty] | Cena celkem [CZK]
Náklady soupisu celkem | [6 empty] | 0 | [12 empty] | -1
| SIL - Elektoinstalace - silnoproud | [5 empty] | 0
SOUPIS PRACÍ
Stavba:
Nemocnice Broumov - NIP, DIOP
Objekt:
1.1 - SO01 Stavební úpravy NIP, DIOP
Soupis:
1.1.5 - Elektroinstalace silnoproud
Místo: |  |  | Broumov |  |  | Datum: | 22.08.2016
Zadavatel: | [5 empty] | Projektant: | INS spol. s r.o.
Uchazeč:
PČ | Typ | Kód | Popis | MJ | Množství | J.cena [CZK] | Cena celkem [CZK] | Cenová soustava |  | Poznámka | DPH | J. Nh [h] | Nh celkem [h] | J. hmotnost [t] | Hmotnost celkem [t] | J. suť [t] | Suť Celkem [t]
Náklady soupisu celkem | [6 empty] | 0 | [5 empty] | 0 |  | 0 |  | 0 |  | D | -1 | [7 empty] | 0
| D | SIL | Elektoinstalace - silnoproud |  |  |  | 0 | [5 empty] | 0 |  | 0 |  | 0 | 1 | D | 0 | ROZPOCET | [6 empty] | 0
1 | K | SIL000001 | Samostatný rozpočet, kompletní D+M | kpl | 1 |  | 0 |  |  |  | základní |  | 0 | 0 | 0 | 0 | 0 | 4 | K | 1 | ROZPOCET | 0 | 0 | 0 | 0 | 0 | 1 | 0 | 4 | 572579847

## 1.1.6 - Vytápění
| List obsahuje: |  | 1) Krycí list soupisu | 2) Rekapitulace |  |  | 3) Soupis prací | Zpět na list: | Rekapitulace stavby
{424F3D66-71D8-4016-8A58-420EBF10D99C}
2
| KRYCÍ LIST SOUPISU | [8 empty] | v --- níže se nacházejí doplnkové a pomocné údaje k sestavám --- v | [8 empty] | False
Stavba:
Nemocnice Broumov - NIP, DIOP
Objekt:
1.1 - SO01 Stavební úpravy NIP, DIOP
Soupis:
1.1.6 - Vytápění
| KSO: |  |  |  |  | CC-CZ:
| Místo: |  | Broumov |  |  | Datum: | 22.08.2016
| Zadavatel: |  |  |  |  | IČ:
DIČ:
| Uchazeč: |  |  |  |  | IČ:
DIČ:
| Projektant: |  |  |  |  | IČ:
|  | INS spol. s r.o. |  |  |  | DIČ:
Poznámka:
| Cena bez DPH | [5 empty] | 0
|  |  | Základ daně |  |  | Sazba daně | Výše daně
| DPH | základní | 0 |  |  | 21% | 0
|  | snížená | 0 |  |  | 15% | 0
|  | zákl. přenesená | 0 |  |  | 21% | 0
|  | sníž. přenesená | 0 |  |  | 15% | 0
|  | nulová | 0 |  |  | 0% | 0
| Cena s DPH |  |  | v | CZK |  | 0
REKAPITULACE ČLENĚNÍ SOUPISU PRACÍ
Stavba:
Nemocnice Broumov - NIP, DIOP
Objekt:
1.1 - SO01 Stavební úpravy NIP, DIOP
Soupis:
1.1.6 - Vytápění
Místo: |  |  | Broumov |  |  | Datum: | 22.08.2016
Zadavatel: | [5 empty] | Projektant: | INS spol. s r.o.
Uchazeč:
Kód dílu - Popis | [6 empty] | Cena celkem [CZK]
Náklady soupisu celkem | [6 empty] | 0 | [12 empty] | -1
| V - Vytápění | [5 empty] | 0
SOUPIS PRACÍ
Stavba:
Nemocnice Broumov - NIP, DIOP
Objekt:
1.1 - SO01 Stavební úpravy NIP, DIOP
Soupis:
1.1.6 - Vytápění
Místo: |  |  | Broumov |  |  | Datum: | 22.08.2016
Zadavatel: | [5 empty] | Projektant: | INS spol. s r.o.
Uchazeč:
PČ | Typ | Kód | Popis | MJ | Množství | J.cena [CZK] | Cena celkem [CZK] | Cenová soustava |  | Poznámka | DPH | J. Nh [h] | Nh celkem [h] | J. hmotnost [t] | Hmotnost celkem [t] | J. suť [t] | Suť Celkem [t]
Náklady soupisu celkem | [6 empty] | 0 | [5 empty] | 0 |  | 0 |  | 0 |  | D | -1 | [7 empty] | 0
| D | V | Vytápění |  |  |  | 0 | [5 empty] | 0 |  | 0 |  | 0 | 1 | D | 0 | ROZPOCET | [6 empty] | 0
1 | K | V00000001 | Samostatný rozpočet, kompletní D+M | kpl | 1 |  | 0 |  |  |  | základní |  | 0 | 0 | 0 | 0 | 0 | 4 | K | 1 | ROZPOCET | 0 | 0 | 0 | 0 | 0 | 1 | 0 | 4 | -541058092

## 1.1.7 - Medicinální plyny
| List obsahuje: |  | 1) Krycí list soupisu | 2) Rekapitulace |  |  | 3) Soupis prací | Zpět na list: | Rekapitulace stavby
{21C7B913-E47A-47AE-AFC1-541C4D4131F8}
2
| KRYCÍ LIST SOUPISU | [8 empty] | v --- níže se nacházejí doplnkové a pomocné údaje k sestavám --- v | [8 empty] | False
Stavba:
Nemocnice Broumov - NIP, DIOP
Objekt:
1.1 - SO01 Stavební úpravy NIP, DIOP
Soupis:
1.1.7 - Medicinální plyny
| KSO: |  |  |  |  | CC-CZ:
| Místo: |  | Broumov |  |  | Datum: | 22.08.2016
| Zadavatel: |  |  |  |  | IČ:
DIČ:
| Uchazeč: |  |  |  |  | IČ:
DIČ:
| Projektant: |  |  |  |  | IČ:
|  | INS spol. s r.o. |  |  |  | DIČ:
Poznámka:
| Cena bez DPH | [5 empty] | 0
|  |  | Základ daně |  |  | Sazba daně | Výše daně
| DPH | základní | 0 |  |  | 21% | 0
|  | snížená | 0 |  |  | 15% | 0
|  | zákl. přenesená | 0 |  |  | 21% | 0
|  | sníž. přenesená | 0 |  |  | 15% | 0
|  | nulová | 0 |  |  | 0% | 0
| Cena s DPH |  |  | v | CZK |  | 0
REKAPITULACE ČLENĚNÍ SOUPISU PRACÍ
Stavba:
Nemocnice Broumov - NIP, DIOP
Objekt:
1.1 - SO01 Stavební úpravy NIP, DIOP
Soupis:
1.1.7 - Medicinální plyny
Místo: |  |  | Broumov |  |  | Datum: | 22.08.2016
Zadavatel: | [5 empty] | Projektant: | INS spol. s r.o.
Uchazeč:
Kód dílu - Popis | [6 empty] | Cena celkem [CZK]
Náklady soupisu celkem | [6 empty] | 0 | [12 empty] | -1
| MP - Mediciální plyny | [5 empty] | 0
SOUPIS PRACÍ
Stavba:
Nemocnice Broumov - NIP, DIOP
Objekt:
1.1 - SO01 Stavební úpravy NIP, DIOP
Soupis:
1.1.7 - Medicinální plyny
Místo: |  |  | Broumov |  |  | Datum: | 22.08.2016
Zadavatel: | [5 empty] | Projektant: | INS spol. s r.o.
Uchazeč:
PČ | Typ | Kód | Popis | MJ | Množství | J.cena [CZK] | Cena celkem [CZK] | Cenová soustava |  | Poznámka | DPH | J. Nh [h] | Nh celkem [h] | J. hmotnost [t] | Hmotnost celkem [t] | J. suť [t] | Suť Celkem [t]
Náklady soupisu celkem | [6 empty] | 0 | [5 empty] | 0 |  | 0 |  | 0 |  | D | -1 | [7 empty] | 0
| D | MP | Mediciální plyny |  |  |  | 0 | [5 empty] | 0 |  | 0 |  | 0 | 1 | D | 0 | ROZPOCET | [6 empty] | 0
1 | K | MP0000001 | Samostatný rozpočet, kompletní D+M | kpl | 1 |  | 0 |  |  |  | základní |  | 0 | 0 | 0 | 0 | 0 | 4 | K | 1 | ROZPOCET | 0 | 0 | 0 | 0 | 0 | 1 | 0 | 4 | -368275857

## 1.1.8 - Vzduchotechnika
| List obsahuje: |  | 1) Krycí list soupisu | 2) Rekapitulace |  |  | 3) Soupis prací | Zpět na list: | Rekapitulace stavby
{1F595547-85AB-4D02-B496-93742D773EFE}
2
| KRYCÍ LIST SOUPISU | [8 empty] | v --- níže se nacházejí doplnkové a pomocné údaje k sestavám --- v | [8 empty] | False
Stavba:
Nemocnice Broumov - NIP, DIOP
Objekt:
1.1 - SO01 Stavební úpravy NIP, DIOP
Soupis:
1.1.8 - Vzduchotechnika
| KSO: |  |  |  |  | CC-CZ:
| Místo: |  | Broumov |  |  | Datum: | 22.08.2016
| Zadavatel: |  |  |  |  | IČ:
DIČ:
| Uchazeč: |  |  |  |  | IČ:
DIČ:
| Projektant: |  |  |  |  | IČ:
|  | INS spol. s r.o. |  |  |  | DIČ:
Poznámka:
| Cena bez DPH | [5 empty] | 0
|  |  | Základ daně |  |  | Sazba daně | Výše daně
| DPH | základní | 0 |  |  | 21% | 0
|  | snížená | 0 |  |  | 15% | 0
|  | zákl. přenesená | 0 |  |  | 21% | 0
|  | sníž. přenesená | 0 |  |  | 15% | 0
|  | nulová | 0 |  |  | 0% | 0
| Cena s DPH |  |  | v | CZK |  | 0
REKAPITULACE ČLENĚNÍ SOUPISU PRACÍ
Stavba:
Nemocnice Broumov - NIP, DIOP
Objekt:
1.1 - SO01 Stavební úpravy NIP, DIOP
Soupis:
1.1.8 - Vzduchotechnika
Místo: |  |  | Broumov |  |  | Datum: | 22.08.2016
Zadavatel: | [5 empty] | Projektant: | INS spol. s r.o.
Uchazeč:
Kód dílu - Popis | [6 empty] | Cena celkem [CZK]
Náklady soupisu celkem | [6 empty] | 0 | [12 empty] | -1
| VZT - Vzduchotechnika | [5 empty] | 0
SOUPIS PRACÍ
Stavba:
Nemocnice Broumov - NIP, DIOP
Objekt:
1.1 - SO01 Stavební úpravy NIP, DIOP
Soupis:
1.1.8 - Vzduchotechnika
Místo: |  |  | Broumov |  |  | Datum: | 22.08.2016
Zadavatel: | [5 empty] | Projektant: | INS spol. s r.o.
Uchazeč:
PČ | Typ | Kód | Popis | MJ | Množství | J.cena [CZK] | Cena celkem [CZK] | Cenová soustava |  | Poznámka | DPH | J. Nh [h] | Nh celkem [h] | J. hmotnost [t] | Hmotnost celkem [t] | J. suť [t] | Suť Celkem [t]
Náklady soupisu celkem | [6 empty] | 0 | [5 empty] | 0 |  | 0 |  | 0 |  | D | -1 | [7 empty] | 0
| D | VZT | Vzduchotechnika |  |  |  | 0 | [5 empty] | 0 |  | 0 |  | 0 | 1 | D | 0 | ROZPOCET | [6 empty] | 0
1 | K | VZT000001 | Samostatný rozpočet, kompletní D+M | kpl | 1 |  | 0 |  |  |  | základní |  | 0 | 0 | 0 | 0 | 0 | 4 | K | 1 | ROZPOCET | 0 | 0 | 0 | 0 | 0 | 1 | 0 | 4 | 597832636

## 1.1.9 - Elektroinstalace ...
| List obsahuje: |  | 1) Krycí list soupisu | 2) Rekapitulace |  |  | 3) Soupis prací | Zpět na list: | Rekapitulace stavby
{848478CE-9330-4D0A-849B-DD107FFBCF0C}
2
| KRYCÍ LIST SOUPISU | [8 empty] | v --- níže se nacházejí doplnkové a pomocné údaje k sestavám --- v | [8 empty] | False
Stavba:
Nemocnice Broumov - NIP, DIOP
Objekt:
1.1 - SO01 Stavební úpravy NIP, DIOP
Soupis:
1.1.9 - Elektroinstalace slaboproud
| KSO: |  |  |  |  | CC-CZ:
| Místo: |  | Broumov |  |  | Datum: | 22.08.2016
| Zadavatel: |  |  |  |  | IČ:
DIČ:
| Uchazeč: |  |  |  |  | IČ:
DIČ:
| Projektant: |  |  |  |  | IČ:
|  | INS spol. s r.o. |  |  |  | DIČ:
Poznámka:
| Cena bez DPH | [5 empty] | 0
|  |  | Základ daně |  |  | Sazba daně | Výše daně
| DPH | základní | 0 |  |  | 21% | 0
|  | snížená | 0 |  |  | 15% | 0
|  | zákl. přenesená | 0 |  |  | 21% | 0
|  | sníž. přenesená | 0 |  |  | 15% | 0
|  | nulová | 0 |  |  | 0% | 0
| Cena s DPH |  |  | v | CZK |  | 0
REKAPITULACE ČLENĚNÍ SOUPISU PRACÍ
Stavba:
Nemocnice Broumov - NIP, DIOP
Objekt:
1.1 - SO01 Stavební úpravy NIP, DIOP
Soupis:
1.1.9 - Elektroinstalace slaboproud
Místo: |  |  | Broumov |  |  | Datum: | 22.08.2016
Zadavatel: | [5 empty] | Projektant: | INS spol. s r.o.
Uchazeč:
Kód dílu - Popis | [6 empty] | Cena celkem [CZK]
Náklady soupisu celkem | [6 empty] | 0 | [12 empty] | -1
| SLP - Elektroinstalace - slaboproud | [5 empty] | 0
SOUPIS PRACÍ
Stavba:
Nemocnice Broumov - NIP, DIOP
Objekt:
1.1 - SO01 Stavební úpravy NIP, DIOP
Soupis:
1.1.9 - Elektroinstalace slaboproud
Místo: |  |  | Broumov |  |  | Datum: | 22.08.2016
Zadavatel: | [5 empty] | Projektant: | INS spol. s r.o.
Uchazeč:
PČ | Typ | Kód | Popis | MJ | Množství | J.cena [CZK] | Cena celkem [CZK] | Cenová soustava |  | Poznámka | DPH | J. Nh [h] | Nh celkem [h] | J. hmotnost [t] | Hmotnost celkem [t] | J. suť [t] | Suť Celkem [t]
Náklady soupisu celkem | [6 empty] | 0 | [5 empty] | 0 |  | 0 |  | 0 |  | D | -1 | [7 empty] | 0
| D | SLP | Elektroinstalace - slaboproud |  |  |  | 0 | [5 empty] | 0 |  | 0 |  | 0 | 1 | D | 0 | ROZPOCET | [6 empty] | 0
1 | K | SLP000001 | Samostatný rozpočet, kompletní D+M | kpl | 1 |  | 0 |  |  |  | základní |  | 0 | 0 | 0 | 0 | 0 | 4 | K | 1 | ROZPOCET | 0 | 0 | 0 | 0 | 0 | 1 | 0 | 4 | 1076705141

## 1.1.11 - Měření a regulace
| List obsahuje: |  | 1) Krycí list soupisu | 2) Rekapitulace |  |  | 3) Soupis prací | Zpět na list: | Rekapitulace stavby
{B7B96B22-0E3C-49A4-BB84-CBD32B7FCAB9}
2
| KRYCÍ LIST SOUPISU | [8 empty] | v --- níže se nacházejí doplnkové a pomocné údaje k sestavám --- v | [8 empty] | False
Stavba:
Nemocnice Broumov - NIP, DIOP
Objekt:
1.1 - SO01 Stavební úpravy NIP, DIOP
Soupis:
1.1.11 - Měření a regulace
| KSO: |  |  |  |  | CC-CZ:
| Místo: |  | Broumov |  |  | Datum: | 22.08.2016
| Zadavatel: |  |  |  |  | IČ:
DIČ:
| Uchazeč: |  |  |  |  | IČ:
DIČ:
| Projektant: |  |  |  |  | IČ:
|  | INS spol. s r.o. |  |  |  | DIČ:
Poznámka:
| Cena bez DPH | [5 empty] | 0
|  |  | Základ daně |  |  | Sazba daně | Výše daně
| DPH | základní | 0 |  |  | 21% | 0
|  | snížená | 0 |  |  | 15% | 0
|  | zákl. přenesená | 0 |  |  | 21% | 0
|  | sníž. přenesená | 0 |  |  | 15% | 0
|  | nulová | 0 |  |  | 0% | 0
| Cena s DPH |  |  | v | CZK |  | 0
REKAPITULACE ČLENĚNÍ SOUPISU PRACÍ
Stavba:
Nemocnice Broumov - NIP, DIOP
Objekt:
1.1 - SO01 Stavební úpravy NIP, DIOP
Soupis:
1.1.11 - Měření a regulace
Místo: |  |  | Broumov |  |  | Datum: | 22.08.2016
Zadavatel: | [5 empty] | Projektant: | INS spol. s r.o.
Uchazeč:
Kód dílu - Popis | [6 empty] | Cena celkem [CZK]
Náklady soupisu celkem | [6 empty] | 0 | [12 empty] | -1
| MAR - Měření a regulace | [5 empty] | 0
SOUPIS PRACÍ
Stavba:
Nemocnice Broumov - NIP, DIOP
Objekt:
1.1 - SO01 Stavební úpravy NIP, DIOP
Soupis:
1.1.11 - Měření a regulace
Místo: |  |  | Broumov |  |  | Datum: | 22.08.2016
Zadavatel: | [5 empty] | Projektant: | INS spol. s r.o.
Uchazeč:
PČ | Typ | Kód | Popis | MJ | Množství | J.cena [CZK] | Cena celkem [CZK] | Cenová soustava |  | Poznámka | DPH | J. Nh [h] | Nh celkem [h] | J. hmotnost [t] | Hmotnost celkem [t] | J. suť [t] | Suť Celkem [t]
Náklady soupisu celkem | [6 empty] | 0 | [5 empty] | 0 |  | 0 |  | 0 |  | D | -1 | [7 empty] | 0
| D | MAR | Měření a regulace |  |  |  | 0 | [5 empty] | 0 |  | 0 |  | 0 | 1 | D | 0 | ROZPOCET | [6 empty] | 0
1 | K | MAR000001 | Samostatný rozpočet, kompletní D+M | kpl | 1 |  | 0 |  |  |  | základní |  | 0 | 0 | 0 | 0 | 0 | 4 | K | 1 | ROZPOCET | 0 | 0 | 0 | 0 | 0 | 1 | 0 | 4 | -934071899

## 3.1.1 - Lékařská technolo...
| List obsahuje: |  | 1) Krycí list soupisu | 2) Rekapitulace |  |  | 3) Soupis prací | Zpět na list: | Rekapitulace stavby
{C0DF9C2A-3C15-4214-8EF1-8D041235ADA9}
2
| KRYCÍ LIST SOUPISU | [8 empty] | v --- níže se nacházejí doplnkové a pomocné údaje k sestavám --- v | [8 empty] | False
Stavba:
Nemocnice Broumov - NIP, DIOP
Objekt:
3.1 - PS01 Lékařská technologie - SO01
Soupis:
3.1.1 - Lékařská technologie - pevně spojené se stavbou
| KSO: |  |  |  |  | CC-CZ:
| Místo: |  | Broumov |  |  | Datum: | 22.08.2016
| Zadavatel: |  |  |  |  | IČ:
DIČ:
| Uchazeč: |  |  |  |  | IČ:
DIČ:
| Projektant: |  |  |  |  | IČ:
|  | INS spol. s r.o. |  |  |  | DIČ:
Poznámka:
| Cena bez DPH | [5 empty] | 0
|  |  | Základ daně |  |  | Sazba daně | Výše daně
| DPH | základní | 0 |  |  | 21% | 0
|  | snížená | 0 |  |  | 15% | 0
|  | zákl. přenesená | 0 |  |  | 21% | 0
|  | sníž. přenesená | 0 |  |  | 15% | 0
|  | nulová | 0 |  |  | 0% | 0
| Cena s DPH |  |  | v | CZK |  | 0
REKAPITULACE ČLENĚNÍ SOUPISU PRACÍ
Stavba:
Nemocnice Broumov - NIP, DIOP
Objekt:
3.1 - PS01 Lékařská technologie - SO01
Soupis:
3.1.1 - Lékařská technologie - pevně spojené se stavbou
Místo: |  |  | Broumov |  |  | Datum: | 22.08.2016
Zadavatel: | [5 empty] | Projektant: | INS spol. s r.o.
Uchazeč:
Kód dílu - Popis | [6 empty] | Cena celkem [CZK]
Náklady soupisu celkem | [6 empty] | 0 | [12 empty] | -1
| HSV - HSV | [5 empty] | 0
| LT - Lékařská technologie - pevně spojené se stavbou | [5 empty] | 0
SOUPIS PRACÍ
Stavba:
Nemocnice Broumov - NIP, DIOP
Objekt:
3.1 - PS01 Lékařská technologie - SO01
Soupis:
3.1.1 - Lékařská technologie - pevně spojené se stavbou
Místo: |  |  | Broumov |  |  | Datum: | 22.08.2016
Zadavatel: | [5 empty] | Projektant: | INS spol. s r.o.
Uchazeč:
PČ | Typ | Kód | Popis | MJ | Množství | J.cena [CZK] | Cena celkem [CZK] | Cenová soustava |  | Poznámka | DPH | J. Nh [h] | Nh celkem [h] | J. hmotnost [t] | Hmotnost celkem [t] | J. suť [t] | Suť Celkem [t]
Náklady soupisu celkem | [6 empty] | 0 | [5 empty] | 0 |  | 0 |  | 0 |  | D | -1 | [7 empty] | 0
| D | HSV | HSV |  |  |  | 0 | [5 empty] | 0 |  | 0 |  | 0 | 1 | D | 0 | ROZPOCET | [6 empty] | 0
| D | LT | Lékařská technologie - pevně spojené se stavbou |  |  |  | 0 | [5 empty] | 0 |  | 0 |  | 0 | 1 | D | 1 | ROZPOCET | [6 empty] | 0
1 | K | LT | Samostatný rozpočet, kompletní D+M | kpl | 1 |  | 0 |  |  |  | základní |  | 0 | 0 | 0 | 0 | 0 | 4 | K | 2 | ROZPOCET | 0 | 0 | 0 | 0 | 0 | 1 | 0 | 4 | -2044389797

## VRN - Vedlejší rozpočtové...
| List obsahuje: |  | 1) Krycí list soupisu | 2) Rekapitulace |  |  | 3) Soupis prací | Zpět na list: | Rekapitulace stavby
{3C4E0F69-50E3-41AD-AB9D-FE3F8B708256}
2
| KRYCÍ LIST SOUPISU | [8 empty] | v --- níže se nacházejí doplnkové a pomocné údaje k sestavám --- v | [8 empty] | False
Stavba:
Nemocnice Broumov - NIP, DIOP
Objekt:
VRN - Vedlejší rozpočtové náklady
| KSO: |  |  |  |  | CC-CZ:
| Místo: |  | Broumov |  |  | Datum: | 22.08.2016
| Zadavatel: |  |  |  |  | IČ:
DIČ:
| Uchazeč: |  |  |  |  | IČ:
DIČ:
| Projektant: |  |  |  |  | IČ:
|  | INS spol. s r.o. |  |  |  | DIČ:
Poznámka:
| Cena bez DPH | [5 empty] | 0
|  |  | Základ daně |  |  | Sazba daně | Výše daně
| DPH | základní | 0 |  |  | 21% | 0
|  | snížená | 0 |  |  | 15% | 0
|  | zákl. přenesená | 0 |  |  | 21% | 0
|  | sníž. přenesená | 0 |  |  | 15% | 0
|  | nulová | 0 |  |  | 0% | 0
| Cena s DPH |  |  | v | CZK |  | 0
REKAPITULACE ČLENĚNÍ SOUPISU PRACÍ
Stavba:
Nemocnice Broumov - NIP, DIOP
Objekt:
VRN - Vedlejší rozpočtové náklady
Místo: |  |  | Broumov |  |  | Datum: | 22.08.2016
Zadavatel: | [5 empty] | Projektant: | INS spol. s r.o.
Uchazeč:
Kód dílu - Popis | [6 empty] | Cena celkem [CZK]
Náklady soupisu celkem | [6 empty] | 0 | [12 empty] | -1
| VRN - Vedlejší rozpočtové náklady | [5 empty] | 0
SOUPIS PRACÍ
Stavba:
Nemocnice Broumov - NIP, DIOP
Objekt:
VRN - Vedlejší rozpočtové náklady
Místo: |  |  | Broumov |  |  | Datum: | 22.08.2016
Zadavatel: | [5 empty] | Projektant: | INS spol. s r.o.
Uchazeč:
PČ | Typ | Kód | Popis | MJ | Množství | J.cena [CZK] | Cena celkem [CZK] | Cenová soustava |  | Poznámka | DPH | J. Nh [h] | Nh celkem [h] | J. hmotnost [t] | Hmotnost celkem [t] | J. suť [t] | Suť Celkem [t]
Náklady soupisu celkem | [6 empty] | 0 | [5 empty] | 0 |  | 0 |  | 0 |  | D | -1 | [7 empty] | 0
| D | VRN | Vedlejší rozpočtové náklady |  |  |  | 0 | [5 empty] | 0 |  | 0 |  | 0 | 5 | D | 0 | ROZPOCET | [6 empty] | 0
1 | K | VRN000001 | Zařízení staveniště | kpl | 1 |  | 0 |  |  |  | základní |  | 0 | 0 | 0 | 0 | 0 | 1024 | K | 1 | ROZPOCET | 0 | 0 | 0 | 0 | 0 | 1 | 0 | 1024 | 389894065
2 | K | VRN000002 | Provoz investora a třetích osob | kpl | 1 |  | 0 |  |  |  | základní |  | 0 | 0 | 0 | 0 | 0 | 1024 | K | 1 | ROZPOCET | 0 | 0 | 0 | 0 | 0 | 1 | 0 | 1024 | -1098727140
3 | K | VRN000003 | Kompletační, inženýrská, koordinační činnost | kpl | 1 |  | 0 |  |  |  | základní |  | 0 | 0 | 0 | 0 | 0 | 1024 | K | 1 | ROZPOCET | 0 | 0 | 0 | 0 | 0 | 1 | 0 | 1024 | -614650622
4 | K | VRN000004 | Vyhotovení dokumentace skutečného provedení stavby | kpl | 1 |  | 0 |  |  |  | základní |  | 0 | 0 | 0 | 0 | 0 | 1024 | K | 1 | ROZPOCET | 0 | 0 | 0 | 0 | 0 | 1 | 0 | 1024 | -1254050163
5 | K | VRN000005 | Výrobní dokumentace nové ocelové konstrukce pro venkovní vzduchotechnické jednotky včetně statického posouzení | kpl | 1 |  | 0 |  |  |  | základní |  | 0 | 0 | 0 | 0 | 0 | 1024 | K | 1 | ROZPOCET | 0 | 0 | 0 | 0 | 0 | 1 | 0 | 1024 | 2006858582

## Pokyny pro vyplnění
Struktura údajů, formát souboru a metodika pro zpracování
Struktura
Soubor je složen ze záložky Rekapitulace stavby a záložek s názvem soupisu prací pro jednotlivé objekty ve formátu XLS. Každá ze záložek přitom obsahuje
ještě samostatné sestavy vymezené orámovaním a nadpisem sestavy.
Rekapitulace stavby obsahuje sestavu Rekapitulace stavby a Rekapitulace objektů stavby a soupisů prací.
V sestavě Rekapitulace stavby jsou uvedeny informace identifikující předmět veřejné zakázky na stavební práce, KSO, CC-CZ, CZ-CPV, CZ-CPA a rekapitulaci
celkové nabídkové ceny uchazeče.
V sestavě Rekapitulace objektů stavby a soupisů prací je uvedena rekapitulace stavebních objektů, inženýrských objektů, provozních souborů,
vedlejších a ostatních nákladů a ostatních nákladů s rekapitulací nabídkové ceny za jednotlivé soupisy prací. Na základě údaje Typ je možné
identifikovat, zda se jedná o objekt nebo soupis prací pro daný objekt:
|  | STA | Stavební objekt pozemní
|  | ING | Stavební objekt inženýrský
|  | PRO | Provozní soubor
|  | VON | Vedlejší a ostatní náklady
|  | OST | Ostatní
|  | Soupis | Soupis prací pro daný typ objektu
Soupis prací pro jednotlivé objekty obsahuje sestavy Krycí list soupisu, Rekapitulace členění soupisu prací, Soupis prací. Za soupis prací může být považován
i objekt stavby v případě, že neobsahuje podřízenou zakázku.
Krycí list soupisu obsahuje rekapitulaci informací o předmětu veřejné zakázky ze sestavy Rekapitulace stavby, informaci o zařazení objektu do KSO,
CC-CZ, CZ-CPV, CZ-CPA a rekapitulaci celkové nabídkové ceny uchazeče za aktuální soupis prací.
Rekapitulace členění soupisu prací obsahuje rekapitulaci soupisu prací ve všech úrovních členění soupisu tak, jak byla tato členění použita (např.
stavební díly, funkční díly, případně jiné členění) s rekapitulací nabídkové ceny.
Soupis prací obsahuje položky veškerých stavebních nebo montážních prací, dodávek materiálů a služeb nezbytných pro zhotovení stavebního objektu,
inženýrského objektu, provozního souboru, vedlejších a ostatních nákladů.
Pro položky soupisu prací se zobrazují následující informace:
|  | PČ |  | Pořadové číslo položky v aktuálním soupisu
|  | TYP |  | Typ položky: K - konstrukce, M - materiál, PP - plný popis, PSC - poznámka k souboru cen, P - poznámka k položce, VV - výkaz výměr
|  | Kód |  | Kód položky
|  | Popis |  | Zkrácený popis položky
|  | MJ |  | Měrná jednotka položky
|  | Množství |  | Množství v měrné jednotce
|  | J.cena |  | Jednotková cena položky. Zadaní může obsahovat namísto J.ceny sloupce J.materiál a J.montáž, jejichž součet definuje
J.cenu položky.
|  | Cena celkem |  | Celková cena položky daná jako součin množství a j.ceny
|  | Cenová soustava |  | Příslušnost položky do cenové soustavy
Ke každé položce soupisu prací se na samostatných řádcích může zobrazovat:
Plný popis položky
Poznámka k souboru cen a poznámka zadavatele
Výkaz výměr
Pokud je k řádku výkazu výměr evidovaný údaj ve sloupci Kód, jedná se o definovaný odkaz, na který se může odvolávat výkaz výměr z jiné položky.
Metodika pro zpracování
Jednotlivé sestavy jsou v souboru provázány. Editovatelné pole jsou zvýrazněny žlutým podbarvením, ostatní pole neslouží k editaci a nesmí být jakkoliv
modifikovány.
Uchazeč je pro podání nabídky povinen vyplnit žlutě podbarvená pole:
Pole Uchazeč v sestavě Rekapitulace stavby - zde uchazeč vyplní svůj název (název subjektu)
Pole IČ a DIČ v sestavě Rekapitulace stavby - zde uchazeč vyplní svoje IČ a DIČ
Datum v sestavě Rekapitulace stavby - zde uchazeč vyplní datum vytvoření nabídky
J.cena = jednotková cena v sestavě Soupis prací o maximálním počtu desetinných míst uvedených v poli
- pokud sestavy soupisů prací obsahují pole J.cena, musí být všechna tato pole vyplněna nenulovými kladnými číslicemi
Poznámka - nepovinný údaj pro položku soupisu
V případě, že sestavy soupisů prací neobsahují pole J.cena, potom ve všech soupisech prací obsahují pole:
- J.materiál - jednotková cena materiálu
- J.montáž - jednotková cena montáže
Uchazeč je v tomto případě povinen vyplnit všechna pole J.materiál a pole J.montáž nenulovými kladnými číslicemi. V případech, kdy položka
neobsahuje žádný materiál je přípustné, aby pole J.materiál bylo vyplněno nulou. V případech, kdy položka neobsahuje žádnou montáž je přípustné,
aby pole J.montáž bylo vyplněno nulou. Není však přípustné, aby obě pole - J.materiál, J.Montáž byly u jedné položky vyplněny nulou.
Rekapitulace stavby
Název |  |  | Povinný |  | Popis | Typ | Max. počet
atributu |  |  | (A/N) |  |  |  | znaků
Kód |  |  | A |  | Kód stavby | String | 20
Stavba |  |  | A |  | Název stavby | String | 120
Místo |  |  | N |  | Místo stavby | String | 50
Datum |  |  | A |  | Datum vykonaného exportu | Date
KSO |  |  | N |  | Klasifikace stavebního objektu | String | 15
CC-CZ |  |  | N |  | Klasifikace stavbeních děl | String | 15
CZ-CPV |  |  | N |  | Společný slovník pro veřejné zakázky | String | 20
CZ-CPA |  |  | N |  | Klasifikace produkce podle činností | String | 20
Zadavatel |  |  | N |  | Zadavatel zadaní | String | 50
IČ |  |  | N |  | IČ zadavatele zadaní | String | 20
DIČ |  |  | N |  | DIČ zadavatele zadaní | String | 20
Uchazeč |  |  | N |  | Uchazeč veřejné zakázky | String | 50
Projektant |  |  | N |  | Projektant | String | 50
Poznámka |  |  | N |  | Poznámka k zadání | String | 255
Sazba DPH |  |  | A |  | Rekapitulace sazeb DPH u položek soupisů | eGSazbaDph
Základna DPH |  |  | A |  | Základna DPH určena součtem celkové ceny z položek soupisů | Double
Hodnota DPH |  |  | A |  | Hodnota DPH | Double
Cena bez DPH |  |  | A |  | Celková cena bez DPH za celou stavbu. Sčítává se ze všech listů. | Double
Cena s DPH |  |  | A |  | Celková cena s DPH za celou stavbu | Double
Rekapitulace objektů stavby a soupisů prací
Název |  |  | Povinný |  | Popis | Typ | Max. počet
atributu |  |  | (A/N) |  |  |  | znaků
Kód |  |  | A |  | Přebírá se z Rekapitulace stavby | String | 20
Stavba |  |  | A |  | Přebírá se z Rekapitulace stavby | String | 120
Místo |  |  | N |  | Přebírá se z Rekapitulace stavby | String | 50
Datum |  |  | A |  | Přebírá se z Rekapitulace stavby | Date
Zadavatel |  |  | N |  | Přebírá se z Rekapitulace stavby | String | 50
Projektant |  |  | N |  | Přebírá se z Rekapitulace stavby | String | 50
Uchazeč |  |  | N |  | Přebírá se z Rekapitulace stavby | String | 50
Kód |  |  | A |  | Kód objektu | String | 20
Objektu, Soupis prací |  |  | A |  | Název objektu | String | 120
Cena bez DPH |  |  | A |  | Cena bez DPH za daný objekt | Double
Cena s DPH |  |  | A |  | Cena spolu s DPH za daný objekt | Double
Typ |  |  | A |  | Typ zakázky | eGTypZakazky
Krycí list soupisu
Název |  |  | Povinný |  | Popis | Typ | Max. počet
atributu |  |  | (A/N) |  |  |  | znaků
Stavba |  |  | A |  | Přebírá se z Rekapitulace stavby | String | 120
Objekt |  |  | A |  | Kód a název objektu | String | 20 + 120
Soupis |  |  | A |  | Kód a název soupisu | String | 20 + 120
KSO |  |  | N |  | Klasifikace stavebního objektu | String | 15
CC-CZ |  |  | N |  | Klasifikace stavbeních děl | String | 15
CZ-CPV |  |  | N |  | Společný slovník pro veřejné zakázky | String | 20
CZ-CPA |  |  | N |  | Klasifikace produkce podle činností | String | 20
Místo |  |  | N |  | Přebírá se z Rekapitulace stavby | String | 50
Zadavatel |  |  | N |  | Přebírá se z Rekapitulace stavby | String | 50
Uchazeč |  |  | N |  | Přebírá se z Rekapitulace stavby | String | 50
Projektant |  |  | N |  | Přebírá se z Rekapitulace stavby | String | 50
Poznámka |  |  | N |  | Poznámka k soupisu prací | String | 255
Sazba DPH |  |  | A |  | Rekapitulace sazeb DPH na položkách aktuálního soupisu | eGSazbaDph
Základna DPH |  |  | A |  | Základna DPH určena součtem celkové ceny z položek aktuálního soupisu | Double
Hodnota DPH |  |  | A |  | Hodnota DPH | Double
Cena bez DPH |  |  | A |  | Cena bez DPH za daný soupis | Double
Cena s DPH |  |  | A |  | Cena s DPH za daný soupis | Double
Rekapitulace členění soupisu prací
Název |  |  | Povinný |  | Popis | Typ | Max. počet
atributu |  |  | (A/N) |  |  |  | znaků
Stavba |  |  | A |  | Přebírá se z Rekapitulace stavby | String | 120
Objekt |  |  | A |  | Kód a název objektu, přebírá se z Krycího listu soupisu | String | 20 + 120
Soupis |  |  | A |  | Kód a název objektu, přebírá se z Krycího listu soupisu | String | 20 + 120
Místo |  |  | N |  | Přebírá se z Rekapitulace stavby | String | 50
Datum |  |  | A |  | Přebírá se z Rekapitulace stavby | Date
Zadavatel |  |  | N |  | Přebírá se z Rekapitulace stavby | String | 50
Projektant |  |  | N |  | Přebírá se z Rekapitulace stavby | String | 50
Uchazeč |  |  | N |  | Přebírá se z Rekapitulace stavby | String | 50
Kód dílu - Popis |  |  | A |  | Kód a název dílu ze soupisu | String | 20 + 100
Cena celkem |  |  | A |  | Cena celkem za díl ze soupisu | Double
Soupis prací
Název |  |  | Povinný |  | Popis | Typ | Max. počet
atributu |  |  | (A/N) |  |  |  | znaků
Stavba |  |  | A |  | Přebírá se z Rekapitulace stavby | String | 120
Objekt |  |  | A |  | Kód a název objektu | String | 20 + 120
Soupis |  |  | A |  | Přebírá se z Krycího listu soupisu | String | 20 + 120
Místo |  |  | N |  | Přebírá se z Krycího listu soupisu | String | 50
Datum |  |  | A |  | Přebírá se z Krycího listu soupisu | Date
Zadavatel |  |  | N |  | Přebírá se z Krycího listu soupisu | String | 50
Projektant |  |  | N |  | Přebírá se z Krycího listu soupisu | String | 50
Uchazeč |  |  | N |  | Přebírá se z Krycího listu soupisu | String | 50
PČ |  |  | A |  | Pořadové číslo položky soupisu | Long
Typ |  |  | A |  | Typ položky soupisu | eGTypPolozky | 1
Kód |  |  | A |  | Kód položky ze soupisu | String | 20
Popis |  |  | A |  | Popis položky ze soupisu | String | 255
MJ |  |  | A |  | Měrná jednotka položky | String | 10
Množství |  |  | A |  | Množství položky soupisu | Double
J.Cena |  |  | A |  | Jednotková cena položky | Double
Cena celkem |  |  | A |  | Cena celkem vyčíslena jako J.Cena * Množství | Double
Cenová soustava |  |  | N |  | Zařazení položky do cenové soustavy | String | 50
p |  |  | N |  | Poznámka položky ze soupisu | Memo
psc |  |  | N |  | Poznámka k souboru cen ze soupisu | Memo
pp |  |  | N |  | Plný popis položky ze soupisu | Memo
vv |  |  | N |  | Výkaz výměr (figura, výraz, výměra) ze soupisu | Text,Text,Double | 20, 150
Datová věta
Typ věty |  |  | Hodnota |  | Význam
eGSazbaDPH |  |  | základní |  | Základní sazba DPH
|  |  | snížená |  | Snížená sazba DPH
|  |  | nulová |  | Nulová sazba DPH
|  |  | zákl. přenesená |  | Základní sazba DPH přenesená
|  |  | sníž. přenesená |  | Snížená sazba DPH přenesená
eGTypZakazky |  |  | STA |  | Stavební objekt
|  |  | PRO |  | Provozní soubor
|  |  | ING |  | Inženýrský objekt
|  |  | VON |  | Vedlejší a ostatní náklady
|  |  | OST |  | Ostatní náklady
eGTypPolozky |  |  | 1 |  | Položka typu HSV
|  |  | 2 |  | Položka typu PSV
|  |  | 3 |  | Položka typu M
|  |  | 4 |  | Položka typu OST