## rekapitulace
ASPE 9 | Firma: OPTIMA, spol. s r. o.
Soupis objektů s DPH
Stavba:III/30821 - Rekonstrukce vozovky III/30821, Spy - Nové Město nad Metují (Krčín) _
| Varianta:ZŘ - Základní řešení |  |  |  | Sazba 1 | 0
| Odbytová cena: | 0 |  |  | Sazba 2 | 15
| OC+DPH: | 0 |  |  | Sazba 3 | 21
Objekt | Popis | OC | DPH | OC+DPH
SO 001 | Všeobecné položky | 0 | 0 | 0
SO 101 | Rekonstrukce silnice III/30821 | 0 | 0 | 0
SO 102 | Chodníky a autobusové zálivy | 0 | 0 | 0
SO 301 | Rekonstrukce dešťové kanalizace | 0 | 0 | 0
SO 401 | Rozšíření veřejného osvětlení | 0 | 0 | 0

## SO 001
ASPE 9 |  | Firma: OPTIMA, spol. s r. o.
Příloha k formuláři pro ocenění nabídky
Stavba : |  | III/30821 |  | Rekonstrukce vozovky III/30821, Spy - Nové Město nad Metují (Krčín) _
číslo a název SO: |  | SO 001 |  | Všeobecné položky
číslo a název rozpočtu: |  | SO 001 |  | Všeobecné položky
Zatřídění JKSO:
Poř. č.pol. | cenová soustava | Kód položky | Varianta položky | Název položky | jednotka | Počet jednotek | CENA |  | HMOTNOST |  | SUTĚ |  | Sazba | DPH
[7 empty] | jednotková | celkem | jednotková | celkem | jednotková | celkem | DPH
1 | 2 | 3 | 4 | 5 | 6 | 7 | 8 | 9 | 10 | 11 | 12 | 13
|  | 0 |  | Všeobecné konstrukce a práce
1 | 2015_OTSKP | 02620 |  | ZKOUŠENÍ KONSTRUKCÍ A PRACÍ NEZÁVISLOU ZKUŠEBNOU Provedení zkoušek nad rámec smluvních KZP (zajištění všech testů potřebných pro zjištění kvality zemin náspů, výkopů, tak i pro určení množství vápna pro jejich úpravu), včetně dalších zkoušek požadovaných objednatelem. Nezahrnují nákl.na povinné průkazní zkoušky. PROVIZORNÍ CENA = 60 000 Kč | KČ | 60000 |  | 0 | 0 | 0 | 0 | 0 | 21 | 0
zahrnuje veškeré náklady spojené s objednatelem požadovanými zkouškami
2 | 2015_OTSKP | 02821 |  | PRŮZKUMNÉ PRÁCE ARCHEOLOGICKÉ NA POVRCHU PROVIZORNÍ CENA = 50 000 Kč | KČ | 50000 |  | 0 | 0 | 0 | 0 | 0 | 21 | 0
zahrnuje veškeré náklady spojené s objednatelem požadovanými pracemi
3 | 2015_OTSKP | 02910 |  | OSTATNÍ POŽADAVKY - ZEMĚMĚŘIČSKÁ MĚŘENÍ Zaměření skutečného provedení stavby (3x tištěná forma + 3x CD) | KČ | 1 |  | 0 | 0 | 0 | 0 | 0 | 21 | 0
zahrnuje veškeré náklady spojené s objednatelem požadovanými pracemi
4 | 2015_OTSKP | 02930 |  | OSTATNÍ POŽADAVKY - PAMĚTNÍ DESKA Z odolných materiálů na kamenném podstavci s informačním textem podle vzoru objednatele | KČ | 1 |  | 0 | 0 | 0 | 0 | 0 | 21 | 0
zahrnuje veškeré náklady spojené s objednatelem požadovanými pracemi a díly
5 | 2015_OTSKP | 02940 |  | OSTATNÍ POŽADAVKY - VYPRACOVÁNÍ DOKUMENTACE Pasportizace okolních nemovitostí a cizího majetku v blízkosti stavby formou fotodokumentace a videodokumentace před stavbou a po stavbě. | KČ | 1 |  | 0 | 0 | 0 | 0 | 0 | 21 | 0
zahrnuje veškeré náklady spojené s objednatelem požadovanými pracemi
6 | 2015_OTSKP | 02943 |  | OSTATNÍ POŽADAVKY - VYPRACOVÁNÍ RDS REALIZAČNÍ DOKUMENTACE STAVBY. | KPL | 1 |  | 0 | 0 | 0 | 0 | 0 | 21 | 0
zahrnuje veškeré náklady spojené s objednatelem požadovanými pracemi
7 | 2015_OTSKP | 02944 |  | OSTAT POŽADAVKY - DOKUMENTACE SKUTEČ PROVEDENÍ (6x tištěná forma + 6x CD) | KČ | 1 |  | 0 | 0 | 0 | 0 | 0 | 21 | 0
zahrnuje veškeré náklady spojené s objednatelem požadovanými pracemi
8 | 2015_OTSKP | 02945 |  | OSTAT POŽADAVKY - GEOMETRICKÝ PLÁN Geometrický oddělovací plán pro majetkové vypořádání vlastnických vztahů ověřený příslušným katastrálním úřadem, počet vyhovtovení dle požadavku katastrálního úřadu. | KČ | 1 |  | 0 | 0 | 0 | 0 | 0 | 21 | 0
položka zahrnuje: - přípravu podkladů, podání žádosti na katastrální úřad - polní práce spojené s vyhotovením geometrického plánu - výpočetní a grafické kancelářské práce - úřední ověření výsledného elaborátu - schválení návrhu vkladu do katastru nemovitostí příslušným katastrálním úřadem
9 | 2015_OTSKP | 02946 |  | OSTAT POŽADAVKY - FOTODOKUMENTACE 1x měsíčně sada barevných fotografií v tištěné i elektronické formě 3x závěrečná fotodokumentace v albu s popisem v tištěné i elektronické formě | KČ | 1 |  | 0 | 0 | 0 | 0 | 0 | 21 | 0
položka zahrnuje: - fotodokumentaci zadavatelem požadovaného děje a konstrukcí v požadovaných časových intervalech - zadavatelem specifikované výstupy (fotografie v papírovém a digitálním formátu) v požadovaném počtu
10 | 2015_OTSKP | 02950 |  | OSTATNÍ POŽADAVKY - POSUDKY, KONTROLY, REVIZNÍ ZPRÁVY, POPLATKY Měření akustického tlaku pod dokončení stavby u RD Halinská 69, Spy. | KČ | 1 |  | 0 | 0 | 0 | 0 | 0 | 21 | 0
zahrnuje veškeré náklady spojené s objednatelem požadovanými pracemi
11 | 2015_OTSKP | 02991 |  | OSTATNÍ POŽADAVKY - INFORMAČNÍ TABULE Náklady na zřízení informačních tabulí s údaji o stavbě s textem dle vzoru objednatele 2 velkoplošné reklamní panely v obou směrech provozu (rozměr min. 3,0 x 2,0 m) | KUS | 2 |  | 0 | 0 | 0 | 0 | 0 | 21 | 0
položka zahrnuje: - dodání a osazení informačních tabulí v předepsaném provedení a množství s obsahem předepsaným zadavatelem - veškeré nosné a upevňovací konstrukce - základové konstrukce včetně nutných zemních prací - demontáž a odvoz po skončení platnosti - případně nutné opravy poškozených čátí během platnosti
12 | 2015_OTSKP | 03100 |  | ZAŘÍZENÍ STAVENIŠTĚ - ZŘÍZENÍ, PROVOZ, DEMONTÁŽ | KPL | 1 |  | 0 | 0 | 0 | 0 | 0 | 21 | 0
zahrnuje objednatelem povolené náklady na pořízení (event. pronájem), provozování, udržování a likvidaci zhotovitelova zařízení
13 | 2015_OTSKP | 03710 |  | POMOC PRÁCE ZAJIŠŤ NEBO ZŘÍZ OBJÍŽĎKY A PŘÍSTUP CESTY Pasport foto i video před stavbou i po stavbě a monitoring objízdných tras. | KČ | 1 |  | 0 | 0 | 0 | 0 | 0 | 21 | 0
zahrnuje objednatelem povolené náklady na požadovaná zařízení zhotovitele
14 | 2015_OTSKP | 03720 |  | POMOC PRÁCE ZAJIŠŤ NEBO ZŘÍZ REGULACI A OCHRANU DOPRAVY Dopravně inženýrská opatření v průběhu celé stavby (dle schváleného plánu ZOV a vyjádření DI PČR, které zajistí zhotovitel), zahrnuje osazení, přesuny a odvoz provizorního dopravního značení. Zahrnuje dočasné dopravní značení, semafory, dopravní zařízení (např. světelné výstražné zařízení atd.) oplocení a všechny související práce po dobu trvání stavby Součástí položky je i údržba a péče o dopravně inženýrská opatření v průběhu celé stavby a zajištění dopravních opatření v případě dopravních nehod. - odhad (osazení vč. přesunů po dobu stavby, údržba a likvidace po ukončení dle konkrétního plánu organizace výstavby a délky stavby navržené zhotovitelem stavby): | KPL | 1 |  | 0 | 0 | 0 | 0 | 0 | 21 | 0
zahrnuje objednatelem povolené náklady na požadovaná zařízení zhotovitele
15 | 2015_OTSKP | 03730 |  | POMOC PRÁCE ZAJIŠŤ NEBO ZŘÍZ OCHRANU INŽENÝRSKÝCH SÍTÍ | KČ | 0 |  | 0 | 0 | 0 | 0 | 0 | 21 | 0
zahrnuje objednatelem povolené náklady na požadovaná zařízení zhotovitele
|  | 0 |  | Všeobecné konstrukce a práce |  |  |  | 0 | [5 empty] | 0
|  |  |  | C e l k e m |  |  |  | 0 | [5 empty] | 0
Ostatní ve výkazu nespecifikované práce
Vícepráce
|  |  |  | Vícepráce celkem |  |  |  | 0 | [5 empty] | 0
Méněpráce
|  |  |  | Méněpráce celkem |  |  |  | 0 | [5 empty] | 0
|  |  |  | Celkem |  |  |  | 0 | [5 empty] | 0
|  |  |  | Celkem |  |  |  | 0 | [5 empty] | 0

## SO 101
ASPE 9 |  | Firma: OPTIMA, spol. s r. o.
Příloha k formuláři pro ocenění nabídky
Stavba : |  | III/30821 |  | Rekonstrukce vozovky III/30821, Spy - Nové Město nad Metují (Krčín) _
číslo a název SO: |  | SO 101 |  | Rekonstrukce silnice III/30821
číslo a název rozpočtu: |  | SO 101 |  | Rekonstrukce silnice III/30821
Zatřídění JKSO: |  | 822 24 | Silnice III. třídy
Poř. č.pol. | cenová soustava | Kód položky | Varianta položky | Název položky | jednotka | Počet jednotek | CENA |  | HMOTNOST |  | SUTĚ |  | Sazba | DPH
[7 empty] | jednotková | celkem | jednotková | celkem | jednotková | celkem | DPH
1 | 2 | 3 | 4 | 5 | 6 | 7 | 8 | 9 | 10 | 11 | 12 | 13
|  | 0 |  | Všeobecné konstrukce a práce
1 | 2015_OTSKP | 014102a |  | POPLATKY ZA SKLÁDKU - zemina + podkladní vrstvy 1800 kg/m3 (1170,4+1213,8)*1,8 4291,56 - kanalizační přípojky (124,31+73,16)*1,8 355,446 - vsakovací příkop 1991,0*1,8 3583,8 - sanace podloží zemní pláně 1339,9*1,8 2411,82 | T | 10642.626 |  | 0 | 0 | 0 | 0 | 0 | 21 | 0
Položka obsahuje veškeré poplatky provozovateli skládky související s uložením odpadu na skládce.
2 | 2015_OTSKP | 014102b |  | POPLATKY ZA SKLÁDKU - betonová stavební suť- bet. dlažba, dlažební kostky 2500 kg/m3; (2,121+27,796)*2,5+(200,16+763,78)*0,25*0,15*2,5+244,09*0,2*0,05*2,5+65,7*0,25*0,08*2,5 902,793*2,5 | T | 2431.532 |  | 0 | 0 | 0 | 0 | 0 | 21 | 0
Položka obsahuje veškeré poplatky provozovateli skládky související s uložením odpadu na skládce.
3 | 2015_OTSKP | 014102c |  | POPLATKY ZA SKLÁDKU - živičné vrstvy 2500 kg/m3; (3010,482+73,2+435,5+2,7)*2,5 | T | 8804.705 |  | 0 | 0 | 0 | 0 | 0 | 21 | 0
Položka obsahuje veškeré poplatky provozovateli skládky související s uložením odpadu na skládce.
|  | 0 |  | Všeobecné konstrukce a práce |  |  |  | 0 | [5 empty] | 0
|  | 1 |  | Zemní práce
4 | 2015_OTSKP | 11313 |  | ODSTRANĚNÍ KRYTU VOZOVEK A CHODNÍKŮ S ASFALTOVÝM POJIVEM - dle situace B-1.2.1 s odvozem a uložením na skládku - živičný kryt chodníku km 0,230; 27*0,1 | M3 | 2.7 |  | 0 | 0 | 0 | 0 | 0 | 21 | 0
Položka zahrnuje veškerou manipulaci s vybouranou sutí a s vybouranými hmotami vč. uložení na skládku. Nezahrnuje poplatek za skládku, který se vykazuje v položce 0141** (s výjimkou malého množství bouraného materiálu, kde je možné poplatek zahrnout do jednotkové ceny bourání – tento fakt musí být uveden v doplňujícím textu k položce).
5 | 2015_OTSKP | 11317 |  | ODSTRAN KRYTU VOZOVEK A CHODNÍKŮ Z DLAŽEB KOSTEK - dle situace B-1.2.1 s odvozem a uložením na skládku - vlevo km 0,096 – km 0,130; (10,17+6,70+4,34)*0,1 | M3 | 2.121 |  | 0 | 0 | 0 | 0 | 0 | 21 | 0
Položka zahrnuje veškerou manipulaci s vybouranou sutí a s vybouranými hmotami vč. uložení na skládku. Nezahrnuje poplatek za skládku, který se vykazuje v položce 0141** (s výjimkou malého množství bouraného materiálu, kde je možné poplatek zahrnout do jednotkové ceny bourání – tento fakt musí být uveden v doplňujícím textu k položce).
6 | 2015_OTSKP | 11318 |  | ODSTRANĚNÍ KRYTU CHODNÍKŮ Z DLAŽDIC - dle situace B-1.2.1 s odvozem a uložením na skládku - kryt z betonových dlaždic - vlevo km 0,059 – km 0,140; (66,46+13,04+61,14)*0,05 7,032 - vlevo km 0,358 – km 0,386; 47,62*0,05 2,381 - vlevo km 0,599 – km 0,781; (170,67+109,88)*0,05 14,028 - vpravo km 0,122 – km 0,168; 72,39*0,05 3,620 - kryt z bet. zámkové dlažby - vlevo km 0,246 – km 0,253; 12,25*0,06 0,735 | M3 | 27.796 |  | 0 | 0 | 0 | 0 | 0 | 21 | 0
Položka zahrnuje veškerou manipulaci s vybouranou sutí a s vybouranými hmotami vč. uložení na skládku. Nezahrnuje poplatek za skládku, který se vykazuje v položce 0141** (s výjimkou malého množství bouraného materiálu, kde je možné poplatek zahrnout do jednotkové ceny bourání – tento fakt musí být uveden v doplňujícím textu k položce).
7 | 2015_OTSKP | 11332 |  | ODSTRANĚNÍ PODKLADŮ VOZOVEK A CHODNÍKŮ Z KAMENIVA NESTMELENÉHO - dle situace B-1.2.1; B-1.2.4 s odvozem a uložením na skládku - cesta vpravo km 2,766 – km 2,837; 83,23*0,25 20,808 - chodník vpravo km 0,122 – km 0,168; 72,39*0,15 10,859 - chodník vlevo km 0,059 – km 0,781; (140,64+12,25+47,62+280,55+21,21+27)*0,15 79,391 | M3 | 111.058 |  | 0 | 0 | 0 | 0 | 0 | 21 | 0
Položka zahrnuje veškerou manipulaci s vybouranou sutí a s vybouranými hmotami vč. uložení na skládku. Nezahrnuje poplatek za skládku, který se vykazuje v položce 0141** (s výjimkou malého množství bouraného materiálu, kde je možné poplatek zahrnout do jednotkové ceny bourání – tento fakt musí být uveden v doplňujícím textu k položce).
8 | 2015_OTSKP | 11334 |  | ODSTRANĚNÍ PODKLADU VOZOVEK A CHODNÍKŮ S CEMENT POJIVEM - dle situace B-1.2.1 - B-1.2.4 - sanace vozovky 30% z ACL 16+; 20062,07*0,3*0,15 | M3 | 902.793 |  | 0 | 0 | 0 | 0 | 0 | 21 | 0
Položka zahrnuje veškerou manipulaci s vybouranou sutí a s vybouranými hmotami vč. uložení na skládku. Nezahrnuje poplatek za skládku, který se vykazuje v položce 0141** (s výjimkou malého množství bouraného materiálu, kde je možné poplatek zahrnout do jednotkové ceny bourání – tento fakt musí být uveden v doplňujícím textu k položce).
9 | 2015_OTSKP | 11351 |  | ODSTRANĚNÍ ZÁHONOVÝCH OBRUBNÍKŮ - dle situace B-1.2.1 s odvozem a uložením na skládku Vlevo km 0,230 - km 0,592; 16,55+95,56+34,75+25,95+23,22+37,22+10,44 | M | 244.09 |  | 0 | 0 | 0 | 0 | 0 | 21 | 0
Položka zahrnuje veškerou manipulaci s vybouranou sutí a s vybouranými hmotami vč. uložení na skládku. Nezahrnuje poplatek za skládku, který se vykazuje v položce 0141** (s výjimkou malého množství bouraného materiálu, kde je možné poplatek zahrnout do jednotkové ceny bourání – tento fakt musí být uveden v doplňujícím textu k položce).
10 | 2015_OTSKP | 11352 |  | ODSTRANĚNÍ CHODNÍKOVÝCH OBRUBNÍKŮ BETONOVÝCH - dle situace B-1.2.1; B-1.2.4 s odvozem a uložením na skládku - vpravo km 0,000 - km 0,168; 38,41 - vlevo: km 0,020 - km 0,140; 11,12+3,72+90,18 105,02 km 0,230 - km 0,781; 19,85+101,08+429,92+15,5 566,35 km 2,440 - km 2,530 - Spy, čerpací stanice; 40+7,5+6,5 54 | M | 763.78 |  | 0 | 0 | 0 | 0 | 0 | 21 | 0
Položka zahrnuje veškerou manipulaci s vybouranou sutí a s vybouranými hmotami vč. uložení na skládku. Nezahrnuje poplatek za skládku, který se vykazuje v položce 0141** (s výjimkou malého množství bouraného materiálu, kde je možné poplatek zahrnout do jednotkové ceny bourání – tento fakt musí být uveden v doplňujícím textu k položce).
11 | 2015_OTSKP | 11353 |  | ODSTRANĚNÍ CHODNÍKOVÝCH KAMENNÝCH OBRUBNÍKŮ - dle situace B-1.2.1 Vpravo km 0,000 - km 0,168; 37,12+19,92+4,22+7,35+10,94+7,59+4,64 91,78 Vlevo km 0,000 - km 0,047; 50,80+24,57+23,26+9,75 108,38 | M | 200.16 |  | 0 | 0 | 0 | 0 | 0 | 21 | 0
Položka zahrnuje veškerou manipulaci s vybouranou sutí a s vybouranými hmotami vč. uložení na skládku. Nezahrnuje poplatek za skládku, který se vykazuje v položce 0141** (s výjimkou malého množství bouraného materiálu, kde je možné poplatek zahrnout do jednotkové ceny bourání – tento fakt musí být uveden v doplňujícím textu k položce).
12 | 2015_OTSKP | 11354 |  | ODSTRANĚNÍ OBRUB Z KRAJNÍKŮ - dle situace B-1.2.1 s odvozem a uložením na skládku Žižkovo náměstí vlevo; 48,6+17,1 | M | 65.7 |  | 0 | 0 | 0 | 0 | 0 | 21 | 0
Položka zahrnuje veškerou manipulaci s vybouranou sutí a s vybouranými hmotami vč. uložení na skládku. Nezahrnuje poplatek za skládku, který se vykazuje v položce 0141** (s výjimkou malého množství bouraného materiálu, kde je možné poplatek zahrnout do jednotkové ceny bourání – tento fakt musí být uveden v doplňujícím textu k položce).
13 | 2015_OTSKP | 11372 |  | FRÉZOVÁNÍ VOZOVEK ASFALTOVÝCH s odvozem a uložením na skládku - dle situace B-1.2.1 - B-1.2.4 - živičné vrstvy tl. 50mm – planimetricky km 0,000 – km 2,855 74; 20069,88*0,15 3010,482 - živičné vrstvy tl. 50 mm - planimetricky: - vjezdy Žižkovo náměstí; (7,6+4+11,6+4,5+3,6+5,3)*2 73,2 - vjezdy k RD Krčín km 0,340 - km 0,784; (10,9+4,6+9,1+5,2+9,5+6,2+6,3+7,5)*2+(38+22,9+30,3+26,3+72,9+45,4+28,4+7,5+45,2) 435,5 | M3 | 3519.182 |  | 0 | 0 | 0 | 0 | 0 | 21 | 0
Položka zahrnuje veškerou manipulaci s vybouranou sutí a s vybouranými hmotami vč. uložení na skládku. Nezahrnuje poplatek za skládku, který se vykazuje v položce 0141** (s výjimkou malého množství bouraného materiálu, kde je možné poplatek zahrnout do jednotkové ceny bourání – tento fakt musí být uveden v doplňujícím textu k položce).
14 | 2015_OTSKP | 12110 |  | SEJMUTÍ ORNICE NEBO LESNÍ PŮDY - dle situace B-1.2.1 - B-1.2.4 s odvozem do 250 m pro použití na stavbě - ostatní plochy dotčené stavbou - svahy tělesa komunikace km 0,780 – KÚ km 2,560; 2062,0*0,15 309,30 - zářezový svah km 0,440 – km 0,540; 149,15*0,15 22,373 | M3 | 331.673 |  | 0 | 0 | 0 | 0 | 0 | 21 | 0
položka zahrnuje sejmutí ornice bez ohledu na tloušťku vrstvy a její vodorovnou dopravu nezahrnuje uložení na trvalou skládku
15 | 2015_OTSKP | 13273 |  | HLOUBENÍ RÝH ŠÍŘ DO 2M PAŽ I NEPAŽ TŘ. I s odvozem a uložením na skládku - kanalizační přípojky km 0,230 – km 0,555; 47,2*1,0*(1,7-0,15) 73,16 - dle situace B-1.2.1 - B-1.2.4 km 0,784 - 2,550 - pro rozšíření konstrukce vozovky vlevo; 1170,40 - pro rozšíření konstrukce vozovky vpravo; 1213,80 - kanalizační přípojky km 0,555 – km 0,784; 80,2*1,0*(1,7-0,15) 124,31 - vsakovací drenáž km 0,784-2,550 vlevo+vpravo; 1766,0*1,0*0,5*2+150,0*1,5*0,5*2 1991,0 - sanace podloží zemní pláně km 0,784 - km 2,550; 2*669,95 1339,9 | M3 | 5912.57 |  | 0 | 0 | 0 | 0 | 0 | 21 | 0
položka zahrnuje: - vodorovná a svislá doprava, přemístění, přeložení, manipulace s výkopkem - kompletní provedení vykopávky nezapažené i zapažené - ošetření výkopiště po celou dobu práce v něm vč. klimatických opatření - ztížení vykopávek v blízkosti podzemního vedení, konstrukcí a objektů vč. jejich dočasného zajištění - ztížení pod vodou, v okolí výbušnin, ve stísněných prostorech a pod. - příplatek za lepivost - těžení po vrstvách, pásech a po jiných nutných částech (figurách) - čerpání vody vč. čerpacích jímek, potrubí a pohotovostní čerpací soupravy (viz ustanovení k pol. 1151,2) - potřebné snížení hladiny podzemní vody - těžení a rozpojování jednotlivých balvanů - vytahování a nošení výkopku - svahování a přesvah. svahů do konečného tvaru, výměna hornin v podloží a v pláni znehodnocené klimatickými vlivy - ruční vykopávky, odstranění kořenů a napadávek - pažení, vzepření a rozepření vč. přepažování (vyjma štětových stěn) - úpravu, ochranu a očištění dna, základové spáry, stěn a svahů - odvedení nebo obvedení vody v okolí výkopiště a ve výkopišti - třídění výkopku - veškeré pomocné konstrukce umožňující provedení vykopávky (příjezdy, sjezdy, nájezdy, lešení, podpěr. konstr., přemostění, zpevněné plochy, zakrytí a pod.) - nezahrnuje uložení zeminy (na skládku, do násypu) ani poplatky za skládku, vykazují se v položce č.0141**
16 | 2015_OTSKP | 171103 |  | ULOŽENÍ SYPANINY DO NÁSYPŮ SE ZHUTNĚNÍM DO 100% PS - vč. štěrkodrti 0/63 - dle situace B-1.2.3 - B-1.2.4 - násypový zemní svah v úseku rozšíření vozovky - vpravo km 1,520 – km 2,700; 96,97 - vlevo km 1,660 – km 2,855; 42,0 | M3 | 138.97 |  | 0 | 0 | 0 | 0 | 0 | 21 | 0
položka zahrnuje: - kompletní provedení zemní konstrukce vč. výběru vhodného materiálu - úprava ukládaného materiálu vlhčením, tříděním, promícháním nebo vysoušením, příp. jiné úpravy za účelem zlepšení jeho mech. vlastností - hutnění i různé míry hutnění - ošetření úložiště po celou dobu práce v něm vč. klimatických opatření - ztížení v okolí vedení, konstrukcí a objektů a jejich dočasné zajištění - ztížení provádění vč. hutnění ve ztížených podmínkách a stísněných prostorech - ztížené ukládání sypaniny pod vodu - ukládání po vrstvách a po jiných nutných částech (figurách) vč. dosypávek - spouštění a nošení materiálu - výměna částí zemní konstrukce znehodnocené klimatickými vlivy - ruční hutnění a výplň jam a prohlubní v podloží - úprava, očištění, ochrana a zhutnění podloží - svahování, hutnění a uzavírání povrchů svahů - zřízení lavic na svazích - udržování úložiště a jeho ochrana proti vodě - odvedení nebo obvedení vody v okolí úložiště a v úložišti - veškeré pomocné konstrukce umožňující provedení zemní konstrukce (příjezdy, sjezdy, nájezdy, lešení, podpěrné konstrukce, přemostění, zpevněné plochy, zakrytí a pod.)
17 | 2015_OTSKP | 17310 |  | ZEMNÍ KRAJNICE A DOSYPÁVKY SE ZHUTNĚNÍM - dle situace B-1.2.1 - B-1.2.4 - vlevo km 0,0784 –2,856; 2072,0*0,3*0,1 62,16 - vlevo km 0,0784 –2,856; 2072,0*0,3*0,1 62,16 | M3 | 124.32 |  | 0 | 0 | 0 | 0 | 0 | 21 | 0
položka zahrnuje: - kompletní provedení zemní konstrukce vč. výběru vhodného materiálu - úprava ukládaného materiálu vlhčením, tříděním, promícháním nebo vysoušením, příp. jiné úpravy za účelem zlepšení jeho mech. vlastností - hutnění i různé míry hutnění - ošetření úložiště po celou dobu práce v něm vč. klimatických opatření - ztížení v okolí vedení, konstrukcí a objektů a jejich dočasné zajištění - ztížení provádění vč. hutnění ve ztížených podmínkách a stísněných prostorech - ztížené ukládání sypaniny pod vodu - ukládání po vrstvách a po jiných nutných částech (figurách) vč. dosypávek - spouštění a nošení materiálu - výměna částí zemní konstrukce znehodnocené klimatickými vlivy - ruční hutnění - svahování, hutnění a uzavírání povrchů svahů - udržování úložiště a jeho ochrana proti vodě - odvedení nebo obvedení vody v okolí úložiště a v úložišti - veškeré pomocné konstrukce umožňující provedení zemní konstrukce (příjezdy, sjezdy, nájezdy, lešení, podpěrné konstrukce, přemostění, zpevněné plochy, zakrytí a pod.)
18 | 2015_OTSKP | 17481 |  | ZÁSYP JAM A RÝH Z NAKUPOVANÝCH MATERIÁLŮ - štěrkodrť - dle situace B-1.2.1-B-1.2.2 - přípojky uličních vpustí km 0,230 – km 0,555; 47,2*(1,7-0,65) 49,56 - přípojky uličních vpustí km 0,555 – km 0,784; 80,2*(1,7-0,65) 84,21 | M3 | 133.77 |  | 0 | 0 | 0 | 0 | 0 | 21 | 0
položka zahrnuje: - kompletní provedení zemní konstrukce včetně nákupu a dopravy materiálu dle zadávací dokumentace - úprava ukládaného materiálu vlhčením, tříděním, promícháním nebo vysoušením, příp. jiné úpravy za účelem zlepšení jeho mech. vlastností - hutnění i různé míry hutnění - ošetření úložiště po celou dobu práce v něm vč. klimatických opatření - ztížení v okolí vedení, konstrukcí a objektů a jejich dočasné zajištění - ztížení provádění vč. hutnění ve ztížených podmínkách a stísněných prostorech - ztížené ukládání sypaniny pod vodu - ukládání po vrstvách a po jiných nutných částech (figurách) vč. dosypávek - spouštění a nošení materiálu - výměna částí zemní konstrukce znehodnocené klimatickými vlivy - udržování úložiště a jeho ochrana proti vodě - odvedení nebo obvedení vody v okolí úložiště a v úložišti - veškeré pomocné konstrukce umožňující provedení zemní konstrukce (příjezdy, sjezdy, nájezdy, lešení, podpěrné konstrukce, přemostění, zpevněné plochy, zakrytí a pod.)
19 | 2015_OTSKP | 17581 |  | OBSYP POTRUBÍ A OBJEKTŮ Z NAKUPOVANÝCH MATERIÁLŮ - kamenivo těžené - dle situace B-1.2.1-B-1.2.2 - přípojky uličních vpustí km 0,230 – km 0,555; 47,2*0,369 17,417 - přípojky uličních vpustí km 0,555 – km 0,784; 80,2*0,369 29,594 | M3 | 47.011 |  | 0 | 0 | 0 | 0 | 0 | 21 | 0
položka zahrnuje: - kompletní provedení zemní konstrukce včetně nákupu a dopravy materiálu dle zadávací dokumentace - úprava ukládaného materiálu vlhčením, tříděním, promícháním nebo vysoušením, příp. jiné úpravy za účelem zlepšení jeho mech. vlastností - hutnění i různé míry hutnění - ošetření úložiště po celou dobu práce v něm vč. klimatických opatření - ztížení v okolí vedení, konstrukcí a objektů a jejich dočasné zajištění - ztížení provádění vč. hutnění ve ztížených podmínkách a stísněných prostorech - ztížené ukládání sypaniny pod vodu - ukládání po vrstvách a po jiných nutných částech (figurách) vč. dosypávek - spouštění a nošení materiálu - výměna částí zemní konstrukce znehodnocené klimatickými vlivy - ruční hutnění a výplň jam a prohlubní v podloží - úprava, očištění, ochrana a zhutnění podloží - svahování, hutnění a uzavírání povrchů svahů - zřízení lavic na svazích - udržování úložiště a jeho ochrana proti vodě - odvedení nebo obvedení vody v okolí úložiště a v úložišti - veškeré pomocné konstrukce umožňující provedení zemní konstrukce (příjezdy, sjezdy, nájezdy, lešení, podpěrné konstrukce, přemostění, zpevněné plochy, zakrytí a pod.)
20 | 2015_OTSKP | 17581b |  | OBSYP POTRUBÍ A OBJEKTŮ Z NAKUPOVANÝCH MATERIÁLŮ - kamenivo drcené fr. 8,16 - podélná drenáž - dle situace B-1.2.1 - B-1.2.4 - vsakovací drenáž km 0,784-2,550 vlevo+vpravo; 1766,0*1,0*0,5*2+150,0*1,5*0,5*2 | M3 | 1991 |  | 0 | 0 | 0 | 0 | 0 | 21 | 0
položka zahrnuje: - kompletní provedení zemní konstrukce včetně nákupu a dopravy materiálu dle zadávací dokumentace - úprava ukládaného materiálu vlhčením, tříděním, promícháním nebo vysoušením, příp. jiné úpravy za účelem zlepšení jeho mech. vlastností - hutnění i různé míry hutnění - ošetření úložiště po celou dobu práce v něm vč. klimatických opatření - ztížení v okolí vedení, konstrukcí a objektů a jejich dočasné zajištění - ztížení provádění vč. hutnění ve ztížených podmínkách a stísněných prostorech - ztížené ukládání sypaniny pod vodu - ukládání po vrstvách a po jiných nutných částech (figurách) vč. dosypávek - spouštění a nošení materiálu - výměna částí zemní konstrukce znehodnocené klimatickými vlivy - ruční hutnění a výplň jam a prohlubní v podloží - úprava, očištění, ochrana a zhutnění podloží - svahování, hutnění a uzavírání povrchů svahů - zřízení lavic na svazích - udržování úložiště a jeho ochrana proti vodě - odvedení nebo obvedení vody v okolí úložiště a v úložišti - veškeré pomocné konstrukce umožňující provedení zemní konstrukce (příjezdy, sjezdy, nájezdy, lešení, podpěrné konstrukce, přemostění, zpevněné plochy, zakrytí a pod.)
21 | 2015_OTSKP | 18110 |  | ÚPRAVA PLÁNĚ SE ZHUT V HOR TŘ I. - dle situace B-1.2.1- B-1.2.4 - chodníky – Krčín vlevo; 20,68++166,70+27+239,19+494,43 948,0 - chodníky – Krčín vpravo; 72,13 - pro rozšíření konstrukce vozovky vlevo km 0,784-2,845; 2061*2,0 4122,0 - pro rozšíření konstrukce vozovky vlevo km 0,784-2,835; 2051*2,0 4102,0 - plochy sjezdů km 0,000 - 2,855; 73,2+435,5+147,7+14,6 671 | M2 | 9915.13 |  | 0 | 0 | 0 | 0 | 0 | 21 | 0
Veškeré práce jsou obsaženy v textu položky včetně vyrovnání výškových rozdílů. Míru zhutnění určuje projekt.
22 | 2015_OTSKP | 18130 |  | ÚPRAVA PLÁNĚ BEZ ZHUTNĚNÍ - dle situace B-1.2.1-1.2.4 - svahy km 0,000 – km 2,855 – planimetricky -vpravo;172,87+256,37+94,13+0,74+47,55+165,71+ +2,44+59,2+916,44+101,53+37,18+80,84+34,82+17,77+22,79 2010,38 - vlevo; 47,14+78,93+90,86+31,44+67,57+29+11,59+ +46,88+6,67+21,14+48,97+838,67+4,72+174,11+49,74+5,23+98,8 1651,46 | M2 | 3661.84 |  | 0 | 0 | 0 | 0 | 0 | 21 | 0
položka zahrnuje úpravu pláně včetně vyrovnání výškových rozdílů
23 | 2015_OTSKP | 18221 |  | ROZPROSTŘENÍ ORNICE VE SVAHU V TL DO 0,10M - dle situace B-1.2.1 - B-1.2.4 - svahy km 0,000 – km 2,845 – planimetricky - ostatní plochy dotčené stavbou vpravo - svahy zemního tělesa; 2010,38 - ostatní plochy dotčené stavbou vlevo - svahy zemního tělesa; 1651,46 | M2 | 3661.84 |  | 0 | 0 | 0 | 0 | 0 | 21 | 0
položka zahrnuje: nutné přemístění ornice z dočasných skládek vzdálených do 50m rozprostření ornice v předepsané tloušťce ve svahu přes 1:5
24 | 2015_OTSKP | 18241 |  | ZALOŽENÍ TRÁVNÍKU RUČNÍM VÝSEVEM - dle situace B-1.2.1 - B-1.2.4 - svahy km 0,000 – km 2,845 – planimetricky - ostatní plochy dotčené stavbou vpravo - svahy zemního tělesa; 2010,38 - ostatní plochy dotčené stavbou vlevo - svahy zemního tělesa; 1651,46 | M2 | 3661.84 |  | 0 | 0 | 0 | 0 | 0 | 21 | 0
Zahrnuje veškerý materiál, výrobky a polotovary, včetně mimostaveništní a vnitrostaveništní dopravy (rovněž přesuny), včetně naložení a složení, případně s uložením, první pokosení
|  | 1 |  | Zemní práce |  |  |  | 0 | [5 empty] | 0
|  | 2 |  | Základy
25 | 2015_OTSKP | 212635 |  | TRATIVODY KOMPL Z TRUB Z PLAST HM DN DO 150MM, RÝHA TŘ I - dle situace B-1.2.1 - B-1.2.4 - vsakovací drenáž km 0,784-2,550 vlevo+vpravo; 1766,0*2 | M | 3532 |  | 0 | 0 | 0 | 0 | 0 | 21 | 0
Položka platí pro kompletní konstrukce trativodů a zahrnuje zejména: - výkop rýhy předepsaného tvaru v dané třídě těžitelnosti, výplň, zásyp trativodu včetně dopravy, uložení přebytečného materiálu, dodávky předepsaného materiálu pro výplň a zásyp - zřízení spojovací vrstvy - zřízení podkladu a lože trativodu z předepsaného materiálu - dodávka a uložení trativodu předepsaného materiálu a profilu - obsyp trativodu předepsaným materiálem, případně vložení separační nebo drenážní vložky - ukončení trativodu zaústěním do potrubí nebo vodoteče, případně vybudování ukončujícího objektu (kapličky) dle VL - veškerý materiál, výrobky a polotovary, včetně mimostaveništní a vnitrostaveništní dopravy - nezahrnuje opláštění z geotextilie, fólie
26 | 2015_OTSKP | 21361 |  | DRENÁŽNÍ VRSTVY Z GEOTEXTILIE - dle situace B-1.2.1 - B-1.2.4 - vsakovací drenáž km 0,784-2,550 vlevo+vpravo; 1766,0*(1,0*2+0,5*3)*2 | M2 | 12362 |  | 0 | 0 | 0 | 0 | 0 | 21 | 0
Položka zahrnuje: - dodávku předepsané geotextilie (včetně nutných přesahů) pro drenážní vrstvu, včetně mimostaveništní a vnitrostaveništní dopravy - provedení drenážní vrstvy předepsaných rozměrů a předepsaného tvaru
27 | 2015_OTSKP | 26645 |  | VRTY PRO MIKROPILOTY V PODZEMÍ DO 12M TŘ IV D DO 300MM - dle TZ, viz. B-1.1 Km 1,020-1,080; 5*10 50,0 Km 1,450- 1,500; 5*10 50,0 Km 1,170-2,230; 5*10 50,0 Ostatní km 0,784-2,856; 2072/200 10*10 100 | M | 250 |  | 0 | 0 | 0 | 0 | 0 | 21 | 0
Položky vrty v podzemí délky do 12m pro injektáže (s výjimkou tryskové), pro monitoring, pro odvodnění horninového masivu, pro zajištění výrubu svorníky, kotvami (mimo kotev samozávrtných) a mikropilotami zahrnují kromě vlastního vrtu všechny potřebné pomocné práce a konstrukce (spotřeba vody při vrtání s vodním výplachem, vyčištění vrtu stlačeným vzduchem, lešení a pracovní plošiny a pod.). U vrtů pro odvodnění je zahrnuto podle geotechnického posouzení event. osazení perforované výpažnice. Polohu vrtů, jejich průměr, délku, případné vrtání s výpažnicí a její specifikaci určuje zadávací dokumentace. To platí i pro event. provádění jádrových vrtů.
|  | 2 |  | Základy |  |  |  | 0 | [5 empty] | 0
|  | 4 |  | Vodorovné konstrukce
28 | 2015_OTSKP | 45157 |  | PODKLADNÍ A VÝPLŇOVÉ VRSTVY Z KAMENIVA TĚŽENÉHO – pod potrubí - dle situace B-1.2.1 - přípojky uličních vpustí km 0,230 – km 0,555; (9,1+3,4+11,8+1,1+1,4+1,3+1,4+7,6+1,2+7,4+1,5)*0,8*0,1 3,776 - přípojky uličních vpustí km 0,555 – km 0,784; (1,5+1,1+9,6+7,5+8,5+8,3+1,8+7,2+8,1+8,2+1,5+7,7+9,2)*0,8*0,1 6,416 | M3 | 10.192 |  | 0 | 0 | 0 | 0 | 0 | 21 | 0
Položka zahrnuje veškerý materiál, výrobky a polotovary, včetně mimostaveništní a vnitrostaveništní dopravy (rovněž přesuny), včetně naložení a složení, případně s uložením.
|  | 4 |  | Vodorovné konstrukce |  |  |  | 0 | [5 empty] | 0
|  | 5 |  | Komunikace
29 | 2015_OTSKP | 561431 |  | KAMENIVO ZPEVNĚNÉ CEMENTEM TŘ. I TL. DO 150MM - dle situace B-1.2.1 - B-1.2.4 - sanace vozovky 30% z ACL 16+; 20062,07*0,3 | M2 | 6018.621 |  | 0 | 0 | 0 | 0 | 0 | 21 | 0
- dodání směsi v požadované kvalitě - očištění podkladu - uložení směsi dle předepsaného technologického předpisu a zhutnění vrstvy v předepsané tloušťce - zřízení vrstvy bez rozlišení šířky, pokládání vrstvy po etapách, včetně pracovních spar a spojů - úpravu napojení, ukončení - úpravu dilatačních spar včetně předepsané výztuže - nezahrnuje postřiky, nátěry - nezahrnuje úpravu povrchu krytu
30 | 2015_OTSKP | 56330 |  | VOZOVKOVÉ VRSTVY ZE ŠTĚRKODRTI - dle situace B-1.2.1 - B-1.2.4 - chodníky Krčín vlevo; 948,0*0,15 142,20 - chodníky Krčín vpravo; 72,13*0,15 10,820 - pro rozšíření konstrukce vozovky vlevo km 0,784-2,856 pro recyklaci; 1107,80 - pro rozšíření konstrukce vozovky vlevo km 0,784-2,856 pro recyklaci; 1196,80 - sanace podloží zemní pláně vlevo + vpravo, km 0,784 - 2,856; 2*669,95 1339,9 | M3 | 3797.52 |  | 0 | 0 | 0 | 0 | 0 | 21 | 0
- dodání kameniva předepsané kvality a zrnitosti - rozprostření a zhutnění vrstvy v předepsané tloušťce - zřízení vrstvy bez rozlišení šířky, pokládání vrstvy po etapách - nezahrnuje postřiky, nátěry
31 | 2015_OTSKP | 567544 |  | VRST PRO OBNOVU A OPR RECYK ZA STUD CEM A ASF EM TL DO 200MM - dle situace B-1.2.1 - B-1.2.4 - tl. 180 mm; - km 0,360 – km 2,855 74; 8118,18+7774,17 | M2 | 15892.35 |  | 0 | 0 | 0 | 0 | 0 | 21 | 0
- dodání materiálů předepsaných pro recyklaci za studena - provedení recyklace dle předepsaného technologického předpisu, zhutnění vrstvy v předepsané tloušťce - zřízení vrstvy bez rozlišení šířky, pokládání vrstvy po etapách - úpravu napojení, ukončení - nezahrnuje postřiky, nátěry
32 | 2015_OTSKP | 56932 |  | ZPEVNĚNÍ KRAJNIC ZE ŠTĚRKODRTI TL. DO 100MM - dle situace B-1.2.1 - B-1.2.4 - vlevo km 0,784 – km 2,845; 927,01 - vpravo km 0,784 – km 2,835; 977,97 | M2 | 1904.98 |  | 0 | 0 | 0 | 0 | 0 | 21 | 0
- dodání kameniva předepsané kvality a zrnitosti - rozprostření a zhutnění vrstvy v předepsané tloušťce - zřízení vrstvy bez rozlišení šířky, pokládání vrstvy po etapách
33 | 2015_OTSKP | 572213 |  | SPOJOVACÍ POSTŘIK Z EMULZE DO 0,5KG/M2 - dle situace B-1.2.1 - B-1.2.4 - 0,20 kg/m2 - km 0,000 – km 2,856 - na ložnou vrstvu ACL 16+ podkladní vrstvu ACP 16+; 21318,71+20162,09 | M2 | 41480.8 |  | 0 | 0 | 0 | 0 | 0 | 21 | 0
- dodání všech předepsaných materiálů pro postřiky v předepsaném množství - provedení dle předepsaného technologického předpisu - zřízení vrstvy bez rozlišení šířky, pokládání vrstvy po etapách - úpravu napojení, ukončení
34 | 2015_OTSKP | 572223 |  | SPOJOVACÍ POSTŘIK Z EMULZE DO 1,0KG/M2 - dle situace B-1.2.1 - B-1.2.4 - 0,60 kg/m2 - na RS CA; tl. 180mm km 0,360 – km 2,855 74; 8118,18+7774,17 | M2 | 15892.35 |  | 0 | 0 | 0 | 0 | 0 | 21 | 0
- dodání všech předepsaných materiálů pro postřiky v předepsaném množství - provedení dle předepsaného technologického předpisu - zřízení vrstvy bez rozlišení šířky, pokládání vrstvy po etapách - úpravu napojení, ukončení
35 | 2015_OTSKP | 572423 |  | JEDNOVRSTVÝ NÁTĚR Z EMULZE DO 1,0KG/M2 S PODRCENÍM - dle situace B-1.2.1 - B-1.2.4 - na RS CA; tl. 180mm km 0,360 – km 2,855 74; 8118,18+7774,17 | M2 | 15892.35 |  | 0 | 0 | 0 | 0 | 0 | 21 | 0
- dodání všech předepsaných materiálů pro nátěry v předepsaném množství - provedení dle předepsaného technologického předpisu - zřízení vrstvy bez rozlišení šířky, pokládání vrstvy po etapách - úpravu napojení, ukončení
36 | 2015_OTSKP | 574A33 |  | ASFALTOVÝ BETON OBRUSNÉ VRSTVY ACO 11 TL. 40MM - dle situace B-1.2.1 - B-1.2.4 – krytová vrstva ACO 11 (ABS II) - km 0,000-km 2,856; 56,85+470,92+100+1089,66+8780,35+9146,56+(2855-784)*0,04 = 19644,34 + (82,84) - plochy napojení sjezdů km 0,000 - 2,855; 671 | M2 | 20398.18 |  | 0 | 0 | 0 | 0 | 0 | 21 | 0
- dodání směsi, postřiku, nátěru, dlažeb nebo dílců v požadované kvalitě - očištění podkladu případně zřízení spojovací vrstvy - uložení směsi, dlažby nebo dílců a provedení nátěrů a postřiků dle předepsaného technologického předpisu - zřízení vrstvy bez rozlišení šířky, pokládání vrstvy po etapách, včetně pracovních spar a spojů - úpravu napojení, ukončení a těsnění podél obrubníků, dilatačních zařízení, odvodňovacích proužků, odvodňovačů, vpustí, šachet a pod., nestanoví-li zadávací dokumentace jinak - těsnění, tmelení a výplň spar a otvorů - úpravu dilatačních spar a povrchu vrstvy
37 | 2015_OTSKP | 574C56 |  | ASFALTOVÝ BETON PRO LOŽNÍ VRSTVY ACL 16+, 16S TL. 60MM - dle situace B-1.2.1 - B-1.2.4 – ložní vrstva ACL 16+ (OKS II) – tl. 60 mm - km 0,000-km 2,856; 19644,34+ (2855-784)*0,25 | M2 | 20161.09 |  | 0 | 0 | 0 | 0 | 0 | 21 | 0
- dodání směsi v požadované kvalitě - očištění podkladu - uložení směsi dle předepsaného technologického předpisu, zhutnění vrstvy v předepsané tloušťce - zřízení vrstvy bez rozlišení šířky, pokládání vrstvy po etapách, včetně pracovních spar a spojů - úpravu napojení, ukončení podél obrubníků, dilatačních zařízení, odvodňovacích proužků, odvodňovačů, vpustí, šachet a pod. - nezahrnuje postřiky, nátěry - nezahrnuje těsnění podél obrubníků, dilatačních zařízení, odvodňovacích proužků, odvodňovačů, vpustí, šachet a pod.
38 | 2015_OTSKP | 574E46 |  | ASFALTOVÝ BETON PRO PODKLADNÍ VRSTVY ACP 16+, 16S TL. 50MM - dle situace B-1.2.1 - B-1.2.4 – ložní vrstva ACP 16+ (OKS II) – tl. 50 mm - km 0,000-km 2,856; 19644,34+ (2855-784)*0,47 - plochy sjezdů km 0,000 - 2,855; 671 | M2 | 21318.71 |  | 0 | 0 | 0 | 0 | 0 | 21 | 0
- dodání směsi v požadované kvalitě - očištění podkladu - uložení směsi dle předepsaného technologického předpisu, zhutnění vrstvy v předepsané tloušťce - zřízení vrstvy bez rozlišení šířky, pokládání vrstvy po etapách, včetně pracovních spar a spojů - úpravu napojení, ukončení podél obrubníků, dilatačních zařízení, odvodňovacích proužků, odvodňovačů, vpustí, šachet a pod. - nezahrnuje postřiky, nátěry - nezahrnuje těsnění podél obrubníků, dilatačních zařízení, odvodňovacích proužků, odvodňovačů, vpustí, šachet a pod.
39 | 2015_OTSKP | 582611 |  | KRYTY Z BET DLAŽ SE ZÁMKEM ŠEDÝCH TL 60MM DO LOŽE Z KAM - dle situace B-1.2.1 - chodníky – Krčín vlevo; 948,0 - chodníky – Krčín vpravo; 72,13 - dopravní ostrůvky – Krčín; 92,22+66,68 158,90 | M2 | 1179.03 |  | 0 | 0 | 0 | 0 | 0 | 21 | 0
- dodání směsi, postřiku, nátěru, dlažeb nebo dílců v požadované kvalitě - očištění podkladu případně zřízení spojovací vrstvy - uložení směsi, dlažby nebo dílců a provedení nátěrů a postřiků dle předepsaného technologického předpisu - zřízení vrstvy bez rozlišení šířky, pokládání vrstvy po etapách, včetně pracovních spar a spojů - úpravu napojení, ukončení a těsnění podél obrubníků, dilatačních zařízení, odvodňovacích proužků, odvodňovačů, vpustí, šachet a pod., nestanoví-li zadávací dokumentace jinak - těsnění, tmelení a výplň spar a otvorů - úpravu dilatačních spar a povrchu vrstvy Položka zahrnuje všechny práce pro zřízení plně funkčního dlážděného krytu, t.j. včetně lože, ukončení dlažby a její provedení do předepsaného tvaru a pohledové úpravy, včetně výplně spar a otvorů a pod.
40 | 2015_OTSKP | 58261A |  | KRYTY Z BETON DLAŽDIC SE ZÁMKEM BAREV RELIÉF TL 60MM DO LOŽE Z KAM - dle situace B-1.2.1 Zámková dlažba RELIÉFNÍ - chodníky – Krčín vlevo; 24,0 - chodníky – Krčín vpravo; 4,80 | M2 | 28.8 |  | 0 | 0 | 0 | 0 | 0 | 21 | 0
- dodání dlažebního materiálu v požadované kvalitě, dodání materiálu pro předepsané lože v tloušťce předepsané dokumentací a pro předepsanou výplň spar - očištění podkladu - uložení dlažby dle předepsaného technologického předpisu včetně předepsané podkladní vrstvy a předepsané výplně spar - zřízení vrstvy bez rozlišení šířky, pokládání vrstvy po etapách - úpravu napojení, ukončení podél obrubníků, dilatačních zařízení, odvodňovacích proužků, odvodňovačů, vpustí, šachet a pod., nestanoví-li zadávací dokumentace jinak - nezahrnuje postřiky, nátěry - nezahrnuje těsnění podél obrubníků, dilatačních zařízení, odvodňovacích proužků, odvodňovačů, vpustí, šachet a pod.
|  | 5 |  | Komunikace |  |  |  | 0 | [5 empty] | 0
|  | 8 |  | Potrubí
41 | 2015_OTSKP | 87434 |  | POTRUBÍ Z TRUB PLASTOVÝCH ODPADNÍCH DN DO 200MM - korugované SN8 - dle situace B-1.2.1 - přípojky uličních vpustí km 0,230 – km 0,555; 9,1+3,4+11,8+1,1+1,4+1,3+1,4+7,6+1,2+7,4+1,5 47,2 - přípojky uličních vpustí km 0,555 – km 0,784; 1,5+1,1+9,6+7,5+8,5+8,3+1,8+7,2+8,1+8,2+1,5+7,7+9,2 80,2 | M | 127.4 |  | 0 | 0 | 0 | 0 | 0 | 21 | 0
položky pro zhotovení potrubí platí bez ohledu na sklon zahrnuje: - výrobní dokumentaci (včetně technologického předpisu) - dodání veškerého trubního a pomocného materiálu (trouby, trubky, tvarovky, spojovací a těsnící materiál a pod.), podpěrných, závěsných a upevňovacích prvků, včetně potřebných úprav - úprava a příprava podkladu a podpěr, očištění a ošetření podkladu a podpěr - zřízení plně funkčního potrubí, kompletní soustavy, podle příslušného technologického předpisu - zřízení potrubí i jednotlivých částí po etapách, včetně pracovních spar a spojů, pracovního zaslepení konců a pod. - úprava prostupů, průchodů šachtami a komorami, okolí podpěr a vyústění, zaústění, napojení, vyvedení a upevnění odpad. výustí - ochrana potrubí nátěrem (vč. úpravy povrchu), případně izolací, nejsou-li tyto práce předmětem jiné položky - úprava, očištění a ošetření prostoru kolem potrubí - položky platí pro práce prováděné v prostoru zapaženém i nezapaženém a i v kolektorech, chráničkách - položky zahrnují i práce spojené s nutnými obtoky, převáděním a čerpáním vody nezahrnuje zkoušky vodotěsnosti a televizní prohlídku
42 | 2015_OTSKP | 89712 |  | VPUSŤ KANALIZAČNÍ ULIČNÍ KOMPLETNÍ Z BETONOVÝCH DÍLCŮ - dle situace B-1.2.1 - uliční vpust km 0,250 – km 0,784 | KUS | 16 |  | 0 | 0 | 0 | 0 | 0 | 21 | 0
položka zahrnuje: - dodávku a osazení předepsaných dílů včetně mříže - výplň, těsnění a tmelení spar a spojů, - opatření povrchů betonu izolací proti zemní vlhkosti v částech, kde přijdou do styku se zeminou nebo kamenivem, - předepsané podkladní konstrukce
43 | 2015_OTSKP | 89921 |  | VÝŠKOVÁ ÚPRAVA POKLOPŮ - dle situace B-1.2.1 - šachty Š1-Š16 | KUS | 16 |  | 0 | 0 | 0 | 0 | 0 | 21 | 0
- položka výškové úpravy zahrnuje všechny nutné práce a materiály pro zvýšení nebo snížení zařízení (včetně nutné úpravy stávajícího povrchu vozovky nebo chodníku).
44 | 2015_OTSKP | 89922 |  | VÝŠKOVÁ ÚPRAVA MŘÍŽÍ - dle situace B-1.2.1 - přípojky uličních km 0,250 – km 0,784 | KUS | 16 |  | 0 | 0 | 0 | 0 | 0 | 21 | 0
- položka výškové úpravy zahrnuje všechny nutné práce a materiály pro zvýšení nebo snížení zařízení (včetně nutné úpravy stávajícího povrchu vozovky nebo chodníku).
45 | 2015_OTSKP | 89923 |  | VÝŠKOVÁ ÚPRAVA KRYCÍCH HRNCŮ - dle situace B-1.2.1 - B-1.2.4 stávající hydranty a šoupátka; 10+17,0+3,0 | KUS | 30 |  | 0 | 0 | 0 | 0 | 0 | 21 | 0
- položka výškové úpravy zahrnuje všechny nutné práce a materiály pro zvýšení nebo snížení zařízení (včetně nutné úpravy stávajícího povrchu vozovky nebo chodníku).
|  | 8 |  | Potrubí |  |  |  | 0 | [5 empty] | 0
|  | 9 |  | Ostatní konstrukce a práce
46 | 2015_OTSKP | 91228a |  | SMĚROVÉ SLOUPKY Z PLAST HMOT VČETNĚ ODRAZNÉHO PÁSKU - dodávka a montáž - dle situace B-1.2.1 - B-1.2.4; - km 0,784-2,856; 2072,0/25*2=165,76 | KUS | 196 |  | 0 | 0 | 0 | 0 | 0 | 21 | 0
položka zahrnuje: - dodání a osazení sloupku včetně nutných zemních prací - vnitrostaveništní a mimostaveništní doprava - odrazky plastové nebo z retroreflexní fólie
47 | 2015_OTSKP | 91228b |  | SMĚROVÉ SLOUPKY Z PLAST HMOT VČETNĚ ODRAZNÉHO PÁSKU - dodávka a montáž – červené - dle situace B-1.2.1, B-1.2.2; 4*2 - sjezdy km 0,355-1,055 vlevo; 7*2 | KUS | 8 |  | 0 | 0 | 0 | 0 | 0 | 21 | 0
položka zahrnuje: - dodání a osazení sloupku včetně nutných zemních prací - vnitrostaveništní a mimostaveništní doprava - odrazky plastové nebo z retroreflexní fólie
48 | 2015_OTSKP | 914131 |  | DOPRAVNÍ ZNAČKY ZÁKLADNÍ VELIKOSTI OCELOVÉ FÓLIE TŘ 2 - DODÁVKA A MONTÁŽ - dle TZ, viz. B-1.1 | KUS | 87 |  | 0 | 0 | 0 | 0 | 0 | 21 | 0
položka zahrnuje: - dodávku a montáž značek v požadovaném provedení - u dočasných (provizorních) značek a zařízení údržbu po celou dobu trvání funkce, náhradu zničených nebo ztracených kusů, nutnou opravu poškozených částí
49 | 2015_OTSKP | 914133 |  | DOPRAVNÍ ZNAČKY ZÁKLADNÍ VELIKOSTI OCELOVÉ FÓLIE TŘ 2 - DEMONTÁŽ - dle TZ, viz. B-1.1 | KUS | 100 |  | 0 | 0 | 0 | 0 | 0 | 21 | 0
Položka zahrnuje odstranění, demontáž a odklizení materiálu s odvozem na předepsané místo
50 | 2015_OTSKP | 914921 |  | SLOUPKY A STOJKY DOPRAVNÍCH ZNAČEK Z OCEL TRUBEK DO PATKY - DODÁVKA A MONTÁŽ - dle TZ, viz. B-1.1 | KUS | 61 |  | 0 | 0 | 0 | 0 | 0 | 21 | 0
položka zahrnuje: - sloupky a upevňovací zařízení včetně jejich osazení (betonová patka, zemní práce) - u dočasných sloupků a upevňovacích zařízení údržbu po celou dobu trvání funkce, náhradu zničených nebo ztracených kusů, nutnou opravu poškozených částí
51 | 2015_OTSKP | 914923 |  | SLOUPKY A STOJKY DZ Z OCEL TRUBEK DO PATKY DEMONTÁŽ - dle TZ, viz. B-1.1 | KUS | 76 |  | 0 | 0 | 0 | 0 | 0 | 21 | 0
Položka zahrnuje odstranění, demontáž a odklizení materiálu s odvozem na předepsané místo
52 | 2015_OTSKP | 915111 |  | VODOR DOPRAV ZNAČ BARVOU HLADKÉ - DOD A POKLÁDKA - dle situace B-1.2.1- B-1.2.4 - vodící čára; 2856,0*0,25*2+20,0 1448,0 - dopravní stín; 56,0+54,0 110,0 autobusové zastávky žlutě - IS11a š. 0,125 m + nápisy BUS; (51,0*0,125+1,0)*4 | M2 | 1558 |  | 0 | 0 | 0 | 0 | 0 | 21 | 0
- veškeré práce jsou obsaženy v textu položky, - zahrnuje předznačení a reflexní úpravu.
53 | 2015_OTSKP | 915211 |  | VODOROVNÉ DOPRAVNÍ ZNAČENÍ PLASTEM HLADKÉ - DODÁVKA A POKLÁDKA - dle situace B-1.2.1- B-1.2.4 - vodící čára; 2856,0*0,25*2+20,0 1448,0 - dopravní stín; 56,0+54,0 110,0 autobusové zastávky žlutě - IS11a š. 0,125 m + nápisy BUS; (51,0*0,125+1,0)*4 | M2 | 1558 |  | 0 | 0 | 0 | 0 | 0 | 21 | 0
položka zahrnuje: - dodání a pokládku nátěrového materiálu (měří se pouze natíraná plocha) - předznačení a reflexní úpravu
54 | 2015_OTSKP | 917211 |  | ZÁHONOVÉ OBRUBY Z BETONOVÝCH OBRUBNÍKŮ ŠÍŘ 50MM 500x250x50 -dodávka + montáž vč. betonového lože - dle situace B-1.2.1, B-1.2.4; - vpravo; 7,39 - vlevo; 4,47+3,88+32,74+16,6+1,88+137,08 196,65 | M | 204.04 |  | 0 | 0 | 0 | 0 | 0 | 21 | 0
Položka zahrnuje: dodání a pokládku betonových obrubníků o rozměrech předepsaných zadávací dokumentací betonové lože i boční betonovou opěrku.
55 | 2015_OTSKP | 917224 |  | SILNIČNÍ A CHODNÍKOVÉ OBRUBY Z BETONOVÝCH OBRUBNÍKŮ ŠÍŘ 150MM Silniční bet. obrubníky 1000x250x150 -dodávka + montáž vč. betonového lože - dle situace B-1.2.1, B-1.2.4; - vpravo; 126,59+8,11+35,95+564,0+44,5 779,15 - vlevo; 45,59+1,73+134,29+19,88+531,18 732,67 - dopravní ostrůvky Krčín; 56,46+44,5 100,96 | M | 1612.78 |  | 0 | 0 | 0 | 0 | 0 | 21 | 0
Položka zahrnuje: dodání a pokládku betonových obrubníků o rozměrech předepsaných zadávací dokumentací betonové lože i boční betonovou opěrku.
56 | 2015_OTSKP | 919113 |  | ŘEZÁNÍ ASFALTOVÉHO KRYTU VOZOVEK TL DO 150MM - dle situace B-1.2.1 - ul. Pod Budínem km 0,000 – 0,078; 2*(78+1+3) 164,0 - přechod silnice mezi Š15-Š16; 6,5*2 13,0 | M | 177 |  | 0 | 0 | 0 | 0 | 0 | 21 | 0
položka zahrnuje řezání vozovkové vrstvy v předepsané tloušťce, včetně spotřeby vody
57 | 2015_OTSKP | 96687 |  | VYBOURÁNÍ ULIČNÍCH VPUSTÍ KOMPLETNÍCH - dle situace B-1.2.1 s odvozem a uložením na skládku - ul. Pod Budínem km 0,017 – km 0,078 | KUS | 3 |  | 0 | 0 | 0 | 0 | 0 | 21 | 0
- položka zahrnuje veškerou manipulaci s vybouranou sutí a hmotami včetně uložení na skládku. Nezahrnuje poplatek za skládku, který se vykazuje v položce 0141** (s výjimkou malého množství bouraného materiálu, kde je možné poplatek zahrnout do jednotkové ceny bourání – tento fakt musí být uveden v doplňujícím textu k položce) - položka zahrnuje veškeré další práce plynoucí z technologického předpisu a z platných předpisů
|  | 9 |  | Ostatní konstrukce a práce |  |  |  | 0 | [5 empty] | 0
|  |  |  | C e l k e m |  |  |  | 0 | [5 empty] | 0
Ostatní ve výkazu nespecifikované práce
Vícepráce
|  |  |  | Vícepráce celkem |  |  |  | 0 | [5 empty] | 0
Méněpráce
|  |  |  | Méněpráce celkem |  |  |  | 0 | [5 empty] | 0
|  |  |  | Celkem |  |  |  | 0 | [5 empty] | 0
|  |  |  | Celkem |  |  |  | 0 | [5 empty] | 0

## SO 102
ASPE 9 |  | Firma: OPTIMA, spol. s r. o.
Příloha k formuláři pro ocenění nabídky
Stavba : |  | III/30821 |  | Rekonstrukce vozovky III/30821, Spy - Nové Město nad Metují (Krčín) _
číslo a název SO: |  | SO 102 |  | Chodníky a autobusové zálivy
číslo a název rozpočtu: |  | SO 102 |  | Chodníky a autobusové zálivy
Zatřídění JKSO: |  | 822 29 | Komunikace pozemní ostatní
Poř. č.pol. | cenová soustava | Kód položky | Varianta položky | Název položky | jednotka | Počet jednotek | CENA |  | HMOTNOST |  | SUTĚ |  | Sazba | DPH
[7 empty] | jednotková | celkem | jednotková | celkem | jednotková | celkem | DPH
1 | 2 | 3 | 4 | 5 | 6 | 7 | 8 | 9 | 10 | 11 | 12 | 13
|  | 0 |  | Všeobecné konstrukce a práce
1 | 2015_OTSKP | 014102a |  | POPLATKY ZA SKLÁDKU - zemina + podkladní vrstvy 1800 kg/m3 (21,143+287,584+245,08)*1,8 | T | 996.853 |  | 0 | 0 | 0 | 0 | 0 | 21 | 0
Položka obsahuje veškeré poplatky provozovateli skládky související s uložením odpadu na skládce.
2 | 2015_OTSKP | 014102b |  | POPLATKY ZA SKLÁDKU - betonová stavební suť- bet. dlažba, dlažební kostky 2500 kg/m3; ((4,95+0,864+(27,0*0,4*0,2)+19,0*0,25*0,05+20,5*0,25*0,15)*2,5 | T | 22.451 |  | 0 | 0 | 0 | 0 | 0 | 21 | 0
Položka obsahuje veškeré poplatky provozovateli skládky související s uložením odpadu na skládce.
3 | 2015_OTSKP | 014102c |  | POPLATKY ZA SKLÁDKU - živičné vrstvy 2500 kg/m3; (0,81)*2,5 | T | 2.025 |  | 0 | 0 | 0 | 0 | 0 | 21 | 0
Položka obsahuje veškeré poplatky provozovateli skládky související s uložením odpadu na skládce.
|  | 0 |  | Všeobecné konstrukce a práce |  |  |  | 0 | [5 empty] | 0
|  | 1 |  | Zemní práce
4 | 2015_OTSKP | 11120 |  | ODSTRANĚNÍ KŘOVIN - dle situace B-3.2 - u vodní nádrže km 2,670 vlevo; 36,0*5,0 | M2 | 180 |  | 0 | 0 | 0 | 0 | 0 | 21 | 0
odstranění křovin a stromů do průměru 100 mm doprava dřevin bez ohledu na vzdálenost spálení na hromadách nebo štěpkování
5 | 2015_OTSKP | 11201 |  | KÁCENÍ STROMŮ D KMENE DO 0,5M S ODSTRANĚNÍM PAŘEZŮ - dle situace B-3.2 - u vodní nádrže km 2,670 vlevo; 6,0 | KUS | 6 |  | 0 | 0 | 0 | 0 | 0 | 21 | 0
Kácení stromů se měří v [ks] poražených stromů (průměr stromů se měří v místě řezu) a zahrnuje zejména: - poražení stromu a osekání větví - spálení větví na hromadách nebo štěpkování - dopravu a uložení kmenů, případné další práce s nimi dle pokynů zadávací dokumentace Odstranění pařezů se měří v [ks] vytrhaných nebo vykopaných pařezů a zahrnuje zejména: - vytrhání nebo vykopání pařezů - veškeré zemní práce spojené s odstraněním pařezů - dopravu a uložení pařezů, případně další práce s nimi dle pokynů zadávací dokumentace - zásyp jam po pařezech
6 | 2015_OTSKP | 11313 |  | ODSTRANĚNÍ KRYTU VOZOVEK A CHODNÍKŮ S ASFALTOVÝM POJIVEM - dle situace B-3.2 - živičný kryt vozovky na místní komunikaci km 2,700; 4,5*1,5*0,12 | M3 | 0.81 |  | 0 | 0 | 0 | 0 | 0 | 21 | 0
Položka zahrnuje veškerou manipulaci s vybouranou sutí a s vybouranými hmotami vč. uložení na skládku. Nezahrnuje poplatek za skládku, který se vykazuje v položce 0141** (s výjimkou malého množství bouraného materiálu, kde je možné poplatek zahrnout do jednotkové ceny bourání – tento fakt musí být uveden v doplňujícím textu k položce).
7 | 2015_OTSKP | 11317 |  | ODSTRAN KRYTU VOZOVEK A CHODNÍKŮ Z DLAŽEB KOSTEK - dle situace B-3.2 - odvodňovací žlábek přes místní komunikaci km 2,700 vlevo; (1,8+1,8)*2*0,12 | M3 | 0.864 |  | 0 | 0 | 0 | 0 | 0 | 21 | 0
Položka zahrnuje veškerou manipulaci s vybouranou sutí a s vybouranými hmotami vč. uložení na skládku. Nezahrnuje poplatek za skládku, který se vykazuje v položce 0141** (s výjimkou malého množství bouraného materiálu, kde je možné poplatek zahrnout do jednotkové ceny bourání – tento fakt musí být uveden v doplňujícím textu k položce).
8 | 2015_OTSKP | 11318 |  | ODSTRANĚNÍ KRYTU CHODNÍKŮ Z DLAŽDIC - dle situace B-3.2 - kryt z betonových dlaždic - chodník u křižovatky s I/14 planimetricky vlevo; 36,0*0,1 3,60 - zpevněná plocha u čekárny vpravo; 5,5*2,5*0,1 1,375 | M3 | 4.95 |  | 0 | 0 | 0 | 0 | 0 | 21 | 0
Položka zahrnuje veškerou manipulaci s vybouranou sutí a s vybouranými hmotami vč. uložení na skládku. Nezahrnuje poplatek za skládku, který se vykazuje v položce 0141** (s výjimkou malého množství bouraného materiálu, kde je možné poplatek zahrnout do jednotkové ceny bourání – tento fakt musí být uveden v doplňujícím textu k položce).
9 | 2015_OTSKP | 11328 |  | ODSTRANĚNÍ PŘÍKOPŮ A RIGOLŮ Z PŘÍKOPOVÝCH TVÁRNIC - dle situace B-3.2 - odvodňovací žlábek přes místní komunikaci km 2,700 vlevo; (1,8+1,8)*2*0,12 | M2 | 27 |  | 0 | 0 | 0 | 0 | 0 | 21 | 0
Položka zahrnuje odstranění tvárnic včetně podkladu, veškerou manipulaci s vybouranou sutí a s vybouranými hmotami vč. uložení na skládku. Nezahrnuje poplatek za skládku, který se vykazuje v položce 0141** (s výjimkou malého množství bouraného materiálu, kde je možné poplatek zahrnout do jednotkové ceny bourání – tento fakt musí být uveden v doplňujícím textu k položce).
10 | 2015_OTSKP | 11332 |  | ODSTRANĚNÍ PODKLADŮ VOZOVEK A CHODNÍKŮ Z KAMENIVA NESTMELENÉHO - dle situace B-3.2 - chodník u křižovatky s I/14 planimetricky vlevo; 36,0*0,15 5,40 - zpevněná plocha u čekárny vpravo; 5,5*2,5*0,15 2,063 - přístupový chodník z frézingu k čekárně BUS vpravo; (69,0+7,0)*1,8*0,1 13,68 | M3 | 21.143 |  | 0 | 0 | 0 | 0 | 0 | 21 | 0
Položka zahrnuje veškerou manipulaci s vybouranou sutí a s vybouranými hmotami vč. uložení na skládku. Nezahrnuje poplatek za skládku, který se vykazuje v položce 0141** (s výjimkou malého množství bouraného materiálu, kde je možné poplatek zahrnout do jednotkové ceny bourání – tento fakt musí být uveden v doplňujícím textu k položce).
11 | 2015_OTSKP | 11351 |  | ODSTRANĚNÍ ZÁHONOVÝCH OBRUBNÍKŮ - dle situace B-3.2 - chodník u křižovatky s I/14 vlevo; 19,0 | M | 19 |  | 0 | 0 | 0 | 0 | 0 | 21 | 0
Položka zahrnuje veškerou manipulaci s vybouranou sutí a s vybouranými hmotami vč. uložení na skládku. Nezahrnuje poplatek za skládku, který se vykazuje v položce 0141** (s výjimkou malého množství bouraného materiálu, kde je možné poplatek zahrnout do jednotkové ceny bourání – tento fakt musí být uveden v doplňujícím textu k položce).
12 | 2015_OTSKP | 11352 |  | ODSTRANĚNÍ CHODNÍKOVÝCH OBRUBNÍKŮ BETONOVÝCH - dle situace B-3.2 - chodník u křižovatky s I/14 planimetricky vlevo; 20,5 | M | 20.5 |  | 0 | 0 | 0 | 0 | 0 | 21 | 0
Položka zahrnuje veškerou manipulaci s vybouranou sutí a s vybouranými hmotami vč. uložení na skládku. Nezahrnuje poplatek za skládku, který se vykazuje v položce 0141** (s výjimkou malého množství bouraného materiálu, kde je možné poplatek zahrnout do jednotkové ceny bourání – tento fakt musí být uveden v doplňujícím textu k položce).
13 | 2015_OTSKP | 12110 |  | SEJMUTÍ ORNICE NEBO LESNÍ PŮDY - dle situace B-3.2 s odvozem do 250 m pro použití na stavbě - pod zálivem BUS, chodníkem a čekárnou vlevo; 104,8*0,15+(75,7+10,4)*2,3*0,15+4,6*2,8*0,15 47,357 - pod zálivem BUS, chodníkem a čekárnou vpravo; 104,8*0,15+80,0*2,3*0,15+4,6*2,8*0,15 45,252 - v trase zatrubnění příkopu vlevo; 7,0*2,0*0,15 2,100 - v trase zatrubnění příkopu vpravo; 50,0*2*0,15 15,000 | M3 | 109.709 |  | 0 | 0 | 0 | 0 | 0 | 21 | 0
položka zahrnuje sejmutí ornice bez ohledu na tloušťku vrstvy a její vodorovnou dopravu nezahrnuje uložení na trvalou skládku
14 | 2015_OTSKP | 12373 |  | ODKOP PRO SPOD STAVBU SILNIC A ŽELEZNIC TŘ. I - dle situace B-3.2 - pro autobusové zálivy vlevo + vpravo; 104,0*0,35*2 72,8 - pro chodník a plochu pro čekárnu vlevo; (100,0*2,2+4,4*2,7)*0,15 34,782 - pro chodník a plochu pro čekárnu vpravo; (159,0*2,2+5,0*1,0+4,4*2,7)*0,15 55,002 - výměna podloží násypu pod zálivy BUS; (104,0+42,0*0,5)*0,5*2 125,0 | M3 | 287.584 |  | 0 | 0 | 0 | 0 | 0 | 21 | 0
položka zahrnuje: - vodorovná a svislá doprava, přemístění, přeložení, manipulace s výkopkem - kompletní provedení vykopávky nezapažené i zapažené - ošetření výkopiště po celou dobu práce v něm vč. klimatických opatření - ztížení vykopávek v blízkosti podzemního vedení, konstrukcí a objektů vč. jejich dočasného zajištění - ztížení pod vodou, v okolí výbušnin, ve stísněných prostorech a pod. - příplatek za lepivost - těžení po vrstvách, pásech a po jiných nutných částech (figurách) - čerpání vody vč. čerpacích jímek, potrubí a pohotovostní čerpací soupravy (viz ustanovení k pol. 1151,2) - potřebné snížení hladiny podzemní vody - těžení a rozpojování jednotlivých balvanů - vytahování a nošení výkopku - svahování a přesvah. svahů do konečného tvaru, výměna hornin v podloží a v pláni znehodnocené klimatickými vlivy - ruční vykopávky, odstranění kořenů a napadávek - pažení, vzepření a rozepření vč. přepažování (vyjma štětových stěn) - úpravu, ochranu a očištění dna, základové spáry, stěn a svahů - zhutnění podloží, případně i svahů vč. svahování - zřízení stupňů v podloží a lavic na svazích, není-li pro tyto práce zřízena samostatná položka - udržování výkopiště a jeho ochrana proti vodě - odvedení nebo obvedení vody v okolí výkopiště a ve výkopišti - třídění výkopku - veškeré pomocné konstrukce umožňující provedení vykopávky (příjezdy, sjezdy, nájezdy, lešení, podpěr. konstr., přemostění, zpevněné plochy, zakrytí a pod.) - nezahrnuje uložení zeminy (na skládku, do násypu) ani poplatky za skládku, vykazují se v položce č.0141**
15 | 2015_OTSKP | 13273 |  | HLOUBENÍ RÝH ŠÍŘ DO 2M PAŽ I NEPAŽ TŘ. I - dle situace B-3.2 - zatrubnění příkopu vlevo; (63,0+43,0)*1,0*1,0 106,0 - zatrubnění příkopu vpravo; 89,0*1,1*1,2 117,48 - přípojky uličních vpustí vlevo+vpravo; 3,0*6*0,8*1,5 21,6 | M3 | 245.08 |  | 0 | 0 | 0 | 0 | 0 | 21 | 0
položka zahrnuje: - vodorovná a svislá doprava, přemístění, přeložení, manipulace s výkopkem - kompletní provedení vykopávky nezapažené i zapažené - ošetření výkopiště po celou dobu práce v něm vč. klimatických opatření - ztížení vykopávek v blízkosti podzemního vedení, konstrukcí a objektů vč. jejich dočasného zajištění - ztížení pod vodou, v okolí výbušnin, ve stísněných prostorech a pod. - příplatek za lepivost - těžení po vrstvách, pásech a po jiných nutných částech (figurách) - čerpání vody vč. čerpacích jímek, potrubí a pohotovostní čerpací soupravy (viz ustanovení k pol. 1151,2) - potřebné snížení hladiny podzemní vody - těžení a rozpojování jednotlivých balvanů - vytahování a nošení výkopku - svahování a přesvah. svahů do konečného tvaru, výměna hornin v podloží a v pláni znehodnocené klimatickými vlivy - ruční vykopávky, odstranění kořenů a napadávek - pažení, vzepření a rozepření vč. přepažování (vyjma štětových stěn) - úpravu, ochranu a očištění dna, základové spáry, stěn a svahů - odvedení nebo obvedení vody v okolí výkopiště a ve výkopišti - třídění výkopku - veškeré pomocné konstrukce umožňující provedení vykopávky (příjezdy, sjezdy, nájezdy, lešení, podpěr. konstr., přemostění, zpevněné plochy, zakrytí a pod.) - nezahrnuje uložení zeminy (na skládku, do násypu) ani poplatky za skládku, vykazují se v položce č.0141**
16 | 2015_OTSKP | 171103 |  | ULOŽENÍ SYPANINY DO NÁSYPŮ SE ZHUTNĚNÍM DO 100% PS - vč. štěrkodrti 0/125 - dle situace B-3.2 - násyp pod zálivem BUS a chodníkem vlevo; 1,22*60,0 73,2 - násyp pod zálivem BUS a chodníkem vpravo; 0,67*60,0 40,2 | M3 | 113.4 |  | 0 | 0 | 0 | 0 | 0 | 21 | 0
položka zahrnuje: - kompletní provedení zemní konstrukce vč. výběru vhodného materiálu - úprava ukládaného materiálu vlhčením, tříděním, promícháním nebo vysoušením, příp. jiné úpravy za účelem zlepšení jeho mech. vlastností - hutnění i různé míry hutnění - ošetření úložiště po celou dobu práce v něm vč. klimatických opatření - ztížení v okolí vedení, konstrukcí a objektů a jejich dočasné zajištění - ztížení provádění vč. hutnění ve ztížených podmínkách a stísněných prostorech - ztížené ukládání sypaniny pod vodu - ukládání po vrstvách a po jiných nutných částech (figurách) vč. dosypávek - spouštění a nošení materiálu - výměna částí zemní konstrukce znehodnocené klimatickými vlivy - ruční hutnění a výplň jam a prohlubní v podloží - úprava, očištění, ochrana a zhutnění podloží - svahování, hutnění a uzavírání povrchů svahů - zřízení lavic na svazích - udržování úložiště a jeho ochrana proti vodě - odvedení nebo obvedení vody v okolí úložiště a v úložišti - veškeré pomocné konstrukce umožňující provedení zemní konstrukce (příjezdy, sjezdy, nájezdy, lešení, podpěrné konstrukce, přemostění, zpevněné plochy, zakrytí a pod.)
17 | 2015_OTSKP | 17481 |  | ZÁSYP JAM A RÝH Z NAKUPOVANÝCH MATERIÁLŮ - dle situace B-3.2 - zatrubnění příkopu vlevo; (63,0+43,0)*1,0*(1,0-0,85) 15,90 - zatrubnění příkopu vpravo; 89,0*1,1*(1,2-0,95) 24,475 - přípojky uličních vpustí vlevo+vpravo; 3,0*6*0,8*(1,5-0,7) 11,52 | M3 | 51.895 |  | 0 | 0 | 0 | 0 | 0 | 21 | 0
položka zahrnuje: - kompletní provedení zemní konstrukce včetně nákupu a dopravy materiálu dle zadávací dokumentace - úprava ukládaného materiálu vlhčením, tříděním, promícháním nebo vysoušením, příp. jiné úpravy za účelem zlepšení jeho mech. vlastností - hutnění i různé míry hutnění - ošetření úložiště po celou dobu práce v něm vč. klimatických opatření - ztížení v okolí vedení, konstrukcí a objektů a jejich dočasné zajištění - ztížení provádění vč. hutnění ve ztížených podmínkách a stísněných prostorech - ztížené ukládání sypaniny pod vodu - ukládání po vrstvách a po jiných nutných částech (figurách) vč. dosypávek - spouštění a nošení materiálu - výměna částí zemní konstrukce znehodnocené klimatickými vlivy - udržování úložiště a jeho ochrana proti vodě - odvedení nebo obvedení vody v okolí úložiště a v úložišti - veškeré pomocné konstrukce umožňující provedení zemní konstrukce (příjezdy, sjezdy, nájezdy, lešení, podpěrné konstrukce, přemostění, zpevněné plochy, zakrytí a pod.)
18 | 2015_OTSKP | 17581 |  | OBSYP POTRUBÍ A OBJEKTŮ Z NAKUPOVANÝCH MATERIÁLŮ - kamenivo těžené - dle situace B-3.2 - zatrubnění příkopu vlevo; (63,0+43,0)*0,524 55,544 - zatrubnění příkopu vpravo; 89,0*0,629 55,981 - přípojky uličních vpustí vlevo+vpravo; 3,0*6*0,351 6,318 | M3 | 117.843 |  | 0 | 0 | 0 | 0 | 0 | 21 | 0
položka zahrnuje: - kompletní provedení zemní konstrukce včetně nákupu a dopravy materiálu dle zadávací dokumentace - úprava ukládaného materiálu vlhčením, tříděním, promícháním nebo vysoušením, příp. jiné úpravy za účelem zlepšení jeho mech. vlastností - hutnění i různé míry hutnění - ošetření úložiště po celou dobu práce v něm vč. klimatických opatření - ztížení v okolí vedení, konstrukcí a objektů a jejich dočasné zajištění - ztížení provádění vč. hutnění ve ztížených podmínkách a stísněných prostorech - ztížené ukládání sypaniny pod vodu - ukládání po vrstvách a po jiných nutných částech (figurách) vč. dosypávek - spouštění a nošení materiálu - výměna částí zemní konstrukce znehodnocené klimatickými vlivy - ruční hutnění a výplň jam a prohlubní v podloží - úprava, očištění, ochrana a zhutnění podloží - svahování, hutnění a uzavírání povrchů svahů - zřízení lavic na svazích - udržování úložiště a jeho ochrana proti vodě - odvedení nebo obvedení vody v okolí úložiště a v úložišti - veškeré pomocné konstrukce umožňující provedení zemní konstrukce (příjezdy, sjezdy, nájezdy, lešení, podpěrné konstrukce, přemostění, zpevněné plochy, zakrytí a pod.)
19 | 2015_OTSKP | 18110 |  | ÚPRAVA PLÁNĚ SE ZHUT V HOR TŘ I. - dle situace B-3.2 - autobusové zálivy vlevo + vpravo; 104,0*2 208,0 - chodník vlevo; (75,7+10,4+13,9)*2,0 200,0 - chodník vpravo; 159,0*2,0+5,0*1,0 323,0 - plocha pod čekárnami BUS; 4,0*2,5*2 20,0 - úprava podloží pod zálivy BUS; (104,0+10,0)*2 28,0 | M2 | 789 |  | 0 | 0 | 0 | 0 | 0 | 21 | 0
Veškeré práce jsou obsaženy v textu položky včetně vyrovnání výškových rozdílů. Míru zhutnění určuje projekt.
20 | 2015_OTSKP | 18130 |  | ÚPRAVA PLÁNĚ BEZ ZHUTNĚNÍ - dle situace B-3.2 - podél chodníků, autobusových zálivů a v trase zatrubnění příkopu vlevo+vpravo; 109,709/0,10 | M2 | 1097 |  | 0 | 0 | 0 | 0 | 0 | 21 | 0
položka zahrnuje úpravu pláně včetně vyrovnání výškových rozdílů
21 | 2015_OTSKP | 18221 |  | ROZPROSTŘENÍ ORNICE VE SVAHU V TL DO 0,10M - dle situace B-3.2 - podél chodníků, autobusových zálivů a v trase zatrubnění příkopu vlevo+vpravo; 109,709/0,10 | M2 | 1097 |  | 0 | 0 | 0 | 0 | 0 | 21 | 0
položka zahrnuje: nutné přemístění ornice z dočasných skládek vzdálených do 50m rozprostření ornice v předepsané tloušťce ve svahu přes 1:5
22 | 2015_OTSKP | 18241 |  | ZALOŽENÍ TRÁVNÍKU RUČNÍM VÝSEVEM - dle situace B-3.2 - podél chodníků, autobusových zálivů a v trase zatrubnění příkopu vlevo+vpravo; 109,709/0,10 | M2 | 1097 |  | 0 | 0 | 0 | 0 | 0 | 21 | 0
Zahrnuje veškerý materiál, výrobky a polotovary, včetně mimostaveništní a vnitrostaveništní dopravy (rovněž přesuny), včetně naložení a složení, případně s uložením, první pokosení
|  | 1 |  | Zemní práce |  |  |  | 0 | [5 empty] | 0
|  | 2 |  | Základy
23 | 2015_OTSKP | 21452 |  | SANAČNÍ VRSTVY Z KAMENIVA DRCENÉHO - dle situace B-3.2 - výměna podloží násypu pod zálivy BUS; (104,0+42,0*0,5)*0,5*2 125,0 | M3 | 125 |  | 0 | 0 | 0 | 0 | 0 | 21 | 0
položka zahrnuje zahrnuje dodávku kameniva předepsané frakce, včetně mimostaveništní a vnitrostaveništní dopravy, rozprostření se zhutněním
|  | 2 |  | Základy |  |  |  | 0 | [5 empty] | 0
|  | 4 |  | Vodorovné konstrukce
24 | 2015_OTSKP | 45157 |  | PODKLADNÍ A VÝPLŇOVÉ VRSTVY Z KAMENIVA TĚŽENÉHO - lože potrubí - dle situace B-3.2 - zatrubnění příkopu vlevo; (63,0+43,0)*1,0*0,1 10,60 - zatrubnění příkopu vpravo; 89,0*1,1*0,1 9,79 - přípojky uličních vpustí vlevo+vpravo; 3,0*6*0,8*0,1 1,44 | M3 | 21.83 |  | 0 | 0 | 0 | 0 | 0 | 21 | 0
Položka zahrnuje veškerý materiál, výrobky a polotovary, včetně mimostaveništní a vnitrostaveništní dopravy (rovněž přesuny), včetně naložení a složení, případně s uložením.
25 | 2015_OTSKP | 465512 |  | DLAŽBY Z LOMOVÉHO KAMENE NA MC - dle situace B-3.2 - tl. 200 mm do lože tl. 150 mm - opevnění dna příkopu na vtoku a výtoku ze zatrubnění vlevo + vpravo; (2,0*1,5*2*0,3)*6 | M3 | 10.8 |  | 0 | 0 | 0 | 0 | 0 | 21 | 0
položka zahrnuje: - nutné zemní práce (svahování, úpravu pláně a pod.) - zřízení spojovací vrstvy - zřízení lože dlažby z cementové malty předepsané kvality a předepsané tloušťky - dodávku a položení dlažby z lomového kamene do předepsaného tvaru - spárování, těsnění, tmelení a vyplnění spar MC případně s vyklínováním - úprava povrchu pro odvedení srážkové vody - nezahrnuje podklad pod dlažbu, vykazuje se samostatně položkami SD 45
|  | 4 |  | Vodorovné konstrukce |  |  |  | 0 | [5 empty] | 0
|  | 5 |  | Komunikace
26 | 2015_OTSKP | 56330b |  | VOZOVKOVÉ VRSTVY ZE ŠTĚRKODRTI - dle situace B-3.2 - chodník a plocha pro čekárnu BUS vlevo; (100,0*2,0+4,0*2,5)*0,15 31,5 - chodník a plocha pro čekárnu BUS vpravo; (159,0*2,0+5*1,0+4,0*2,5)*0,15 49,95 - vozovka zálivů BUS; (104,0+52,0*0,5)*2 260,0 | M3 | 341.45 |  | 0 | 0 | 0 | 0 | 0 | 21 | 0
- dodání kameniva předepsané kvality a zrnitosti - rozprostření a zhutnění vrstvy v předepsané tloušťce - zřízení vrstvy bez rozlišení šířky, pokládání vrstvy po etapách - nezahrnuje postřiky, nátěry
27 | 2015_OTSKP | 56430 |  | VOZOVKOVÉ VRSTVY ZE ŠTĚRKU VYPLŇ CEM MALTOU - dle situace B-3.2 - ŠCM tl. 0,20m - vozovka zálivů BUS; (104,0+52,0*0,5)*2 260,0 | M3 | 260 |  | 0 | 0 | 0 | 0 | 0 | 21 | 0
- dodání směsi v požadované kvalitě - očištění podkladu - uložení směsi dle předepsaného technologického předpisu a zhutnění vrstvy v předepsané tloušťce - zřízení vrstvy bez rozlišení šířky, pokládání vrstvy po etapách, včetně pracovních spar a spojů - úpravu napojení, ukončení - úpravu dilatačních spar včetně předepsané výztuže - nezahrnuje postřiky, nátěry - nezahrnuje úpravu povrchu krytu
28 | 2015_OTSKP | 572123 |  | INFILTRAČNÍ POSTŘIK Z EMULZE DO 1,0KG/M2 - dle situace B-3.2 - vozovka zálivů BUS; (104,0+52,0*0,5)*2 260,0 | M2 | 260 |  | 0 | 0 | 0 | 0 | 0 | 21 | 0
- dodání všech předepsaných materiálů pro postřiky v předepsaném množství - provedení dle předepsaného technologického předpisu - zřízení vrstvy bez rozlišení šířky, pokládání vrstvy po etapách - úpravu napojení, ukončení
29 | 2015_OTSKP | 572214 |  | SPOJOVACÍ POSTŘIK Z MODIFIK EMULZE DO 0,5KG/M2 - dle situace B-3.2 - vozovka zálivů BUS; 104,0*2*2 416,0 | M2 | 416 |  | 0 | 0 | 0 | 0 | 0 | 21 | 0
- dodání směsi, postřiku, nátěru, dlažeb nebo dílců v požadované kvalitě - očištění podkladu případně zřízení spojovací vrstvy - uložení směsi, dlažby nebo dílců a provedení nátěrů a postřiků dle předepsaného technologického předpisu - zřízení vrstvy bez rozlišení šířky, pokládání vrstvy po etapách, včetně pracovních spar a spojů - úpravu napojení, ukončení a těsnění podél obrubníků, dilatačních zařízení, odvodňovacích proužků, odvodňovačů, vpustí, šachet a pod., nestanoví-li zadávací dokumentace jinak - těsnění, tmelení a výplň spar a otvorů - úpravu dilatačních spar a povrchu vrstvy
30 | 2015_OTSKP | 574A33 |  | ASFALTOVÝ BETON OBRUSNÉ VRSTVY ACO 11 TL. 40MM - dle situace B-3.2 - vozovka zálivů BUS; 104,0*2 208,0 | M2 | 208 |  | 0 | 0 | 0 | 0 | 0 | 21 | 0
- dodání směsi, postřiku, nátěru, dlažeb nebo dílců v požadované kvalitě - očištění podkladu případně zřízení spojovací vrstvy - uložení směsi, dlažby nebo dílců a provedení nátěrů a postřiků dle předepsaného technologického předpisu - zřízení vrstvy bez rozlišení šířky, pokládání vrstvy po etapách, včetně pracovních spar a spojů - úpravu napojení, ukončení a těsnění podél obrubníků, dilatačních zařízení, odvodňovacích proužků, odvodňovačů, vpustí, šachet a pod., nestanoví-li zadávací dokumentace jinak - těsnění, tmelení a výplň spar a otvorů - úpravu dilatačních spar a povrchu vrstvy
31 | 2015_OTSKP | 574C56 |  | ASFALTOVÝ BETON PRO LOŽNÍ VRSTVY ACL 16+, 16S TL. 60MM - dle situace B-3.2 - vozovka zálivů BUS; 104,0*2 208,0 | M2 | 208 |  | 0 | 0 | 0 | 0 | 0 | 21 | 0
- dodání směsi v požadované kvalitě - očištění podkladu - uložení směsi dle předepsaného technologického předpisu, zhutnění vrstvy v předepsané tloušťce - zřízení vrstvy bez rozlišení šířky, pokládání vrstvy po etapách, včetně pracovních spar a spojů - úpravu napojení, ukončení podél obrubníků, dilatačních zařízení, odvodňovacích proužků, odvodňovačů, vpustí, šachet a pod. - nezahrnuje postřiky, nátěry - nezahrnuje těsnění podél obrubníků, dilatačních zařízení, odvodňovacích proužků, odvodňovačů, vpustí, šachet a pod.
32 | 2015_OTSKP | 574E46 |  | ASFALTOVÝ BETON PRO PODKLADNÍ VRSTVY ACP 16+, 16S TL. 50MM - dle situace B-3.2 - vozovka zálivů BUS; 104,0*2 208,0 | M2 | 208 |  | 0 | 0 | 0 | 0 | 0 | 21 | 0
- dodání směsi v požadované kvalitě - očištění podkladu - uložení směsi dle předepsaného technologického předpisu, zhutnění vrstvy v předepsané tloušťce - zřízení vrstvy bez rozlišení šířky, pokládání vrstvy po etapách, včetně pracovních spar a spojů - úpravu napojení, ukončení podél obrubníků, dilatačních zařízení, odvodňovacích proužků, odvodňovačů, vpustí, šachet a pod. - nezahrnuje postřiky, nátěry - nezahrnuje těsnění podél obrubníků, dilatačních zařízení, odvodňovacích proužků, odvodňovačů, vpustí, šachet a pod.
33 | 2015_OTSKP | 582611 |  | KRYTY Z BET DLAŽ SE ZÁMKEM ŠEDÝCH TL 60MM DO LOŽE Z KAM - dle situace B-3.2 - chodník a plocha pro čekárnu BUS vlevo; 100,0*2,0+4,0*2,5 210,0 - chodník a plocha pro čekárnu BUS vpravo; 159,0*2,0+5*1,0+4,0*2,5 333,0 - odpočet červené hladké dlažby; -9,6 -9,6 - odpočet červené reliéfní dlažby; -23,08 -23,08 | M2 | 510.32 |  | 0 | 0 | 0 | 0 | 0 | 21 | 0
- dodání směsi, postřiku, nátěru, dlažeb nebo dílců v požadované kvalitě - očištění podkladu případně zřízení spojovací vrstvy - uložení směsi, dlažby nebo dílců a provedení nátěrů a postřiků dle předepsaného technologického předpisu - zřízení vrstvy bez rozlišení šířky, pokládání vrstvy po etapách, včetně pracovních spar a spojů - úpravu napojení, ukončení a těsnění podél obrubníků, dilatačních zařízení, odvodňovacích proužků, odvodňovačů, vpustí, šachet a pod., nestanoví-li zadávací dokumentace jinak - těsnění, tmelení a výplň spar a otvorů - úpravu dilatačních spar a povrchu vrstvy Položka zahrnuje všechny práce pro zřízení plně funkčního dlážděného krytu, t.j. včetně lože, ukončení dlažby a její provedení do předepsaného tvaru a pohledové úpravy, včetně výplně spar a otvorů a pod.
34 | 2015_OTSKP | 582614 |  | KRYTY Z BET DLAŽ SE ZÁMKEM BAREV TL 60MM DO LOŽE Z KAM - dle situace B-3.2 - bezpečnostní odstup na nástupištích BUS - nástupiště BUS vlevo + vpravo; 12,0*0,4*2 | M2 | 9.6 |  | 0 | 0 | 0 | 0 | 0 | 21 | 0
- dodání směsi, postřiku, nátěru, dlažeb nebo dílců v požadované kvalitě - očištění podkladu případně zřízení spojovací vrstvy - uložení směsi, dlažby nebo dílců a provedení nátěrů a postřiků dle předepsaného technologického předpisu - zřízení vrstvy bez rozlišení šířky, pokládání vrstvy po etapách, včetně pracovních spar a spojů - úpravu napojení, ukončení a těsnění podél obrubníků, dilatačních zařízení, odvodňovacích proužků, odvodňovačů, vpustí, šachet a pod., nestanoví-li zadávací dokumentace jinak - těsnění, tmelení a výplň spar a otvorů - úpravu dilatačních spar a povrchu vrstvy Položka zahrnuje všechny práce pro zřízení plně funkčního dlážděného krytu, t.j. včetně lože, ukončení dlažby a její provedení do předepsaného tvaru a pohledové úpravy, včetně výplně spar a otvorů a pod.
35 | 2015_OTSKP | 58261A |  | KRYTY Z BETON DLAŽDIC SE ZÁMKEM BAREV RELIÉF TL 60MM DO LOŽE Z KAM - dle situace B-3.2 - v místě přechodu pro chodce a v místech pro přecházení varovné a signální pásy; 1,45*0,8*2+(4,6*0,4+1,8*0,8+4,2*0,4+1,6*0,8)+(3,6*0,4+1,6*0,8+4,2*0,4+1,1*0,8)+(3,6*0,4)+(3,0*0,4+3,3*0,8+3,6*0,4+1,45*0,8)+(1,7*0,4) | M2 | 28.8 |  | 0 | 0 | 0 | 0 | 0 | 21 | 0
- dodání dlažebního materiálu v požadované kvalitě, dodání materiálu pro předepsané lože v tloušťce předepsané dokumentací a pro předepsanou výplň spar - očištění podkladu - uložení dlažby dle předepsaného technologického předpisu včetně předepsané podkladní vrstvy a předepsané výplně spar - zřízení vrstvy bez rozlišení šířky, pokládání vrstvy po etapách - úpravu napojení, ukončení podél obrubníků, dilatačních zařízení, odvodňovacích proužků, odvodňovačů, vpustí, šachet a pod., nestanoví-li zadávací dokumentace jinak - nezahrnuje postřiky, nátěry - nezahrnuje těsnění podél obrubníků, dilatačních zařízení, odvodňovacích proužků, odvodňovačů, vpustí, šachet a pod.
|  | 5 |  | Komunikace |  |  |  | 0 | [5 empty] | 0
|  | 8 |  | Potrubí
36 | 2015_OTSKP | 82645 |  | CHRÁNIČKY Z TRUB ŽELEZOBETONOVÝCH DN DO 300MM - dle situace B-3.2 - zatrubnění příkopu vlevo; 63,0+46,0 | M | 109 |  | 0 | 0 | 0 | 0 | 0 | 21 | 0
položky pro zhotovení potrubí platí bez ohledu na sklon zahrnuje: - výrobní dokumentaci (včetně technologického předpisu) - dodání veškerého trubního a pomocného materiálu (trouby, trubky, tvarovky, spojovací a těsnící materiál a pod.), podpěrných, závěsných a upevňovacích prvků, včetně potřebných úprav - úprava a příprava podkladu a podpěr, očištění a ošetření podkladu a podpěr - zřízení plně funkčního potrubí, kompletní soustavy, podle příslušného technologického předpisu - zřízení potrubí i jednotlivých částí po etapách, včetně pracovních spar a spojů, pracovního zaslepení konců a pod. - úprava prostupů, průchodů šachtami a komorami, okolí podpěr a vyústění, zaústění, napojení, vyvedení a upevnění odpad. výustí - ochrana potrubí nátěrem (vč. úpravy povrchu), případně izolací, nejsou-li tyto práce předmětem jiné položky - úprava, očištění a ošetření prostoru kolem potrubí včetně případně předepsaného utěsnění konců chrániček - položky platí pro práce prováděné v prostoru zapaženém i nezapaženém a i v kolektorech, chráničkách
37 | 2015_OTSKP | 82646 |  | CHRÁNIČKY Z TRUB ŽELEZOBETONOVÝCH DN DO 400MM - dle situace B-3.2 - zatrubnění příkopu vpravo; 89,0+18,0 | M | 107 |  | 0 | 0 | 0 | 0 | 0 | 21 | 0
položky pro zhotovení potrubí platí bez ohledu na sklon zahrnuje: - výrobní dokumentaci (včetně technologického předpisu) - dodání veškerého trubního a pomocného materiálu (trouby, trubky, tvarovky, spojovací a těsnící materiál a pod.), podpěrných, závěsných a upevňovacích prvků, včetně potřebných úprav - úprava a příprava podkladu a podpěr, očištění a ošetření podkladu a podpěr - zřízení plně funkčního potrubí, kompletní soustavy, podle příslušného technologického předpisu - zřízení potrubí i jednotlivých částí po etapách, včetně pracovních spar a spojů, pracovního zaslepení konců a pod. - úprava prostupů, průchodů šachtami a komorami, okolí podpěr a vyústění, zaústění, napojení, vyvedení a upevnění odpad. výustí - ochrana potrubí nátěrem (vč. úpravy povrchu), případně izolací, nejsou-li tyto práce předmětem jiné položky - úprava, očištění a ošetření prostoru kolem potrubí včetně případně předepsaného utěsnění konců chrániček - položky platí pro práce prováděné v prostoru zapaženém i nezapaženém a i v kolektorech, chráničkách
38 | 2015_OTSKP | 87434 |  | POTRUBÍ Z TRUB PLASTOVÝCH ODPADNÍCH DN DO 200MM - korugované SN8 - dle situace B-3.2 - přípojky uličních vpustí; 3,0*3*2 | M | 18 |  | 0 | 0 | 0 | 0 | 0 | 21 | 0
položky pro zhotovení potrubí platí bez ohledu na sklon zahrnuje: - výrobní dokumentaci (včetně technologického předpisu) - dodání veškerého trubního a pomocného materiálu (trouby, trubky, tvarovky, spojovací a těsnící materiál a pod.), podpěrných, závěsných a upevňovacích prvků, včetně potřebných úprav - úprava a příprava podkladu a podpěr, očištění a ošetření podkladu a podpěr - zřízení plně funkčního potrubí, kompletní soustavy, podle příslušného technologického předpisu - zřízení potrubí i jednotlivých částí po etapách, včetně pracovních spar a spojů, pracovního zaslepení konců a pod. - úprava prostupů, průchodů šachtami a komorami, okolí podpěr a vyústění, zaústění, napojení, vyvedení a upevnění odpad. výustí - ochrana potrubí nátěrem (vč. úpravy povrchu), případně izolací, nejsou-li tyto práce předmětem jiné položky - úprava, očištění a ošetření prostoru kolem potrubí - položky platí pro práce prováděné v prostoru zapaženém i nezapaženém a i v kolektorech, chráničkách - položky zahrnují i práce spojené s nutnými obtoky, převáděním a čerpáním vody nezahrnuje zkoušky vodotěsnosti a televizní prohlídku
39 | 2015_OTSKP | 894146 |  | ŠACHTY KANALIZAČNÍ Z BETON DÍLCŮ NA POTRUBÍ DN DO 400MM - dle situace B-3.2; - zatrubnění příkopu vpravo; 2,0 | KUS | 2 |  | 0 | 0 | 0 | 0 | 0 | 21 | 0
položka zahrnuje: - poklopy s rámem, mříže s rámem, stupadla, žebříky, stropy z bet. dílců a pod. - předepsané betonové skruže, prefabrikované nebo monolitické betonové dno a není-li uvedeno jinak i podkladní vrstvu (z kameniva nebo betonu). - dodání dílce požadovaného tvaru a vlastností, jeho skladování, doprava a osazení do definitivní polohy, včetně komplexní technologie výroby a montáže dílců, ošetření a ochrana dílců, - u dílců železobetonových a předpjatých veškerá výztuž, případně i tuhé kovové prvky a závěsná oka, - úpravy a zařízení pro uložení a transport dílce, - veškeré požadované úpravy dílců, včetně doplňkových konstrukcí a vybavení, - sestavení dílce na stavbě včetně montážních zařízení, plošin a prahů a pod., - výplň, těsnění a tmelení spár a spojů, - očištění a ošetření úložných ploch, - zednické výpomoce pro montáž dílců, - označení dílce výrobním štítkem nebo jiným způsobem, - úpravy dílce pro dodržení požadované přesnosti jeho osazení, včetně případných měření, - veškerá zařízení pro zajištění stability v každém okamžiku - předepsané podkladní konstrukce
40 | 2015_OTSKP | 89712 |  | VPUSŤ KANALIZAČNÍ ULIČNÍ KOMPLETNÍ Z BETONOVÝCH DÍLCŮ - dle situace B-3.2; - uliční vpusti vlevo+vpravo; 3,0 | KUS | 3 |  | 0 | 0 | 0 | 0 | 0 | 21 | 0
položka zahrnuje: - dodávku a osazení předepsaných dílů včetně mříže - výplň, těsnění a tmelení spar a spojů, - opatření povrchů betonu izolací proti zemní vlhkosti v částech, kde přijdou do styku se zeminou nebo kamenivem, - předepsané podkladní konstrukce
41 | 2015_OTSKP | 89921 |  | VÝŠKOVÁ ÚPRAVA POKLOPŮ - dle situace B-3.2; - šachty na zatrubnění; 2,0 | KUS | 2 |  | 0 | 0 | 0 | 0 | 0 | 21 | 0
- položka výškové úpravy zahrnuje všechny nutné práce a materiály pro zvýšení nebo snížení zařízení (včetně nutné úpravy stávajícího povrchu vozovky nebo chodníku).
42 | 2015_OTSKP | 89922 |  | VÝŠKOVÁ ÚPRAVA MŘÍŽÍ - dle situace B-3.2; - uliční vpusti vlevo+vpravo; 3,0+3,0 | KUS | 6 |  | 0 | 0 | 0 | 0 | 0 | 21 | 0
- položka výškové úpravy zahrnuje všechny nutné práce a materiály pro zvýšení nebo snížení zařízení (včetně nutné úpravy stávajícího povrchu vozovky nebo chodníku).
43 | 2015_OTSKP | 89923 |  | VÝŠKOVÁ ÚPRAVA KRYCÍCH HRNCŮ - dle situace B-3.2; stávající hydranty a šoupátka; 3,0 | KUS | 3 |  | 0 | 0 | 0 | 0 | 0 | 21 | 0
- položka výškové úpravy zahrnuje všechny nutné práce a materiály pro zvýšení nebo snížení zařízení (včetně nutné úpravy stávajícího povrchu vozovky nebo chodníku).
44 | 2015_OTSKP | 899573 |  | OBETONOVÁNÍ POTRUBÍ ZE ŽELEZOBETONU DO C16/20 (B20) VČETNĚ VÝZTUŽE - dle situace B-3.2 - pod autobusovým zálivem vlevo; 42,0*0,565 | M3 | 38.697 |  | 0 | 0 | 0 | 0 | 0 | 21 | 0
- dodání čerstvého betonu (betonové směsi) požadované kvality, jeho uložení do požadovaného tvaru při jakékoliv hustotě výztuže, konzistenci čerstvého betonu a způsobu hutnění, ošetření a ochranu betonu, - zhotovení nepropustného, mrazuvzdorného betonu a betonu požadované trvanlivosti a vlastností, - užití potřebných přísad a technologií výroby betonu, - zřízení pracovních a dilatačních spar, včetně potřebných úprav, výplně, vložek, opracování, očištění a ošetření, - bednění požadovaných konstr. (i ztracené) s úpravou dle požadované kvality povrchu betonu, včetně odbedňovacích a odskružovacích prostředků, - podpěrné konstr. (skruže) a lešení všech druhů pro bednění, uložení čerstvého betonu, výztuže a doplňkových konstr., vč. požadovaných otvorů, ochranných a bezpečnostních opatření a základů těchto konstrukcí a lešení, - vytvoření kotevních čel, kapes, nálitků, a sedel, - zřízení všech požadovaných otvorů, kapes, výklenků, prostupů, dutin, drážek a pod., vč. ztížení práce a úprav kolem nich, - úpravy pro osazení výztuže, doplňkových konstrukcí a vybavení, - úpravy povrchu pro položení požadované izolace, povlaků a nátěrů, případně vyspravení, - ztížení práce u kabelových a injektážních trubek a ostatních zařízení osazovaných do betonu, - konstrukce betonových kloubů, upevnění kotevních prvků a doplňkových konstrukcí, - nátěry zabraňující soudržnost betonu a bednění, - výplň, těsnění a tmelení spar a spojů, - opatření povrchů betonu izolací proti zemní vlhkosti v částech, kde přijdou do styku se zeminou nebo kamenivem, - případné zřízení spojovací vrstvy u základů, - úpravy pro osazení zařízení ochrany konstrukce proti vlivu bludných proudů
|  | 8 |  | Potrubí |  |  |  | 0 | [5 empty] | 0
|  | 9 |  | Ostatní konstrukce a práce
45 | 2015_OTSKP | 9111A1 |  | ZÁBRADLÍ SILNIČNÍ S VODOR MADLY - DODÁVKA A MONTÁŽ - dle situace B-3.2 - dvoumadlové zábradlí podél vodní nádrže km 2,970 vlevo; 25,0 - podél chodníku u křižovatky s I/14 vlevo; 2,5+12,5 15,0 | M | 40 |  | 0 | 0 | 0 | 0 | 0 | 21 | 0
položka zahrnuje: - dodání zábradlí včetně předepsané povrchové úpravy - osazení sloupků zaberaněním nebo osazením do betonových bloků (včetně betonových bloků a nutných zemních prací)
46 | 2015_OTSKP | 9111A3 |  | ZÁBRADLÍ SILNIČNÍ S VODOR MADLY - DEMONTÁŽ S PŘESUNEM - dle situace B-3.2 - podél chodníku u křižovatky s I/14 vlevo; 18,0 | M | 18 |  | 0 | 0 | 0 | 0 | 0 | 21 | 0
položka zahrnuje: - demontáž a odstranění zařízení - jeho odvoz na předepsané místo
47 | 2015_OTSKP | 914131 |  | DOPRAVNÍ ZNAČKY ZÁKLADNÍ VELIKOSTI OCELOVÉ FÓLIE TŘ 2 - DODÁVKA A MONTÁŽ - dle TZ, viz. B-3.1 - IJ4b-2x (DZ zastávek BUS) | KUS | 2 |  | 0 | 0 | 0 | 0 | 0 | 21 | 0
položka zahrnuje: - dodávku a montáž značek v požadovaném provedení - u dočasných (provizorních) značek a zařízení údržbu po celou dobu trvání funkce, náhradu zničených nebo ztracených kusů, nutnou opravu poškozených částí
48 | 2015_OTSKP | 914921 |  | SLOUPKY A STOJKY DOPRAVNÍCH ZNAČEK Z OCEL TRUBEK DO PATKY - DODÁVKA A MONTÁŽ - dle TZ, viz. B-3.1 - IJ4b-2x (DZ zastávek BUS) | KUS | 2 |  | 0 | 0 | 0 | 0 | 0 | 21 | 0
položka zahrnuje: - sloupky a upevňovací zařízení včetně jejich osazení (betonová patka, zemní práce) - u dočasných sloupků a upevňovacích zařízení údržbu po celou dobu trvání funkce, náhradu zničených nebo ztracených kusů, nutnou opravu poškozených částí
49 | 2015_OTSKP | 915111 |  | VODOR DOPRAV ZNAČ BARVOU HLADKÉ - DOD A POKLÁDKA - dle situace B-3.2 - zastávka BUS V11a; 40,0*0,125*2 | M2 | 1558 |  | 0 | 0 | 0 | 0 | 0 | 21 | 0
- veškeré práce jsou obsaženy v textu položky, - zahrnuje předznačení a reflexní úpravu.
50 | 2015_OTSKP | 915231 |  | VODOR DOPRAV ZNAČ PLASTEM PROFIL ZVUČÍCÍ - DOD A POKLÁDKA - dle situace B-3.2 - zastávka BUS V11a; 40,0*0,125*2 | M2 | 10 |  | 0 | 0 | 0 | 0 | 0 | 21 | 0
položka zahrnuje: - dodání a pokládku nátěrového materiálu (měří se pouze natíraná plocha) - předznačení a reflexní úpravu
51 | 2015_OTSKP | 91552 |  | VODOR DOPRAV ZNAČ - PÍSMENA - dle situace B-3.2 - 4x nápis BUS | KUS | 4 |  | 0 | 0 | 0 | 0 | 0 | 21 | 0
- veškeré práce jsou obsaženy v textu položky, - zahrnuje předznačení a reflexní úpravu.
52 | 2015_OTSKP | 917211 |  | ZÁHONOVÉ OBRUBY Z BETONOVÝCH OBRUBNÍKŮ ŠÍŘ 50MM 500x250x50 - dodávka + montáž vč. betonového lože - dle situace B-3.2; - chodník vlevo; (79,5+9,0)+12,0+16,0 116,5 - chodník vpravo; 162,5+90,0 252,5 | M | 369 |  | 0 | 0 | 0 | 0 | 0 | 21 | 0
Položka zahrnuje: dodání a pokládku betonových obrubníků o rozměrech předepsaných zadávací dokumentací betonové lože i boční betonovou opěrku.
53 | 2015_OTSKP | 917224a |  | SILNIČNÍ A CHODNÍKOVÉ OBRUBY Z BETONOVÝCH OBRUBNÍKŮ ŠÍŘ 150MM -dodávka + montáž vč. betonového lože - rozměr 150x250x1000 mm - dle situace B-3.2; - chodník vlevo; 92,5+(11,0+35,0)+16,0 154,5 - chodník vpravo; 85,0+22,0 107,0 - odpočet obrubníků pro nástupní hranu BUS; -32,0 | M | 229.5 |  | 0 | 0 | 0 | 0 | 0 | 21 | 0
Položka zahrnuje: dodání a pokládku betonových obrubníků o rozměrech předepsaných zadávací dokumentací betonové lože i boční betonovou opěrku.
54 | 2015_OTSKP | 917224b |  | SILNIČNÍ A CHODNÍKOVÉ OBRUBY Z BETONOVÝCH OBRUBNÍKŮ ŠÍŘ 150MM -dodávka + montáž vč. betonového lože - rozměr 150x300x1000 mm - dle situace B-3.2; - nástupní hrany BUS zastávek; (12,0+2,0*2)*2 | M | 32 |  | 0 | 0 | 0 | 0 | 0 | 21 | 0
Položka zahrnuje: dodání a pokládku betonových obrubníků o rozměrech předepsaných zadávací dokumentací betonové lože i boční betonovou opěrku.
55 | 2015_OTSKP | 918545 |  | ČELA KAMENNÁ PROPUSTU Z TRUB DN DO 300MM - dle situace B-3.2; plocha čela propustku 2,5 m2 - vtok a výtok zatrubnění příkopu vlevo; 2,0 - výtok a vtok zatrubnění příkopu vlevo; 2,0 | KUS | 4 |  | 0 | 0 | 0 | 0 | 0 | 21 | 0
Položka zahrnuje: zdivo z lomového kamen na MC ve tvaru, předepsaným zadávací dokumentací vyspárování zdiva MC římsu ze železobetonu včetně výztuže, pokud je předepsaná zadávací dokumentací Nezahrnuje zábradlí
56 | 2015_OTSKP | 918546 |  | ČELA KAMENNÁ PROPUSTU Z TRUB DN DO 400MM - dle situace B-3.2; plocha čela propustku 2,5 m2 - výtok a vtok zatrubnění příkopu vpravo; 4,0 | KUS | 4 |  | 0 | 0 | 0 | 0 | 0 | 21 | 0
Položka zahrnuje: zdivo z lomového kamen na MC ve tvaru, předepsaným zadávací dokumentací vyspárování zdiva MC římsu ze železobetonu včetně výztuže, pokud je předepsaná zadávací dokumentací Nezahrnuje zábradlí
57 | 2015_OTSKP | 919113 |  | ŘEZÁNÍ ASFALTOVÉHO KRYTU VOZOVEK TL DO 150MM - dle situace B-3.2 - místní komunikace km 2,700 vlevo + vpravo; 4,5*2+8,0 | M | 17 |  | 0 | 0 | 0 | 0 | 0 | 21 | 0
položka zahrnuje řezání vozovkové vrstvy v předepsané tloušťce, včetně spotřeby vody
58 | 2015_OTSKP | 931321 |  | TĚSNĚNÍ DILATAČ SPAR ASF ZÁLIVKOU MODIFIK PRŮŘ DO 100MM2 - dle situace B-3.2 - podélná styčná spára - místní komunikace km 2,700 vlevo + vpravo; 4,5*2+8,0 | M | 17 |  | 0 | 0 | 0 | 0 | 0 | 21 | 0
položka zahrnuje dodávku a osazení předepsaného materiálu, očištění ploch spáry před úpravou, očištění okolí spáry po úpravě nezahrnuje těsnící profil
59 | 2015_OTSKP | 935812 |  | ŽLABY A RIGOLY DLÁŽDĚNÉ Z KOSTEK DROBNÝCH DO BETONU TL 100MM - dle situace B-3.2 - úžlabí podél zálivů BUS; 52,0*0,5*2 | M2 | 52 |  | 0 | 0 | 0 | 0 | 0 | 21 | 0
položka zahrnuje: - dodání a uložení předepsaného dlažebního materiálu v požadované kvalitě do předepsaného tvaru a v předepsané šířce - dodání a rozprostření lože z předepsaného materiálu v předepsané tloušťce a šířce - úravu napojení a ukončení - vnitrostaveništní i mimostaveništní dopravu - měří se vydlážděná plocha.
60 | 2015_OTSKP | 96655 |  | ODSTRANĚNÍ ŽLABŮ Z DÍLCŮ (VČET ŠTĚRBINOVÝCH) ŠÍŘKY 300MM - dle situace B-3.2 - odvodňovací žlab km 2,706-2,733; 27,0 | M | 27 |  | 0 | 0 | 0 | 0 | 0 | 21 | 0
- zahrnuje vybourání žlabů včetně podkladních vrstev a eventuelních mříží - zahrnuje veškerou manipulaci s vybouranou sutí a hmotami včetně uložení na skládku - nezahrnuje poplatek za skládku, vykáže se v samostatné položce 014** (s výjimkou malého množství bouraného materiálu, kde je možné poplatek zahrnout do jednotkové ceny bourání – tento fakt musí být uveden v doplňujícím textu k položce)
61 | 2015_OTSKP | 96687 |  | VYBOURÁNÍ ULIČNÍCH VPUSTÍ KOMPLETNÍCH - dle situace B-3.2 - km 2,677, 2,700, 2,835 vpravo na zatrubnění; 3,0 - km 2,706 2,840 vlevo; 2,0 | KUS | 5 |  | 0 | 0 | 0 | 0 | 0 | 21 | 0
- položka zahrnuje veškerou manipulaci s vybouranou sutí a hmotami včetně uložení na skládku. Nezahrnuje poplatek za skládku, který se vykazuje v položce 0141** (s výjimkou malého množství bouraného materiálu, kde je možné poplatek zahrnout do jednotkové ceny bourání – tento fakt musí být uveden v doplňujícím textu k položce) - položka zahrnuje veškeré další práce plynoucí z technologického předpisu a z platných předpisů
62 | 2015_OTSKP | 96688 |  | VYBOURÁNÍ KANALIZAČ ŠACHET KOMPLETNÍCH - dle situace B-3.2 - km 2,700, 2,728 vpravo na zatrubnění; 2,0 | KUS | 2 |  | 0 | 0 | 0 | 0 | 0 | 21 | 0
- položka zahrnuje veškerou manipulaci s vybouranou sutí a hmotami včetně uložení na skládku. Nezahrnuje poplatek za skládku, který se vykazuje v položce 0141** (s výjimkou malého množství bouraného materiálu, kde je možné poplatek zahrnout do jednotkové ceny bourání – tento fakt musí být uveden v doplňujícím textu k položce) - položka zahrnuje veškeré další práce plynoucí z technologického předpisu a z platných předpisů
63 | 2015_OTSKP | 96814 |  | VYSEKÁNÍ OTVORŮ, KAPES, RÝH V BETONOVÉ KONSTRUKCI - dle situace B-3.2 - otvor pro napojení vpustí; 0,4*0,4*0,2*(3,0+3,0) | M3 | 0.192 |  | 0 | 0 | 0 | 0 | 0 | 21 | 0
- položka zahrnuje veškerou manipulaci s vybouranou sutí a hmotami včetně uložení na skládku. Nezahrnuje poplatek za skládku, který se vykazuje v položce 0141** (s výjimkou malého množství bouraného materiálu, kde je možné poplatek zahrnout do jednotkové ceny bourání – tento fakt musí být uveden v doplňujícím textu k položce) - položka zahrnuje veškeré další práce plynoucí z technologického předpisu a z platných předpisů
64 | 2015_OTSKP | 969245 |  | VYBOURÁNÍ POTRUBÍ DN DO 300MM KANALIZAČ - dle situace B-3.2 - zatrubnění příkopu km 2,706-2,747 vlevo; 41,0 | M | 41 |  | 0 | 0 | 0 | 0 | 0 | 21 | 0
- položka zahrnuje veškerou manipulaci s vybouranou sutí a hmotami včetně uložení na skládku. Nezahrnuje poplatek za skládku, který se vykazuje v položce 0141** (s výjimkou malého množství bouraného materiálu, kde je možné poplatek zahrnout do jednotkové ceny bourání – tento fakt musí být uveden v doplňujícím textu k položce) - položka zahrnuje veškeré další práce plynoucí z technologického předpisu a z platných předpisů
65 | 2015_OTSKP | 969246 |  | VYBOURÁNÍ POTRUBÍ DN DO 400MM KANALIZAČ - dle situace B-3.2 - zatrubnění příkopu km 2,706-2,747 vpravo; 89,0+18,0 | M | 107 |  | 0 | 0 | 0 | 0 | 0 | 21 | 0
- položka zahrnuje veškerou manipulaci s vybouranou sutí a hmotami včetně uložení na skládku. Nezahrnuje poplatek za skládku, který se vykazuje v položce 0141** (s výjimkou malého množství bouraného materiálu, kde je možné poplatek zahrnout do jednotkové ceny bourání – tento fakt musí být uveden v doplňujícím textu k položce) - položka zahrnuje veškeré další práce plynoucí z technologického předpisu a z platných předpisů
66 | 2015_OTSKP | 98123 |  | DEMOLICE BUDOV CIHELNÝCH S PODÍLEM KONSTRUKCÍ DO 20% - dle situace B-3.2 - čekárna BUS vpravo u křižovatky se sil. I/14; 143,- 320,- 5,70*4,20*(3,5+1,0) | M3OP | 107.73 |  | 0 | 0 | 0 | 0 | 0 | 21 | 0
- položka zahrnuje veškerou manipulaci s vybouranou sutí a hmotami včetně uložení na skládku. Nezahrnuje poplatek za skládku, který se vykazuje v položce 0141** (s výjimkou malého množství bouraného materiálu, kde je možné poplatek zahrnout do jednotkové ceny bourání – tento fakt musí být uveden v doplňujícím textu k položce) - položka zahrnuje veškeré další práce plynoucí z technologického předpisu a z platných předpisů - rozpojení zdiva na suť schopnou odvozu na skládku - kropení a vytváření vodní clony - bezpečnostní opatření, vyplývající z předpisů o bezpečnosti práce - podpěrné konstrukce jakékoli výšky - úpravu pláně po demolici s návazností na přilehlý terén - odpojení od sousedních nedemolovaných objektů - jakékoli lešení a práce bez pevné pracovní podlahy - naložení, dopravu a složení suti - ochranná ohrazení a sítě - ochranná zařízení proti poškození okolních objektů - eventuelní nutnou asistenci požárních či bezpečnostních sborů
|  | 9 |  | Ostatní konstrukce a práce |  |  |  | 0 | [5 empty] | 0
|  |  |  | C e l k e m |  |  |  | 0 | [5 empty] | 0
Ostatní ve výkazu nespecifikované práce
Vícepráce
|  |  |  | Vícepráce celkem |  |  |  | 0 | [5 empty] | 0
Méněpráce
|  |  |  | Méněpráce celkem |  |  |  | 0 | [5 empty] | 0
|  |  |  | Celkem |  |  |  | 0 | [5 empty] | 0
|  |  |  | Celkem |  |  |  | 0 | [5 empty] | 0

## SO 301
ASPE 9 |  | Firma: OPTIMA, spol. s r. o.
Příloha k formuláři pro ocenění nabídky
Stavba : |  | III/30821 |  | Rekonstrukce vozovky III/30821, Spy - Nové Město nad Metují (Krčín) _
číslo a název SO: |  | SO 301 |  | Rekonstrukce dešťové kanalizace
číslo a název rozpočtu: |  | SO 301 |  | Rekonstrukce dešťové kanalizace
Zatřídění JKSO: |  | 827 21 | Sítě kanalizační
Poř. č.pol. | cenová soustava | Kód položky | Varianta položky | Název položky | jednotka | Počet jednotek | CENA |  | HMOTNOST |  | SUTĚ |  | Sazba | DPH
[7 empty] | jednotková | celkem | jednotková | celkem | jednotková | celkem | DPH
1 | 2 | 3 | 4 | 5 | 6 | 7 | 8 | 9 | 10 | 11 | 12 | 13
|  | 0 |  | Všeobecné konstrukce a práce
1 | 2015_OTSKP | 014102a |  | POPLATKY ZA SKLÁDKU ODKOPÁVKY - zemina + podkladní vrstvy 1800 kg/m3 (784,987+91,56)*1,8 | T | 1577.785 |  | 0 | 0 | 0 | 0 | 0 | 21 | 0
Položka obsahuje veškeré poplatky provozovateli skládky související s uložením odpadu na skládce.
2 | 2015_OTSKP | 014102b |  | POPLATKY ZA SKLÁDKU ODKOPÁVKY - betonová stavební suť 2500 kg/m3; 17,76*2,5 | T | 44.4 |  | 0 | 0 | 0 | 0 | 0 | 21 | 0
Položka obsahuje veškeré poplatky provozovateli skládky související s uložením odpadu na skládce.
3 | 2015_OTSKP | 014102c |  | POPLATKY ZA SKLÁDKU ODKOPÁVKY - živičné vrstvy 2500 kg/m3; 30,196*2,5 | T | 75.49 |  | 0 | 0 | 0 | 0 | 0 | 21 | 0
Položka obsahuje veškeré poplatky provozovateli skládky související s uložením odpadu na skládce.
4 | 2015_OTSKP | 02730 |  | POMOC PRÁCE ZŘÍZ NEBO ZAJIŠŤ OCHRANU INŽENÝRSKÝCH SÍTÍ Zajištění vytyčení veškerých stávajících inženýrských sítí (včetně úhrady za vytyčení), odpovědnost za jejich neporušení během výstavby a zpětné předání jejich správcům - dle situace B-2.2 - podél trasy dešťové kanalizace Š1-Š18, dl. 564,40 m | KČ | 1 |  | 0 | 0 | 0 | 0 | 0 | 21 | 0
zahrnuje veškeré náklady spojené s objednatelem požadovanými zařízeními
|  | 0 |  | Všeobecné konstrukce a práce |  |  |  | 0 | [5 empty] | 0
|  | 1 |  | Zemní práce
5 | 2015_OTSKP | 11313 |  | ODSTRANĚNÍ KRYTU VOZOVEK A CHODNÍKŮ S ASFALTOVÝM POJIVEM s odvozem a uložením na skládku - dle situace B-2.2 - dešťová kanalizace ve vozovce ul. Pod Budínem km 0,000 – km 0,078 až k chodníku; (78,2+36,3)*1,5*0,15+2,0*1,0*6*0,15 27,563 - přípojky uličních vpustí ve vozovce ul. Pod Budínem; 6,0*1,3*0,15 1,17 - dešťová kanalizace ve vozovce Š15-Š16; 6,5*1,5*0,15 1,463 | M3 | 30.196 |  | 0 | 0 | 0 | 0 | 0 | 21 | 0
Položka zahrnuje veškerou manipulaci s vybouranou sutí a s vybouranými hmotami vč. uložení na skládku. Nezahrnuje poplatek za skládku, který se vykazuje v položce 0141** (s výjimkou malého množství bouraného materiálu, kde je možné poplatek zahrnout do jednotkové ceny bourání – tento fakt musí být uveden v doplňujícím textu k položce).
6 | 2015_OTSKP | 11318 |  | ODSTRANĚNÍ KRYTU CHODNÍKŮ Z DLAŽDIC - dle situace B-2.2 - v trase dešťové kanalizace Š6-Š15; - kryt z bet. zámkové dlažby km 0,246 – km 0,346; 163,98*0,06 9,839 - kryt z betonových dlaždic km 0,336 – km 0,450; (43,19+36,45+62,19+16,78)*0,05 7,93 | M3 | 17.76 |  | 0 | 0 | 0 | 0 | 0 | 21 | 0
Položka zahrnuje veškerou manipulaci s vybouranou sutí a s vybouranými hmotami vč. uložení na skládku. Nezahrnuje poplatek za skládku, který se vykazuje v položce 0141** (s výjimkou malého množství bouraného materiálu, kde je možné poplatek zahrnout do jednotkové ceny bourání – tento fakt musí být uveden v doplňujícím textu k položce).
7 | 2015_OTSKP | 11332 |  | ODSTRANĚNÍ PODKLADŮ VOZOVEK A CHODNÍKŮ Z KAMENIVA NESTMELENÉHO s odvozem a uložením na skládku - dle situace B-2.2 - dešťová kanalizace ve vozovce ul. Pod Budínem km 0,000 – km 0,078 až k chodníku; (78,2+36,3)*1,0*0,30+2,0*1,0*6*0,30 37,95 - přípojky uličních vpustí ve vozovce ul. Pod Budínem; 6,0*0,8*0,25 1,20 - dešťová kanalizace ve vozovce Š15-Š16; 6,5*1,0*0,30 1,95 - dešťová kanalizace v chodníku od začátku chodníku za Š6-Š15; (450,9-114,5)*1,0*0,15 50,46 | M3 | 91.56 |  | 0 | 0 | 0 | 0 | 0 | 21 | 0
Položka zahrnuje veškerou manipulaci s vybouranou sutí a s vybouranými hmotami vč. uložení na skládku. Nezahrnuje poplatek za skládku, který se vykazuje v položce 0141** (s výjimkou malého množství bouraného materiálu, kde je možné poplatek zahrnout do jednotkové ceny bourání – tento fakt musí být uveden v doplňujícím textu k položce).
8 | 2015_OTSKP | 12110 |  | SEJMUTÍ ORNICE NEBO LESNÍ PŮDY s odvozem do 250 m pro použití na stavbě - dle situace B-2.2 - v trase dešťové kanalizace Š19-Š20; 39,04*1,5*0,1 | M3 | 5.856 |  | 0 | 0 | 0 | 0 | 0 | 21 | 0
položka zahrnuje sejmutí ornice bez ohledu na tloušťku vrstvy a její vodorovnou dopravu nezahrnuje uložení na trvalou skládku
9 | 2015_OTSKP | 129945 |  | ČIŠTĚNÍ POTRUBÍ DN DO 300MM s odvozem a uložením na skládku - dle situace B-2.2 - stávající dešťová kanalizace Š16-Š19; 149,11 | M | 149.11 |  | 0 | 0 | 0 | 0 | 0 | 21 | 0
- vodorovná a svislá doprava, přemístění, přeložení, manipulace s výkopkem a uložení na skládku (bez poplatku)
10 | 2015_OTSKP | 13273 |  | HLOUBENÍ RÝH ŠÍŘ DO 2M PAŽ I NEPAŽ TŘ. I s odvozem a uložením na skládku - dle situace B-2.2 - dešťová kanalizace Š1-Š15, Š15-Š16, Š19-Š20; (78,2+36,3)*1,0*(1,7-0,45)+336,4*1,0*(1,7-0,2)+8,83*1,0*(1,7-0,45)+37,04*1,0*(1,7-0,1) 718,027 - přípojky uličních vpustí ul. Pod Budínem km 0,017 – km 0,043; 6,0*0,8*(1,7-0,25) 6,96 - kanalizační šachty Š1-Š20; 20*(2,0*2,0*(1,7-0,2))/2 60,0 | M3 | 784.987 |  | 0 | 0 | 0 | 0 | 0 | 21 | 0
položka zahrnuje: - vodorovná a svislá doprava, přemístění, přeložení, manipulace s výkopkem - kompletní provedení vykopávky nezapažené i zapažené - ošetření výkopiště po celou dobu práce v něm vč. klimatických opatření - ztížení vykopávek v blízkosti podzemního vedení, konstrukcí a objektů vč. jejich dočasného zajištění - ztížení pod vodou, v okolí výbušnin, ve stísněných prostorech a pod. - příplatek za lepivost - těžení po vrstvách, pásech a po jiných nutných částech (figurách) - čerpání vody vč. čerpacích jímek, potrubí a pohotovostní čerpací soupravy (viz ustanovení k pol. 1151,2) - potřebné snížení hladiny podzemní vody - těžení a rozpojování jednotlivých balvanů - vytahování a nošení výkopku - svahování a přesvah. svahů do konečného tvaru, výměna hornin v podloží a v pláni znehodnocené klimatickými vlivy - ruční vykopávky, odstranění kořenů a napadávek - pažení, vzepření a rozepření vč. přepažování (vyjma štětových stěn) - úpravu, ochranu a očištění dna, základové spáry, stěn a svahů - odvedení nebo obvedení vody v okolí výkopiště a ve výkopišti - třídění výkopku - veškeré pomocné konstrukce umožňující provedení vykopávky (příjezdy, sjezdy, nájezdy, lešení, podpěr. konstr., přemostění, zpevněné plochy, zakrytí a pod.) - nezahrnuje uložení zeminy (na skládku, do násypu) ani poplatky za skládku, vykazují se v položce č.0141**
11 | 2015_OTSKP | 17481 |  | ZÁSYP JAM A RÝH Z NAKUPOVANÝCH MATERIÁLŮ - štěrkodrť - dle situace B-2.2 - dešťová kanalizace Š1-Š15, Š15-Š16, Š19-Š20; (78,2+36,3)*1,0*(1,7-0,95)+336,4*1,0*(1,7-0,7)+8,83*1,0*(1,7-0,95)+37,04*1,0*(1,7-0,6) 489,192 - přípojky uličních vpustí ul. Pod Budínem km 0,017 – km 0,043; 6,0*0,8*(1,7-0,75) 4,56 - kanalizační šachty Š1-Š20; 20*(2,0*2,0*(1,7-0,7))/2 40,0 | M3 | 533.752 |  | 0 | 0 | 0 | 0 | 0 | 21 | 0
položka zahrnuje: - kompletní provedení zemní konstrukce včetně nákupu a dopravy materiálu dle zadávací dokumentace - úprava ukládaného materiálu vlhčením, tříděním, promícháním nebo vysoušením, příp. jiné úpravy za účelem zlepšení jeho mech. vlastností - hutnění i různé míry hutnění - ošetření úložiště po celou dobu práce v něm vč. klimatických opatření - ztížení v okolí vedení, konstrukcí a objektů a jejich dočasné zajištění - ztížení provádění vč. hutnění ve ztížených podmínkách a stísněných prostorech - ztížené ukládání sypaniny pod vodu - ukládání po vrstvách a po jiných nutných částech (figurách) vč. dosypávek - spouštění a nošení materiálu - výměna částí zemní konstrukce znehodnocené klimatickými vlivy - udržování úložiště a jeho ochrana proti vodě - odvedení nebo obvedení vody v okolí úložiště a v úložišti - veškeré pomocné konstrukce umožňující provedení zemní konstrukce (příjezdy, sjezdy, nájezdy, lešení, podpěrné konstrukce, přemostění, zpevněné plochy, zakrytí a pod.)
12 | 2015_OTSKP | 17581 |  | OBSYP POTRUBÍ A OBJEKTŮ Z NAKUPOVANÝCH MATERIÁLŮ - kamenivo těžené - dle situace B-2.2 - dešťová kanalizace Š1-Š15, Š15-Š16, Š19-Š20; (78,2+36,3+336,4)*0,529+8,83*0,529+37,04*0,529 262,791 - šachty Š17, Š18; 2,0*2,0*(1,7-0,1)*2 12,8 - přípojky uličních vpustí ul. Pod Budínem km 0,017 – km 0,043; 6,0*0,369 2,214 | M3 | 277.805 |  | 0 | 0 | 0 | 0 | 0 | 21 | 0
položka zahrnuje: - kompletní provedení zemní konstrukce včetně nákupu a dopravy materiálu dle zadávací dokumentace - úprava ukládaného materiálu vlhčením, tříděním, promícháním nebo vysoušením, příp. jiné úpravy za účelem zlepšení jeho mech. vlastností - hutnění i různé míry hutnění - ošetření úložiště po celou dobu práce v něm vč. klimatických opatření - ztížení v okolí vedení, konstrukcí a objektů a jejich dočasné zajištění - ztížení provádění vč. hutnění ve ztížených podmínkách a stísněných prostorech - ztížené ukládání sypaniny pod vodu - ukládání po vrstvách a po jiných nutných částech (figurách) vč. dosypávek - spouštění a nošení materiálu - výměna částí zemní konstrukce znehodnocené klimatickými vlivy - ruční hutnění a výplň jam a prohlubní v podloží - úprava, očištění, ochrana a zhutnění podloží - svahování, hutnění a uzavírání povrchů svahů - zřízení lavic na svazích - udržování úložiště a jeho ochrana proti vodě - odvedení nebo obvedení vody v okolí úložiště a v úložišti - veškeré pomocné konstrukce umožňující provedení zemní konstrukce (příjezdy, sjezdy, nájezdy, lešení, podpěrné konstrukce, přemostění, zpevněné plochy, zakrytí a pod.)
13 | 2015_OTSKP | 18221 |  | ROZPROSTŘENÍ ORNICE VE SVAHU V TL DO 0,10M - dle situace B-2.2 - v trase dešťové kanalizace Š19-Š20; 39,04*1,5 | M2 | 58.56 |  | 0 | 0 | 0 | 0 | 0 | 21 | 0
položka zahrnuje: nutné přemístění ornice z dočasných skládek vzdálených do 50m rozprostření ornice v předepsané tloušťce ve svahu přes 1:5
14 | 2015_OTSKP | 18241 |  | ZALOŽENÍ TRÁVNÍKU RUČNÍM VÝSEVEM - dle situace B-2.2 - v úsecích rozprostření ornice; - v trase dešťové kanalizace Š19-Š20; 39,04*1,5 | M2 | 58.56 |  | 0 | 0 | 0 | 0 | 0 | 21 | 0
Zahrnuje veškerý materiál, výrobky a polotovary, včetně mimostaveništní a vnitrostaveništní dopravy (rovněž přesuny), včetně naložení a složení, případně s uložením, první pokosení
|  | 1 |  | Zemní práce |  |  |  | 0 | [5 empty] | 0
|  | 4 |  | Vodorovné konstrukce
15 | 2015_OTSKP | 45157 |  | PODKLADNÍ A VÝPLŇOVÉ VRSTVY Z KAMENIVA TĚŽENÉHO – pod potrubí - dle situace B-2.2 - dešťová kanalizace Š1-Š16, Š19-Š20; (37,04+135,13+323,77)*0,1*1,0 49,594 - ul. Pod Budínem km 0,017 – km 0,043; 6,0*0,8*0,1 0,48 | M3 | 50.074 |  | 0 | 0 | 0 | 0 | 0 | 21 | 0
Položka zahrnuje veškerý materiál, výrobky a polotovary, včetně mimostaveništní a vnitrostaveništní dopravy (rovněž přesuny), včetně naložení a složení, případně s uložením.
|  | 4 |  | Vodorovné konstrukce |  |  |  | 0 | [5 empty] | 0
|  | 5 |  | Komunikace
16 | 2015_OTSKP | 56330 |  | VOZOVKOVÉ VRSTVY ZE ŠTĚRKODRTI - dle situace B-2.2 - doplnění konstrukce vozovky v rýze ul. Pod Budínem km 0,017 – km 0,078; 78,2*1,0*0,25 19,55 - doplnění konstrukce vozovky silnice v rýze od ul. Pod Budínem po začátek chodníku; 36,3*1,0*0,45+6,5*1,0*0,45 19,26 - doplnění konstrukce chodníku v rýze; (450,9-114,5)*1,0*0,2 67,28 | M3 | 106.09 |  | 0 | 0 | 0 | 0 | 0 | 21 | 0
- dodání kameniva předepsané kvality a zrnitosti - rozprostření a zhutnění vrstvy v předepsané tloušťce - zřízení vrstvy bez rozlišení šířky, pokládání vrstvy po etapách - nezahrnuje postřiky, nátěry
17 | 2015_OTSKP | 572213 |  | SPOJOVACÍ POSTŘIK Z EMULZE DO 0,5KG/M2 - 0,20 kg/m2 - dle situace B-2.2 - na ložnou vrstvu ACL 16+ podkladní vrstvu ACP 16+; - dešťová kanalizace ve vozovce ul. Pod Budínem km 0,000 – km 0,078 až k chodníku; (78,2*1,5+2,0*1,0*5)*2 254,60 - přípojky uličních vpustí ve vozovce ul. Pod Budínem; 6,0*1,3*2 15,60 | M2 | 270.2 |  | 0 | 0 | 0 | 0 | 0 | 21 | 0
- dodání všech předepsaných materiálů pro postřiky v předepsaném množství - provedení dle předepsaného technologického předpisu - zřízení vrstvy bez rozlišení šířky, pokládání vrstvy po etapách - úpravu napojení, ukončení
18 | 2015_OTSKP | 574A33 |  | ASFALTOVÝ BETON OBRUSNÉ VRSTVY ACO 11 TL. 40MM – krytová vrstva ACO 11 (ABS II) - dle situace B-2.2 - dešťová kanalizace ve vozovce ul. Pod Budínem km 0,000 – km 0,078 až k chodníku; 78,2*1,5+2,0*1,0*5 127,30 - přípojky uličních vpustí ve vozovce ul. Pod Budínem; 6,0*1,3 7,80 | M2 | 135.1 |  | 0 | 0 | 0 | 0 | 0 | 21 | 0
- dodání směsi, postřiku, nátěru, dlažeb nebo dílců v požadované kvalitě - očištění podkladu případně zřízení spojovací vrstvy - uložení směsi, dlažby nebo dílců a provedení nátěrů a postřiků dle předepsaného technologického předpisu - zřízení vrstvy bez rozlišení šířky, pokládání vrstvy po etapách, včetně pracovních spar a spojů - úpravu napojení, ukončení a těsnění podél obrubníků, dilatačních zařízení, odvodňovacích proužků, odvodňovačů, vpustí, šachet a pod., nestanoví-li zadávací dokumentace jinak - těsnění, tmelení a výplň spar a otvorů - úpravu dilatačních spar a povrchu vrstvy
19 | 2015_OTSKP | 574C56 |  | ASFALTOVÝ BETON PRO LOŽNÍ VRSTVY ACL 16+, 16S TL. 60MM – ložní vrstva ACL 16+ (OKS II) – tl. 60 mm - dle situace B-2.2 - dešťová kanalizace ve vozovce ul. Pod Budínem km 0,000 – km 0,078 až k chodníku; 78,2*1,5+2,0*1,0*5 127,30 - přípojky uličních vpustí ve vozovce ul. Pod Budínem; 6,0*1,3 7,80 | M2 | 135.1 |  | 0 | 0 | 0 | 0 | 0 | 21 | 0
- dodání směsi v požadované kvalitě - očištění podkladu - uložení směsi dle předepsaného technologického předpisu, zhutnění vrstvy v předepsané tloušťce - zřízení vrstvy bez rozlišení šířky, pokládání vrstvy po etapách, včetně pracovních spar a spojů - úpravu napojení, ukončení podél obrubníků, dilatačních zařízení, odvodňovacích proužků, odvodňovačů, vpustí, šachet a pod. - nezahrnuje postřiky, nátěry - nezahrnuje těsnění podél obrubníků, dilatačních zařízení, odvodňovacích proužků, odvodňovačů, vpustí, šachet a pod.
20 | 2015_OTSKP | 574E46 |  | ASFALTOVÝ BETON PRO PODKLADNÍ VRSTVY ACP 16+, 16S TL. 50MM – ložní vrstva ACP 16+ (OKS II) – tl. 50 mm - dle situace B-2.2 - dešťová kanalizace ve vozovce ul. Pod Budínem km 0,000 – km 0,078 až k chodníku; 78,2*1,5+2,0*1,0*5 127,30 - přípojky uličních vpustí ve vozovce ul. Pod Budínem; 6,0*1,3 7,80 | M2 | 135.1 |  | 0 | 0 | 0 | 0 | 0 | 21 | 0
- dodání směsi v požadované kvalitě - očištění podkladu - uložení směsi dle předepsaného technologického předpisu, zhutnění vrstvy v předepsané tloušťce - zřízení vrstvy bez rozlišení šířky, pokládání vrstvy po etapách, včetně pracovních spar a spojů - úpravu napojení, ukončení podél obrubníků, dilatačních zařízení, odvodňovacích proužků, odvodňovačů, vpustí, šachet a pod. - nezahrnuje postřiky, nátěry - nezahrnuje těsnění podél obrubníků, dilatačních zařízení, odvodňovacích proužků, odvodňovačů, vpustí, šachet a pod.
|  | 5 |  | Komunikace |  |  |  | 0 | [5 empty] | 0
|  | 8 |  | Potrubí
21 | 2015_OTSKP | 87434 |  | POTRUBÍ Z TRUB PLASTOVÝCH ODPADNÍCH DN DO 200MM - korugované SN8 - dle situace B-2.2 - přípojky uličních vpustí ul. Pod Budínem km 0,017 – km 0,043; 2+1+3 | M | 6 |  | 0 | 0 | 0 | 0 | 0 | 21 | 0
položky pro zhotovení potrubí platí bez ohledu na sklon zahrnuje: - výrobní dokumentaci (včetně technologického předpisu) - dodání veškerého trubního a pomocného materiálu (trouby, trubky, tvarovky, spojovací a těsnící materiál a pod.), podpěrných, závěsných a upevňovacích prvků, včetně potřebných úprav - úprava a příprava podkladu a podpěr, očištění a ošetření podkladu a podpěr - zřízení plně funkčního potrubí, kompletní soustavy, podle příslušného technologického předpisu - zřízení potrubí i jednotlivých částí po etapách, včetně pracovních spar a spojů, pracovního zaslepení konců a pod. - úprava prostupů, průchodů šachtami a komorami, okolí podpěr a vyústění, zaústění, napojení, vyvedení a upevnění odpad. výustí - ochrana potrubí nátěrem (vč. úpravy povrchu), případně izolací, nejsou-li tyto práce předmětem jiné položky - úprava, očištění a ošetření prostoru kolem potrubí - položky platí pro práce prováděné v prostoru zapaženém i nezapaženém a i v kolektorech, chráničkách - položky zahrnují i práce spojené s nutnými obtoky, převáděním a čerpáním vody nezahrnuje zkoušky vodotěsnosti a televizní prohlídku
22 | 2015_OTSKP | 87444 |  | POTRUBÍ Z TRUB PLASTOVÝCH ODPADNÍCH DN DO 250MM - korugované SN8 - dle situace B-2.2 - dešťová kanalizace Š19-Š20; 37,04 | M | 37.04 |  | 0 | 0 | 0 | 0 | 0 | 21 | 0
položky pro zhotovení potrubí platí bez ohledu na sklon zahrnuje: - výrobní dokumentaci (včetně technologického předpisu) - dodání veškerého trubního a pomocného materiálu (trouby, trubky, tvarovky, spojovací a těsnící materiál a pod.), podpěrných, závěsných a upevňovacích prvků, včetně potřebných úprav - úprava a příprava podkladu a podpěr, očištění a ošetření podkladu a podpěr - zřízení plně funkčního potrubí, kompletní soustavy, podle příslušného technologického předpisu - zřízení potrubí i jednotlivých částí po etapách, včetně pracovních spar a spojů, pracovního zaslepení konců a pod. - úprava prostupů, průchodů šachtami a komorami, okolí podpěr a vyústění, zaústění, napojení, vyvedení a upevnění odpad. výustí - ochrana potrubí nátěrem (vč. úpravy povrchu), případně izolací, nejsou-li tyto práce předmětem jiné položky - úprava, očištění a ošetření prostoru kolem potrubí - položky platí pro práce prováděné v prostoru zapaženém i nezapaženém a i v kolektorech, chráničkách - položky zahrnují i práce spojené s nutnými obtoky, převáděním a čerpáním vody nezahrnuje zkoušky vodotěsnosti a televizní prohlídku
23 | 2015_OTSKP | 87445a |  | POTRUBÍ Z TRUB PLASTOVÝCH ODPADNÍCH DN DO 300MM - korugované SN12 - dle situace B-2.2 - dešťová kanalizace Š1-Š7; 135,13 | M | 135.13 |  | 0 | 0 | 0 | 0 | 0 | 21 | 0
položky pro zhotovení potrubí platí bez ohledu na sklon zahrnuje: - výrobní dokumentaci (včetně technologického předpisu) - dodání veškerého trubního a pomocného materiálu (trouby, trubky, tvarovky, spojovací a těsnící materiál a pod.), podpěrných, závěsných a upevňovacích prvků, včetně potřebných úprav - úprava a příprava podkladu a podpěr, očištění a ošetření podkladu a podpěr - zřízení plně funkčního potrubí, kompletní soustavy, podle příslušného technologického předpisu - zřízení potrubí i jednotlivých částí po etapách, včetně pracovních spar a spojů, pracovního zaslepení konců a pod. - úprava prostupů, průchodů šachtami a komorami, okolí podpěr a vyústění, zaústění, napojení, vyvedení a upevnění odpad. výustí - ochrana potrubí nátěrem (vč. úpravy povrchu), případně izolací, nejsou-li tyto práce předmětem jiné položky - úprava, očištění a ošetření prostoru kolem potrubí - položky platí pro práce prováděné v prostoru zapaženém i nezapaženém a i v kolektorech, chráničkách - položky zahrnují i práce spojené s nutnými obtoky, převáděním a čerpáním vody nezahrnuje zkoušky vodotěsnosti a televizní prohlídku
24 | 2015_OTSKP | 87445b |  | POTRUBÍ Z TRUB PLASTOVÝCH ODPADNÍCH DN DO 300MM - korugované SN8 - dle situace B-2.2 - dešťová kanalizace Š7-Š16; 323,77 | M | 323.77 |  | 0 | 0 | 0 | 0 | 0 | 21 | 0
položky pro zhotovení potrubí platí bez ohledu na sklon zahrnuje: - výrobní dokumentaci (včetně technologického předpisu) - dodání veškerého trubního a pomocného materiálu (trouby, trubky, tvarovky, spojovací a těsnící materiál a pod.), podpěrných, závěsných a upevňovacích prvků, včetně potřebných úprav - úprava a příprava podkladu a podpěr, očištění a ošetření podkladu a podpěr - zřízení plně funkčního potrubí, kompletní soustavy, podle příslušného technologického předpisu - zřízení potrubí i jednotlivých částí po etapách, včetně pracovních spar a spojů, pracovního zaslepení konců a pod. - úprava prostupů, průchodů šachtami a komorami, okolí podpěr a vyústění, zaústění, napojení, vyvedení a upevnění odpad. výustí - ochrana potrubí nátěrem (vč. úpravy povrchu), případně izolací, nejsou-li tyto práce předmětem jiné položky - úprava, očištění a ošetření prostoru kolem potrubí - položky platí pro práce prováděné v prostoru zapaženém i nezapaženém a i v kolektorech, chráničkách - položky zahrnují i práce spojené s nutnými obtoky, převáděním a čerpáním vody nezahrnuje zkoušky vodotěsnosti a televizní prohlídku
25 | 2015_OTSKP | 894145 |  | ŠACHTY KANALIZAČNÍ Z BETON DÍLCŮ NA POTRUBÍ DN DO 300MM - dle situace B-2.2 - dešťová kanalizace Š1-Š20; 20,0 | KUS | 20 |  | 0 | 0 | 0 | 0 | 0 | 21 | 0
položka zahrnuje: - poklopy s rámem, mříže s rámem, stupadla, žebříky, stropy z bet. dílců a pod. - předepsané betonové skruže, prefabrikované nebo monolitické betonové dno a není-li uvedeno jinak i podkladní vrstvu (z kameniva nebo betonu). - dodání dílce požadovaného tvaru a vlastností, jeho skladování, doprava a osazení do definitivní polohy, včetně komplexní technologie výroby a montáže dílců, ošetření a ochrana dílců, - u dílců železobetonových a předpjatých veškerá výztuž, případně i tuhé kovové prvky a závěsná oka, - úpravy a zařízení pro uložení a transport dílce, - veškeré požadované úpravy dílců, včetně doplňkových konstrukcí a vybavení, - sestavení dílce na stavbě včetně montážních zařízení, plošin a prahů a pod., - výplň, těsnění a tmelení spár a spojů, - očištění a ošetření úložných ploch, - zednické výpomoce pro montáž dílců, - označení dílce výrobním štítkem nebo jiným způsobem, - úpravy dílce pro dodržení požadované přesnosti jeho osazení, včetně případných měření, - veškerá zařízení pro zajištění stability v každém okamžiku - předepsané podkladní konstrukce
26 | 2015_OTSKP | 89712 |  | VPUSŤ KANALIZAČNÍ ULIČNÍ KOMPLETNÍ Z BETONOVÝCH DÍLCŮ - dle situace B-2.2 - uliční vpust ul. Pod Budínem km 0,017 – km 0,043; 3,0 | KUS | 3 |  | 0 | 0 | 0 | 0 | 0 | 21 | 0
položka zahrnuje: - dodávku a osazení předepsaných dílů včetně mříže - výplň, těsnění a tmelení spar a spojů, - opatření povrchů betonu izolací proti zemní vlhkosti v částech, kde přijdou do styku se zeminou nebo kamenivem, - předepsané podkladní konstrukce
27 | 2015_OTSKP | 89921 |  | VÝŠKOVÁ ÚPRAVA POKLOPŮ - dle situace B-2.2 - šachty Š1-Š20; 20,0 | KUS | 20 |  | 0 | 0 | 0 | 0 | 0 | 21 | 0
- položka výškové úpravy zahrnuje všechny nutné práce a materiály pro zvýšení nebo snížení zařízení (včetně nutné úpravy stávajícího povrchu vozovky nebo chodníku).
28 | 2015_OTSKP | 89922 |  | VÝŠKOVÁ ÚPRAVA MŘÍŽÍ - dle situace B-2.2 - přípojky uličních vpustí ul. Pod Budínem km 0,017 – km 0,043; 3,0 | KUS | 3 |  | 0 | 0 | 0 | 0 | 0 | 21 | 0
- položka výškové úpravy zahrnuje všechny nutné práce a materiály pro zvýšení nebo snížení zařízení (včetně nutné úpravy stávajícího povrchu vozovky nebo chodníku).
|  | 8 |  | Potrubí |  |  |  | 0 | [5 empty] | 0
|  | 9 |  | Ostatní konstrukce a práce
29 | 2015_OTSKP | 931321 |  | TĚSNĚNÍ DILATAČ SPAR ASF ZÁLIVKOU MODIFIK PRŮŘ DO 100MM2 včetně proříznutí - dle situace B-2.2 - podélná styčná spára ul. Pod Budínem km 0,017 – km 0,078; 78,2*2+1,0*2*2*5 | M | 176.4 |  | 0 | 0 | 0 | 0 | 0 | 21 | 0
položka zahrnuje dodávku a osazení předepsaného materiálu, očištění ploch spáry před úpravou, očištění okolí spáry po úpravě nezahrnuje těsnící profil
30 | 2015_OTSKP | 96687 |  | VYBOURÁNÍ ULIČNÍCH VPUSTÍ KOMPLETNÍCH - dle situace B-2.2 - ul. Pod Budínem km 0,017 – km 0,078; 3,0 | KUS | 3 |  | 0 | 0 | 0 | 0 | 0 | 21 | 0
- položka zahrnuje veškerou manipulaci s vybouranou sutí a hmotami včetně uložení na skládku. Nezahrnuje poplatek za skládku, který se vykazuje v položce 0141** (s výjimkou malého množství bouraného materiálu, kde je možné poplatek zahrnout do jednotkové ceny bourání – tento fakt musí být uveden v doplňujícím textu k položce) - položka zahrnuje veškeré další práce plynoucí z technologického předpisu a z platných předpisů
31 | 2015_OTSKP | 96688 |  | VYBOURÁNÍ KANALIZAČ ŠACHET KOMPLETNÍCH - dle situace B-2.2 - dešťová kanalizace Š1-Š20; 20,0 | KUS | 20 |  | 0 | 0 | 0 | 0 | 0 | 21 | 0
- položka zahrnuje veškerou manipulaci s vybouranou sutí a hmotami včetně uložení na skládku. Nezahrnuje poplatek za skládku, který se vykazuje v položce 0141** (s výjimkou malého množství bouraného materiálu, kde je možné poplatek zahrnout do jednotkové ceny bourání – tento fakt musí být uveden v doplňujícím textu k položce) - položka zahrnuje veškeré další práce plynoucí z technologického předpisu a z platných předpisů
32 | 2015_OTSKP | 96814 |  | VYSEKÁNÍ OTVORŮ, KAPES, RÝH V BETONOVÉ KONSTRUKCI - dle situace B-2.2 - otvor pro napojení dešťové kanalizace; 0,4*0,4*0,2*1,0 | M3 | 0.032 |  | 0 | 0 | 0 | 0 | 0 | 21 | 0
- položka zahrnuje veškerou manipulaci s vybouranou sutí a hmotami včetně uložení na skládku. Nezahrnuje poplatek za skládku, který se vykazuje v položce 0141** (s výjimkou malého množství bouraného materiálu, kde je možné poplatek zahrnout do jednotkové ceny bourání – tento fakt musí být uveden v doplňujícím textu k položce) - položka zahrnuje veškeré další práce plynoucí z technologického předpisu a z platných předpisů
33 | 2015_OTSKP | 969245 |  | VYBOURÁNÍ POTRUBÍ DN DO 300MM KANALIZAČ - dle situace B-2.2 - dešťová kanalizace Š1-Š15; 450,10 - dešťová kanalizace Š19-Š20; 37,04 | M | 487.14 |  | 0 | 0 | 0 | 0 | 0 | 21 | 0
- položka zahrnuje veškerou manipulaci s vybouranou sutí a hmotami včetně uložení na skládku. Nezahrnuje poplatek za skládku, který se vykazuje v položce 0141** (s výjimkou malého množství bouraného materiálu, kde je možné poplatek zahrnout do jednotkové ceny bourání – tento fakt musí být uveden v doplňujícím textu k položce) - položka zahrnuje veškeré další práce plynoucí z technologického předpisu a z platných předpisů
|  | 9 |  | Ostatní konstrukce a práce |  |  |  | 0 | [5 empty] | 0
|  |  |  | C e l k e m |  |  |  | 0 | [5 empty] | 0
Ostatní ve výkazu nespecifikované práce
Vícepráce
|  |  |  | Vícepráce celkem |  |  |  | 0 | [5 empty] | 0
Méněpráce
|  |  |  | Méněpráce celkem |  |  |  | 0 | [5 empty] | 0
|  |  |  | Celkem |  |  |  | 0 | [5 empty] | 0
|  |  |  | Celkem |  |  |  | 0 | [5 empty] | 0

## SO 401
ASPE 9 |  | Firma: OPTIMA, spol. s r. o.
Příloha k formuláři pro ocenění nabídky
Stavba : |  | III/30821 |  | Rekonstrukce vozovky III/30821, Spy - Nové Město nad Metují (Krčín) _
číslo a název SO: |  | SO 401 |  | Rozšíření veřejného osvětlení
číslo a název rozpočtu: |  | SO 401 |  | Rozšíření veřejného osvětlení
Zatřídění JKSO: |  | 828 75 | Sítě kabelové osvětlovací nízkého napětí včetně sloupů a svítidel
Poř. č.pol. | cenová soustava | Kód položky | Varianta položky | Název položky | jednotka | Počet jednotek | CENA |  | HMOTNOST |  | SUTĚ |  | Sazba | DPH
[7 empty] | jednotková | celkem | jednotková | celkem | jednotková | celkem | DPH
1 | 2 | 3 | 4 | 5 | 6 | 7 | 8 | 9 | 10 | 11 | 12 | 13
|  | S |  | Stavba
1 | 11-I | 460010024 |  | Vytyčení trasy vedení kabelového podzemního v zastavěném prostoru | KM | 0.05 |  | 0 | 0.0088 | 0.00044 | 0 | 0 | 0 | 0
1 | 11-I | 34111076 |  | Kabel silový s Cu jádrem CYKY 4x10 mm2 | M | 97 |  | 0 | 0.00063 | 0.06111 | 0 | 0 | 0 | 0
1 | 10-I | 167101101 |  | Nakládání výkopku z hornin tř. 1 až 4 do 100 m3 | M3 | 21.45 |  | 0 | 0 | 0 | 0 | 0 | 0 | 0
1,2*1,2*1*5+0,35*0,5*30+0,5*1,2*1521.45=21,450 [A]
Nakládání, skládání a překládání neulehlého výkopku nebo sypaniny nakládání, množství do 100 m3, z hornin tř. 1 až 4
2 | 11-I | 460050703 |  | Hloubení nezapažených jam pro stožáry veřejného osvětlení ručně v hornině tř 3 | KUS | 5 |  | 0 | 0 | 0 | 0 | 0 | 0 | 0
2 | 11-I | 171201201 |  | Uložení sypaniny na skládky | M3 | 21.45 |  | 0 | 0 | 0 | 0 | 0 | 0 | 0
1,2*1,2*1*5+0,35*0,5*30+0,5*1,2*1521.45=21,450 [A]
Uložení sypaniny na skládky
2 | 11-I | 34112316 |  | Kabel silový s Al jádrem AYKY 4x16 mm2 | M | 20 |  | 0 | 0.00061 | 0.0122 | 0 | 0 | 0 | 0
3 | 11-I | 460120013 |  | Zásyp jam ručně v hornině třídy 3 | M3 | 7.2 |  | 0 | 0 | 0 | 0 | 0 | 0 | 0
1,2*1,2*1*57.2=7,200 [A]
3 | 11-I | 34523430 |  | Vložka pojistková E27 normální 2410 16A | KUS | 2 |  | 0 | 3e-05 | 6e-05 | 0 | 0 | 0 | 0
3 | 09-I | 171201206 |  | Poplatek za skládku - ostatní zemina | T | 36.465 |  | 0 | 0 | 0 | 0 | 0 | 0 | 0
(1,2*1,2*1*5+0,35*0,5*30+0,5*1,2*15)*1,736.465=36,465 [A]
4 | 11-I | 34571065 |  | Trubka elektroinstalační ohebná LPFLEX z PVC (ČSN) 2336 | M | 20 |  | 0 | 0.00012 | 0.0024 | 0 | 0 | 0 | 0
4 | Firemní | X22 |  | Vodorovné přemístění do vzdálenosti dle nabídky zhotovitele výkopku z hor.1-4.tř. | M3 | 21.45 |  | 0 | 0 | 0 | 0 | 0 | 0 | 0
1,2*1,2*1*5+0,35*0,5*30+0,5*1,2*1521.45=21,450 [A]
4 | 11-I | 460200133 |  | Hloubení kabelových nezapažených rýh ručně š 35 cm, hl 50 cm, v hornině tř 3 | M | 30 |  | 0 | 0 | 0 | 0 | 0 | 0 | 0
5 | 11-I | 34571352 |  | Trubka elektroinstalační ohebná Kopoflex, HDPE+LDPE KF 09063 | M | 55 |  | 0 | 0.00035 | 0.01925 | 0 | 0 | 0 | 0
5 | 11-I | 460200303 |  | Hloubení kabelových nezapažených rýh ručně š 50 cm, hl 120 cm, v hornině tř 3 | M | 15 |  | 0 | 0 | 0 | 0 | 0 | 0 | 0
6 | 11-I | 34761430 |  | Výbojka halogenová HPI-T Plus 250 W E40 | KUS | 4 |  | 0 | 0.00038 | 0.00152 | 0 | 0 | 0 | 0
6 | 11-I | 460421101 |  | Lože kabelů z písku nebo štěrkopísku tl 10 cm nad kabel, bez zakrytí, šířky lože do 65 cm | M | 45 |  | 0 | 0.1 | 4.5 | 0 | 0 | 0 | 0
7 | 11-I | 35441895 |  | Svorka připojovací SP1 k připojení kovových částí | KUS | 4 |  | 0 | 0.00016 | 0.00064 | 0 | 0 | 0 | 0
7 | 11-I | 460490013 |  | Krytí kabelů výstražnou fólií šířky 34 cm | M | 45 |  | 0 | 9e-05 | 0.00405 | 0 | 0 | 0 | 0
8 | 11-I | 460560133 |  | Zásyp rýh ručně šířky 35 cm, hloubky 50 cm, z horniny třídy 3 | M | 30 |  | 0 | 0 | 0 | 0 | 0 | 0 | 0
8 | 11-I | 35441925 |  | Svorka zkušební SZ pro lano D6-12 mm FeZn | KUS | 4 |  | 0 | 0.0002 | 0.0008 | 0 | 0 | 0 | 0
9 | 11-I | 35442062 |  | Páska zemnící 30 x 4 mm FeZn ( 70 m) | KG | 67 |  | 0 | 0.001 | 0.067 | 0 | 0 | 0 | 0
9 | 11-I | 460560303 |  | Zásyp rýh ručně šířky 50 cm, hloubky 120 cm, z horniny třídy 3 | M | 15 |  | 0 | 0 | 0 | 0 | 0 | 0 | 0
10 | 11-I | 35825222 |  | Pojistka nízkoztrátová PHN00 16A provedení normální | KUS | 2 |  | 0 | 0.00015 | 0.0003 | 0 | 0 | 0 | 0
10 | 11-I | 460620013 |  | Provizorní úprava terénu se zhutněním, v hornině tř 3 | M2 | 23 |  | 0 | 0 | 0 | 0 | 0 | 0 | 0
11 | 11-I | 743112217 |  | Montáž trubka plastová ohebná D 36 mm uložená volně | M | 20 |  | 0 | 0 | 0 | 0 | 0 | 0 | 0
11 | 11-I | 58337303 |  | Štěrkopísek frakce 0-8 třída C | T | 7.65 |  | 0 | 1 | 7.65 | 0 | 0 | 0 | 0
0,5*0,2*45*1,77.65=7,650 [A]
12 | 11-I | 743131215 |  | Montáž trubka ochranná do krabic plastová tuhá D do 63 mm uložená volně | M | 55 |  | 0 | 0 | 0 | 0 | 0 | 0 | 0
Montáž trubek ochranných s nasunutím nebo našroubováním do krabic plastových tuhých, uložených volně, vnitřního D do 63 mm
12 | 11-I | 58344197 |  | Štěrkodrť frakce 0-63 | T | 11.475 |  | 0 | 1 | 11.475 | 0 | 0 | 0 | 0
0,5*0,9*15*1,711.475=11,475 [A]
13 | Firemní | X25 |  | Základ z prostého betonu stožárový - do rostlé zeminy bez bednění | M3 | 7.2 |  | 0 | 0 | 0 | 0 | 0 | 0 | 0
1,2*1,2*1*57.2=7,200 [A]
13 | 11-I | 743612111 |  | Montáž vodič uzemňovací FeZn pásek průřezu do 120 mm2v městské zástavbě v zemi | M | 70 |  | 0 | 0 | 0 | 0 | 0 | 0 | 0
14 | 11-I | 743622200 |  | Montáž svorka hromosvodná typ ST, SJ, SK, SZ, SP,SR01, 02 se 3 šrouby | KUS | 8 |  | 0 | 0 | 0 | 0 | 0 | 0 | 0
14 | Firemní | X26 |  | Podkladová vrstva z betonu nebo hlinobetonu | M3 | 0.75 |  | 0 | 0 | 0 | 0 | 0 | 0 | 0
0,5*0,1*150.75=0,750 [A]
15 | Firemní | X27 |  | Ochrana stávajících sítí | SADA | 1 |  | 0 | 0 | 0 | 0 | 0 | 0 | 0
15 | 11-I | 744449300 |  | Montáž kabel Cu do 1 kV do 1,00 kg uložený pevně | M | 97 |  | 0 | 0 | 0 | 0 | 0 | 0 | 0
Montáž kabelů měděných do 1 kV bez ukončení, uložených pevně jmenovitě neuvedených, hmotnosti do 1,00 kg
16 | 11-I | 745431130 |  | Montáž kabel Al sk.1 do 1 kV do 1,00 kg uložený volně | M | 20 |  | 0 | 0 | 0 | 0 | 0 | 0 | 0
Montáž kabelů hliníkových do 1 kV bez ukončení uložených volně sk. 1 - AMCMK, AYKY, NAYY-J-RE (-O-SM), TFSP, počtu a průřezu žil 2x35 mm2, 3x25 až 35 mm2, 4x25 mm2, 7x10 mm2
17 | 11-I | 746211140 |  | Ukončení vodič izolovaný do 10 mm2 v rozváděči nebo na přístroji | KUS | 32 |  | 0 | 0 | 0 | 0 | 0 | 0 | 0
Ukončení vodičů izolovaných s označením a zapojením v rozváděči nebo na přístroji, průřezu žíly do 10 mm2
18 | 11-I | 747211100 |  | Montáž pojistka závitová E 27 do 25 A se zapojením vodičů | KUS | 2 |  | 0 | 0 | 0 | 0 | 0 | 0 | 0
19 | Firemní | X06 |  | Světelný bod kompletní - montáž | KUS | 5 |  | 0 | 0 | 0 | 0 | 0 | 0 | 0
20 | Firemní | X061 |  | Světelný bod kompletní - demontáž | KUS | 1 |  | 0 | 0 | 0 | 0 | 0 | 0 | 0
21 | Firemní | X062 |  | Oprava demontovaného stožáru - dle potřeby (nátěr, výměna svorkovnice apod.), vč.materiálu | KUS | 1 |  | 0 | 0 | 0 | 0 | 0 | 0 | 0
22 | Firemní | X071 |  | Kompletní zařízení EXCENTRIC k místu pro přecházení | KUS | 2 |  | 0 | 0 | 0 | 0 | 0 | 0 | 0
22=2,000 [A] 1xasymetrické svítidlo pro MH 250W , 1x stožárová výzbroj jednopojistková, 1xstožár 5m žárový zinek, s oboustrannými reflex.polepy, 1x výložník 3m žárový zinek, s oboustrannými reflex.polepy
23 | Firemní | X073 |  | Kompletní zařízení EXCENTRIC k přechodu pro chodce | KUS | 2 |  | 0 | 0 | 0 | 0 | 0 | 0 | 0
22=2,000 [A] 1xasymetrické svítidlo pro MH 250W , 2x dopravní značka "Přechod pro chodce se žlutým fleoresc.rámem, 1x stožárová výzbroj jednopojistková, 1xstožár 5m žárový zinek, s oboustrannými reflex.polepy, 1x výložník 3m žárový zinek, s oboustrannými reflex.polepy, se značkou "Přechod pro chodce"
24 | Firemní | X121 |  | Rozpojovací skříň na sloiup SP 100/PSP 1P, vč.držáku a třmenu | KUS | 2 |  | 0 | 0 | 0 | 0 | 0 | 0 | 0
25 | Firemní | X122 |  | Držák kabelových chrániček na sloup | KUS | 20 |  | 0 | 0 | 0 | 0 | 0 | 0 | 0
26 | Firemní | X123 |  | Kabelová chránička pevná - na sloup D=63mm/ 6m | KUS | 4 |  | 0 | 0 | 0 | 0 | 0 | 0 | 0
27 | Firemní | X124 |  | Propichovací svorky, vč. montáže | KUS | 8 |  | 0 | 0 | 0 | 0 | 0 | 0 | 0
28 | Firemní | X13 |  | Spolupráce s dodavatelem při zapojování a zkouškách | HOD | 8 |  | 0 | 0 | 0 | 0 | 0 | 0 | 0
29 | Firemní | X14 |  | Zabezpečení pracoviště | HOD | 8 |  | 0 | 0 | 0 | 0 | 0 | 0 | 0
30 | Firemní | X15 |  | Napojení na stávající zařízení | HOD | 8 |  | 0 | 0 | 0 | 0 | 0 | 0 | 0
31 | Firemní | X16 |  | Práce autoplošiny, vč. dopravy | HOD | 12 |  | 0 | 0 | 0 | 0 | 0 | 0 | 0
32 | Firemní | X17 |  | Revizní technik - provedení revizních zkoušek | HOD | 8 |  | 0 | 0 | 0 | 0 | 0 | 0 | 0
33 | Firemní | X18 |  | Spolupráce s revizním technikem | HOD | 3 |  | 0 | 0 | 0 | 0 | 0 | 0 | 0
|  | S |  | Stavba |  |  |  | 0 | [5 empty] | 0
|  |  |  | C e l k e m |  |  |  | 0 | [5 empty] | 0
Ostatní ve výkazu nespecifikované práce
Vícepráce
|  |  |  | Vícepráce celkem |  |  |  | 0 | [5 empty] | 0
Méněpráce
|  |  |  | Méněpráce celkem |  |  |  | 0 | [5 empty] | 0
|  |  |  | Celkem |  |  |  | 0 | [5 empty] | 0
|  |  |  | Celkem |  |  |  | 0 | [5 empty] | 0