## Technická specifikace
PC TYP_1
| Komponenta | Počet | Popis, charakteristika a vlastnosti komponenty | Identifikace nabízené komponenty (produktové, sériové číslo) | Cena za ks (bez DPH) | Cena celkem (bez DPH)
1 | CPU | 10 | Typ: Server, Frekvence: 2400 MHz, Turbo frekvence: 3400 MHz, Patice: LGA2011-3, Velikost: 5.25cm x 5.1cm, Označení: Broadwell-EP, Výrobní proces: 0.014 micron, Instrukční sada: 64 bit, Počet jader: 10, Počet vláken: 20, L2 cache: 10 x 256 KB, L3 cache: 25 MB, TDP: 90 Watt, Paměťové kanály: 4, Podporované paměti: DDR4-1600, DDR4-1866, DDR4-2133, AVX / Advanced Vector Extensions, AVX2 / Advanced Vector Extensions 2.0, HT / Hyper-Threading technology; Tyto požadavky splňuje například výrobek s produktovým číslem BX80660E52640V4;
2 | RAM | 40 | Kapacita jednoho modulu: 16GB, Typ: PC4-19200R, Pocet pinu: 288, Konstrukční typ: RDIMM oboustranná, Typ pamětí: DDR4 registered, Rychlost pam. buněk: 2400MHz, CL: 17, Organizace : 2G x 72,Kompozice : 2G x4 *18ea, Počet řádků: 1, Refresh : 8K/64ms, Revize SPD: Ver 1.1, tckavg min: 0.833ns, tckavg max: 1.6ns, tAAmin: 13.75ns, tRCD min: 13.75ns, tRP min: 13.75ns, tRASmin:32ns, tRCmin: 45.75ns , Chybová korekce: ECC registered, Výška: 31,25mm, Napětí: 1,2V, výrobce pam. buněk: Samsung; Tyto požadavky splňuje například výrobek s produktovým číslem M393A2K40BB1-CRC ;
3 | SSD disk | 10 | Typ produktu: 2.5" SATA III SSD, Kapacita: 512 GB, Sekvenční rychlost čtení: až 550 MB/s, Sekvenční rychlost zápisu: 520 MB/s, Rychlost náhodného čtení až 100K IOPS, Rychlost náhodného zápisu až 90K IOPS, Operační teplota: 32ᵒF to 158ᵒF, Velikost 3.94" x 2.75" x 0.27", Záruka výrobce: 10 let (limitovaná); Technologie 3D V-Nand; Řadič: třijádrový MEX; TBW: aslespoň 150; Denní zápis: 40GB; Tyto požadavky splňuje například výrobek s produktovým číslem MZ-7KE512BW;
4 | GPU | 10 | Rychlost jádra v OC modu Boost - 1936 MHz / Base - 1784 MHz, Rychlost pamětí v gaming modu: Boost - 1898 MHz / Base - 1759 MHz, Rychlost pamětí v OC modu: 10400 MHz, Rychlost pamětí v gaming modu: 10206 MHz, Technologie výrobního procesu: 16 nm, Velikost paměti: 8 GB, Šířka paměťové sběrnice: 256 bit, Připojení: PCI-E 3.0 x16, Typ paměti: GDDR5X, DirectX 12, OpenGL 4.5, Maximální digitálni rozlišení: 7680x4320@60Hz, Připojení: Dual-link DVI-D*1, DP1.4*3, HDMI 2.0b*1, Připojení VR mode: Dual-link DVI-D*1, DP*1, HDMI*3, Velikost karty: H=57 L=287 W=140 mm, Příslušenství: Xtreme VR Link extended 5.25” přední panel (2 HDMI ports and 2 USB3.0 ports), Xtreme VR Link extended bracket, Xtreme SLI můstek, PCI-E napájecí kabel x1 (2x 6pin na 1x 8pin); Systém chlazení větráčků WINDFORCE Stack 3x 100mm, Xtreme VR Link, 16.8M nastavitelné podsvícení, Xtreme SLI HB můstek, kovový back plate, Kapacitory úrovně Titan-X, Xtreme Engine; indikátory LED stabilního napájení; Tyto požadavky splňuje například výrobek s produktovým číslem GV-N1080XTREME-8GD-PP ;
5 | Síťová karta | 5 | Datum vydání minimálně: Q3 2014, Určení: Server, Typ kabelového media: Měď, Typ kabeláže: Cat 5 až 100m, TDP: 5 W,Počet portů: Čtyři, Připojení: PCIe v2.1, Funkce VT-c: Ano, Řadič I350, On-chip QoS: Ano, Flexible Port Partitioning: Ano, VMDq: Ano, PCI-SIG* SR-IOV: Ano, Intelligent Offloads: Ano, Krystal TXC, Transformer ethernetu Delta; Tyto požadavky splňuje například výrobek s produktovým číslem I350T4V2;
6 | Chlazení CPU | 10 | Socket: Nejméně 2011-3, Velikost ventilátoru (mm): 120 x 120, Průtok vzduchu ventilátoru: 93,4 m3/h, Provedení chladiče: Aktivní, Provedení: hliník, měď, Otáčky větráku (ot/min): 1 500, Úroveň hluku (dB): 22,4, Úroveň hluku s L.N.A. adaptérem (dB): 18,6 Regulace otáček: auto, Rozměry pasivu (mm): 125 x 158 x 45, Celkové rozměry (mm): 125 x 158 x 71, Hmotnost (g): 755, Příslušenství: L.N.A. adaptér; Tyto požadavky splňuje například výrobek s produktovým číslem 4716123314974;
7 | MB | 5 | ALC1150 8-channel high definition audio CODEC, 112dB SNR stereo výstup přehrávání, 104dB SNR vstup nahrávání, 192khz/24bit True BD Lossless Sound, DTS UltraPC II, DTS Connect, detekce konektoru jack, optický S/PDIF výstup; C612 Chipset, 16x sloty pro paměti DDR4, 6 x USB 3.0/2.0 porty (2 porty na desce, 4 porty na panelu), 6 x USB 2.0/1.1 porty (2 porty na desce, 4 porty na panelu); Digitalní 7 fázové napájení CPU; Digitální 2 fázové napájení modulů RAM, Pasivní chladiče s heat pipe na základní desce; funkce CrashFree BIOS 3, EZ Flash 2, MyLogo 2; 6 PCIe x 16 slotů, kapacitory navržené pro 12 000 hodin, ProCool Power konektor, Dr. Power,Q-Code Logger, USB BIOS Flashback, ASWM Enterprise, ASMB8-iKVM Remote Management Tool, 2 x gigabit LAN, 10 x SATA 6.0Gb/s konektory, 2 x CPU (4-pin), 7 x konektor pro větrák skříně, 2 x Serial Port, 1 x RAID key header, 1 x ASMB8-iKVM connector, 1 x VGA connector, 1 x Front panel audio connector(AAFP), 1 x AUX panel header, 1 x System Panel header, 1 x SMBus headers, 1 x S/PDIF Out header, 1 x Clear CMOS header, 1 x TPM connector, 1 x 24-pin EATX konektor napájení, 2 x 8-pin EATX 12V Power connectors, 1 x Dr.Power přepínač, 1 x System Panel (Q-Connector), 1 x PWR tlačítko, 1 x Reset tlačítko; WfM 2.0, DMI 2.0, WOL by PME, WOR by PME, PXE; Formát základní desky EEB 12" x 13"; Čipset C612, Zameření: Pracovní stanice, Podporované paměti: DDR4, Patice: Dvě patice Socket 2011-3; Podpora pro Nvidia Quad-SLI a Crossfire X; Funkce biosu: Ai overclock tuner, Xeon Turbocharger; Tyto požadavky splňuje například výrobek s produktovým číslem 90SB04L0-M0EAY0 ;
8 | PSU | 5 | Výkon zdroje [W]: 1 000, Energetická efektivita: 80 PLUS PLATINUM, Typ: ATX, Modulární: Ano, SATA: 12, Molex 4 pin: 8, Floppy: 1, PCI-E: 6, ATX: 1, CPU 4 pin: 2, EPS 12V 8 pin: 1, Haswell certifikace: Ano, SLI certifikace: Ano, CrossFire certifikace: Ano, PFC: aktivní, Chlazení: aktivní, Ventilátory: 1; vysoká účinnost 89 - 94%, které dosahuje již od nízkého zatížení 20%, odpovídá standardům ATX 12V v2.3, EPS 12V v2.92 a SSI PSDG, vybaven až 99% aktivním Power Factor Correction (PFC), disponuje výkonnou napájecí větví +12 V s maximálním odběrem až 83A, větve 3.3 V a 5 V nabízejí maximální odběr alespoň 20 A a 24 A; disponuje řadou ochranných prvků: ochrana proti přepětí i podpětí, proti nadměrnému proudu, ochrana proti zkratu; Tichý 139 mm ventilátor s Twister Bearing technologií; Tyto požadavky splňuje například výrobek s produktovým číslem EPM1000EWT;
9 | Skříň 4U | 5 | Velikost 4U, Podpora základních desek mATX, ATX ( CEB 1.01 ), E-ATX ( SSI-EEB 3.x ), rozměry (HxSxV): 666,6mm x 482,6mm x 177,8mm, Váha: 21,54 kg bez PSU, Externí pozice 10 x 5,25", Interní pozice: 2x 3,5", dodání bez zdroje, Podpora zdrojů: Standardní ATX PSU nebo 1+1 redundantní PSU, Přední I/O: žádné, Rozšiřující sloty: 7, Material: SECC, 1,2mm, Větráčky: 3x 90mm (předinstalovaný) a 2x 60mm (pouze pozice bez osazení); Tyto požadavky splňuje například výrobek s produktovým číslem UNC-410F-B-OP;
10 | větráček CPU | 10 | Ložisko: SSO2 (samostatně stabilizující se olejové ložisko druhé generace), Geometrie lopatek: Heptaperf, Technologie rámu: Focused Flow, Rychlost otáček(samostatně / s L.N.A): 1500 / 1200 ot/min., Minimální rychlost: 300 ot/min, Průtok vzduchu (samostatně / s L.N.A): 93,4 / 74,3 m³/h, Hlučnost (samostatně / s L.N.A): 22,4 / 18,6 dB (A), Statický tlak (samostatně / s L.N.A): 2,61 / 1,83 mmH2O, Max. příkon: 0,6 W, Max. proudový odběr: 0,05 A, Napětí: 12 V, MTBF: >150 tisíc hodin; Rozměry: 120 x 120 x 25 mm; Konektor: 4pinový s PWM regulací; Příslušenství: Low-Noise Adapter (L.N.A.), 4pinový Y-kabel, 30 cm prodlužovací kabel, 4 antivibrační kompenzátory, 4 šroubky ventilátoru; Tyto požadavky splňuje například výrobek s produktovým číslem 4716123314660 ;
PC TYP_2
| Komponenta | Počet | Popis, charakteristika a vlastnosti komponenty | Identifikace nabízené komponenty (produktové, sériové číslo) | Cena za ks (bez DPH) | Cena celkem (bez DPH)
11 | CPU | 2 | Typ: Server, Frekvence: 2400 MHz, Turbo frekvence: 3400 MHz, Patice: LGA2011-3, Velikost: 5.25cm x 5.1cm, Označení: Broadwell-EP, Výrobní proces: 0.014 micron, Instrukční sada: 64 bit, Počet jader: 10, Počet vláken: 20, L2 cache: 10 x 256 KB, L3 cache: 25 MB, TDP: 90 Watt, Paměťové kanály: 4, Podporované paměti: DDR4-1600, DDR4-1866, DDR4-2133, AVX / Advanced Vector Extensions, AVX2 / Advanced Vector Extensions 2.0, HT / Hyper-Threading technology; Tyto požadavky splňuje například výrobek s produktovým číslem BX80660E52640V4 ;
12 | RAM | 8 | Kapacita jednoho modulu: 16GB, Typ: PC4-19200R, Pocet pinu: 288, Konstrukční typ: RDIMM oboustranná, Typ pamětí: DDR4 registered, Rychlost pam. buněk: 2400MHz, CL: 17, Organizace : 2G x 72,Kompozice : 2G x4 *18ea, Počet řádků: 1, Refresh : 8K/64ms, Revize SPD: Ver 1.1, tckavg min: 0.833ns, tckavg max: 1.6ns, tAAmin: 13.75ns, tRCD min: 13.75ns, tRP min: 13.75ns, tRASmin:32ns, tRCmin: 45.75ns, chybová korekce: ECC registered, VýšKa: 31,25mm, Napětí: 1,2V, výrobce pam. Buněk: Samsung; Tyto požadavky splňuje například výrobek s produktovým číslem M393A2K40BB1-CRC
13 | SSD disk | 2 | Typ produktu: 2.5" SATA III SSD, Kapacita: 512 GB, Sekvenční rychlost čtení: až 550 MB/s, Sekvenční rychlost zápisu: 520 MB/s, Rychlost náhodného čtení až 100K IOPS, Rychlost náhodného zápisu až 90K IOPS, Operační teplota: 32ᵒF to 158ᵒF, Velikost 3.94" x 2.75" x 0.27", Záruka výrobce: 10 let (limitovaná); Technologie 3D V-Nand; Řadič: třijádrový MEX; TBW: aslespoň 150; Denní zápis: 40GB; Tyto požadavky splňuje například výrobek s produktovým číslem MZ-7KE512BW ;
14 | HDD | 1 | Kapacita: 3 TB, Rozměry: 101.6 x 26 x 147 mm, Hmotnost: 690 g, Rozhraní: SATA III (600), Velikost: 3,5", Počet otáček za minutu: 7200, Vyrovnávací paměť: alespoň 64 MB, Produktová řada:nejméně Deskstar NAS, Určení: NAS, Provoz: 24/7; Statisticky velmi nízká poruchovost; Spotřeba v klidu: max 6,9W; Přenosová rychlost média: 1536Mbit/s; MTBF: 1000000 hodin; Tyto požadavky splňuje například výrobek s produktovým číslem H3IKNAS30003272SE ;
15 | GPU | 2 | Rychlost jádra v OC modu Boost - 1936 MHz / Base - 1784 MHz, Rychlost pamětí v gaming modu: Boost - 1898 MHz / Base - 1759 MHz, Rychlost pamětí v OC modu: 10400 MHz, Rychlost pamětí v gaming modu: 10206 MHz, Technologie výrobního procesu: 16 nm, Velikost paměti: 8 GB, Šířka paměťové sběrnice: 256 bit, Připojení: PCI-E 3.0 x16, Typ paměti: GDDR5X, DirectX 12, OpenGL 4.5, Maximální digitální rozlišení: 7680x4320@60Hz, Připojení: Dual-link DVI-D*1, DP1.4*3, HDMI 2.0b*1, Připojení VR mode: Dual-link DVI-D*1, DP*1, HDMI*3, Velikost karty: H=57 L=287 W=140 mm, Příslušenství: Xtreme VR Link extended 5.25” přední panel (2 HDMI ports and 2 USB3.0 ports), Xtreme VR Link extended bracket, Xtreme SLI můstek, PCI-E napájecí kabel x1 (2x 6pin na 1x 8pin); Systém chlazení větráčků WINDFORCE Stack 3x 100mm, Xtreme VR Link, 16.8M nastavitelné podsvícení, Xtreme SLI HB můstek, kovový back plate, Kapacitory úrovně Titan-X, Xtreme Engine; indikátory LED stabilního napájení; Tyto požadavky splňuje například výrobek s produktovým číslem GV-N1080XTREME-8GD-PP ;
16 | Zvuková karta | 1 | Zvukové specifikace: Odstup signál/šum na výstupu (A-Weighted) (Přední výstup): 124 dB, Odstup signál/šum na výstupu (A-Weighted) (Sluchátkový výstup): 120 dB, Odstup signál/šum na vstupu (A-Weighted): 118 dB, OTHD+N na výstupu při 1 kHz (Přední výstup): >0.0003 %(-110 dB), THD+N na výstupu při 1 kHz, Sluchátkový výstup): >0.001 %(-100 dB), Frekvenční odezva (–3 dB,16 bitech/44.1Kvstup) : 10 Hz až 90 kHz, Nejvyšší napětí na výstupu/vstupu: Vrms (Vp-p); Zvukový čip: ASUS AV100 High-Definition (max. 192 kHz / 24 bit), D/A převodník: TI Bur-Brown PCM1792A; Analogové přehrávání: 44,1/48/96/192 kHz - 16/24bitů, Analogový záznam: 44,1/48/96/192 kHz - 16/24bitů, S/PDIF digitální výstup: 44,1/48/96/192 kHz - 16/24bitů, Dolby Digital, ASIO 2.0: Podpora, 44,1/48/88,2/96/176,4/192 kHz - 16/24bitů s velmi nízkou latencí; Vstupy a výstupy: 1× Audio analogový výstup přední R/L (RCA), 1× Audio analog vstup jack 6,3 mm (Line-in/Mic-in), 1× Sluchátka (6,3 mm jack), 1× Digital koaxiální výstup S/PDIF (TOSLink combo) podpora 192 kHz / 24bit; Rozhraní: PCI Express; Tyto požadavky splňuje například výrobek s produktovým číslem 90YA00MN-M0UA00 ;
17 | Síťová karta | 1 | Datum vydání minimálně: Q3 2014, Určení: Server, Typ kabelového media: Měď, Typ kabeláže: Cat 5 až 100m, TDP: 5 W,Počet portů: Čtyři, Připojení: PCIe v2.1, Funkce VT-c: Ano, Řadič I350, On-chip QoS: Ano, Flexible Port Partitioning: Ano, VMDq: Ano, PCI-SIG* SR-IOV: Ano, Intelligent Offloads: Ano, Krystal TXC, Transformer ethernetu Delta; Tyto požadavky splňuje například výrobek s produktovým číslem I350T4V2 ;
18 | Chlazení CPU | 2 | Socket: nejméně 2011-3, Velikost ventilátoru (mm): 120 x 120, Průtok vzduchu ventilátoru: 93,4 m3/h, Provedení chladiče: Aktivní, Provedení: hliník, měď, Otáčky větráku (ot/min): 1 500, Úroveň hluku (dB): 22,4, Úroveň hluku s L.N.A. adaptérem (dB): 18,6 Regulace otáček: auto, Rozměry pasivu (mm): 125 x 158 x 45, Celkové rozměry (mm): 125 x 158 x 71, Hmotnost (g): 755, Příslušenství: L.N.A. adaptér; Tyto požadavky splňuje například výrobek s produktovým číslem 4716123314974;
19 | MB | 1 | 8x sloty pro paměti DDR4, 7 PCIe x 16 slotů, ALC1150 8-channel high definition audio CODEC, 112dB SNR stereo výstup přehrávání, 104dB SNR vstup nahrávání, 192khz/24bit True BD Lossless Sound, DTS UltraPC II, DTS Connect, detekce konektoru jack, optický S/PDIF výstup; C612 Chipset, 6 x USB 3.0/2.0 porty (2 porty na desce, 4 porty na panelu), 6 x USB 2.0/1.1 porty (2 porty na desce, 4 porty na panelu); Digitalní 7 fázové napájení CPU; Digitální 2 fázové napájení modulů RAM, Pasivní chladiče s heat pipe na základní desce; funkce CrashFree BIOS 3, EZ Flash 2, MyLogo 2; kapacitory navržené pro 12 000 hodin, ProCool Power konektor, Dr. Power,Q-Code Logger, USB BIOS Flashback, ASWM Enterprise, ASMB8-iKVM Remote Management Tool, 2 x gigabit LAN, 10 x SATA 6.0Gb/s konektory, 2 x CPU (4-pin), 7 x konektor pro větrák skříně, 2 x Serial Port, 1 x RAID key header, 1 x ASMB8-iKVM connector, 1 x VGA connector, 1 x Front panel audio connector(AAFP), 1 x AUX panel header, 1 x System Panel header, 1 x SMBus headers, 1 x S/PDIF Out header, 1 x Clear CMOS header, 1 x TPM connector, 1 x 24-pin EATX konektor napájení, 2 x 8-pin EATX 12V Power connectors, 1 x Dr.Power přepínač, 1 x System Panel (Q-Connector), 1 x PWR tlačítko, 1 x Reset tlačítko; WfM 2.0, DMI 2.0, WOL by PME, WOR by PME, PXE; Formát základní desky EEB 12" x 13"; Čipset C612, Zameření: Pracovní stanice, Podporované paměti: DDR4, Patice: Dvě patice Socket 2011-3; Podpora pro Nvidia Quad-SLI a Crossfire X; Funkce biosu: Ai overclock tuner, Xeon Turbocharger; Tyto požadavky splňuje například výrobek s produktovým číslem 90SB0460-M0EAY0 ;
20 | PSU | 1 | Výkon zdroje [W]: 1 000, Energetická efektivita: 80 PLUS PLATINUM, Typ: ATX, Modulární: Ano, SATA: 12, Molex 4 pin: 8, Floppy: 1, PCI-E: 6, ATX: 1, CPU 4 pin: 2, EPS 12V 8 pin: 1, Haswell certifikace: Ano, SLI certifikace: Ano, CrossFire certifikace: Ano, PFC: aktivní, Chlazení: aktivní, Ventilátory: 1; vysoká účinnost 89 - 94%, které dosahuje již od nízkého zatížení 20%, odpovídá standardům ATX 12V v2.3, EPS 12V v2.92 a SSI PSDG, vybaven až 99% aktivním Power Factor Correction (PFC), disponujevýkonnou napájecí větví +12 V s maximálním odběrem až 83A, větve 3.3 V a 5 V nabízejí maximální odběr alespoň 20 A a 24 A; disponuje řadou ochranných prvků: ochrana proti přepětí i podpětí, proti nadměrnému proudu, ochrana proti zkratu; Tichý 139 mm ventilátor s Twister Bearing technologií; Tyto požadavky splňuje například výrobek s produktovým číslem EPM1000EWT ;
21 | Skříň 4U | 1 | Velikost 4U, Podpora základních desek mATX, ATX ( CEB 1.01 ), E-ATX ( SSI-EEB 3.x ), rozměry (HxSxV): 666,6mm x 482,6mm x 177,8mm, Váha: 21,54 kg bez PSU, Externí pozice 10 x 5,25", Interní pozice: 2x 3,5", dodání bez zdroje, Podpora zdrojů: Standardní ATX PSU nebo 1+1 redundantní PSU, Přední I/O: žádné, Rozšiřující sloty: 7, Material: SECC, 1,2mm, Větráčky: 3x 90mm (předinstalovaný) a 2x 60mm (pouze pozice bez osazení) Velikost 4U, Podpora základních desek mATX, ATX ( CEB 1.01 ), E-ATX ( SSI-EEB 3.x ), rozměry (HxSxV): 666,6mm x 482,6mm x 177,8mm, Váha: 21,54 kg bez PSU, Externí pozice 10 x 5,25", Interní pozice: 2x 3,5", dodání bez zdroje, Podpora zdrojů: Standardní ATX PSU nebo 1+1 redundantní PSU, Přední I/O: žádné, Rozšiřující sloty: 7, Material: SECC, 1,2mm, Větráčky: 3x 90mm (předinstalovaný) a 2x 60mm (pouze pozice bez osazení); Tyto požadavky splňuje například výrobek s produktovým číslem UNC-410F-B-OP ;
22 | větráček CPU | 2 | Ložisko: SSO2 (samostatně stabilizující se olejové ložisko druhé generace), Geometrie lopatek: Heptaperf, Technologie rámu: Focused Flow, Rychlost otáček(samostatně / s L.N.A): 1500 / 1200 ot/min., Minimální rychlost: 300 ot/min, Průtok vzduchu (samostatně / s L.N.A): 93,4 / 74,3 m³/h, Hlučnost (samostatně / s L.N.A): 22,4 / 18,6 dB (A), Statický tlak (samostatně / s L.N.A): 2,61 / 1,83 mmH2O, Max. příkon: 0,6 W, Max. proudový odběr: 0,05 A, Napětí: 12 V, MTBF: >150 tisíc hodin; Rozměry: 120 x 120 x 25 mm; Konektor: 4pinový s PWM regulací; Příslušenství: Low-Noise Adapter (L.N.A.), 4pinový Y-kabel, 30 cm prodlužovací kabel, 4 antivibrační kompenzátory, 4 šroubky ventilátoru; Tyto požadavky splňuje například výrobek s produktovým číslem 4716123314660 ;
PC TYP_3
| Komponenta | Počet | Popis, charakteristika a vlastnosti komponenty | Identifikace nabízené komponenty (produktové, sériové číslo) | Cena za ks (bez DPH) | Cena celkem (bez DPH)
23 | CPU | 1 | Typ: Server, Frekvence: 3600 MHz, Turbo frekvence: 4000 MHz, Datum vypuštění: nejdříve Q2'14, Patice: 1150, Velikost: 5.25cm x 5.1cm, Označení: Broadwell-EP, Výrobní proces: 0.022 micron, Instrukční sada: 64 bit, Počet jader: 4, Počet vláken: 8, Smart cache: 8 MB, TDP: 84 Watt, Paměťové kanály: 2, Podporované paměti: DDR3 a DDR3L 1333/1600, AVX / Advanced Vector Extensions, AVX2 / Advanced Vector Extensions 2.0, HT / Hyper-Threading technology; Integrovaná grafická karta: Intel HD Graphics 4600, Frekvence GPU: 1250 MHz; Tyto požadavky splňuje například výrobek s produktovým číslem BX80646E31276V3 ;
24 | RAM | 4 | Výrobní typ: EUDIMM, Kapacita 8GB; Typ paměti: DDR3 PC3-12800, CL=11, Typ DIMM: Unbuffered, ECC, DDR3-1600, 1.35V, 1024Meg x 72; Micron MT18KSF1G72AZ-1G6E1 kompatibilní paměťový modul; Dále kompatibilní s OS FREENAS a základní deskou SuperMicro X10SLH-F; Tyto požadavky splňuje například výrobek s produktovým číslem CT102472BD160B ;
25 | SSD disk | 2 | Typ produktu: 2.5" SATA III SSD, Kapacita: 512 GB, Sekvenční rychlost čtení: až 550 MB/s, Sekvenční rychlost zápisu: 520 MB/s, Rychlost náhodného čtení až 100K IOPS, Rychlost náhodného zápisu až 90K IOPS, Operační teplota: 32ᵒF to 158ᵒF, Velikost 3.94" x 2.75" x 0.27", Záruka výrobce: 10 let (limitovaná); Technologie 3D V-Nand; Řadič: třijádrový MEX; TBW: aslespoň 150; Denní zápis: 40GB; Tyto požadavky splňuje například výrobek s produktovým číslem MZ-7KE512BW ;
26 | GPU | 1 | Sběrnice: PCI-Express 3.0, OpenGL®4.5, Paměť: GDDR5 2GB, GPU Boost Clock : 1190 MHz, GPU Base Clock : 1026 MHz, CUDA Core: 768, Rychlost paměti: 6610 MHz, Šířka paměťové sběrnice: 128-bit, DVI: 2x, HDMI: 1x, Display Port: 1x; Chlazení: Directcu II; Rozměry: 220 x 125 x40 mm; Tyto požadavky splňuje například výrobek s produktovým číslem STRIX-GTX950-DC2OC-2GD5-GAMING ;
27 | Síťová karta | 1 | Datum vydání minimálně: Q3 2014, Určení: Server, Typ kabelového media: Měď, Typ kabeláže: Cat 5 až 100m, TDP: 5 W,Počet portů: Čtyři, Připojení: PCIe v2.1, Funkce VT-c: Ano, Řadič I350, On-chip QoS: Ano, Flexible Port Partitioning: Ano, VMDq: Ano, PCI-SIG* SR-IOV: Ano, Intelligent Offloads: Ano, Krystal TXC, Transformer ethernetu Delta; Tyto požadavky splňuje například výrobek s produktovým číslem I350T4V2 ;
28 | Chlazení CPU | 1 | Socket: nejméně LGA1150, Rozměry: Výška (s větrákem): 125 mm, Šířka (s větrákem): 95 mm, Hloubka (s větrákem): 95 mm; Váha (bez větráku): 524 g, Váha (s větrákem): 618 g; Materiál: Měď (základna a heat-pipes), hliník (žebrování), pájené spoje a poniklování; Příslušenství:NF-A9 PWM premium větrák, Low-Noise Adaptor (L.N.A.), NT-H1 vysokokvalitní teplovodivá pasta, SecuFirm2™ Mounting Kit, držák větráku pro druhý NF-A9; Rychlost otáček(samostatně / s L.N.A): 2000 / 1550 ot/min., Minimální rychlost: 400 ot/min, Průtok vzduchu (samostatně / s L.N.A): 78,9 m³/h / 62,6 m³/h, Hlučnost (samostatně / s L.N.A): 22,8 / 16,3 dB (A), Statický tlak (samostatně / s L.N.A): 2,28 / 1,53 mmH2O, Max. příkon: 1,2 W, Max. proudový odběr: 0,1 A, Napětí: 12 V, MTBF: >150 tisíc hodin; Rozměry: 92 x 92 x 25 mm; Konektor: 4pinový s PWM regulací; Tyto požadavky splňuje například výrobek s produktovým číslem 4716123315575 ;
29 | MB | 1 | Formát: microATX, Rozměry:24.4cm x 24.4 cm; Typ: server; Socket LGA 1150; Podpora procesorů: minimálně Intel Xeon E3 v4; Podpora paměti: 4x 240-pin DDR3 DIMM, minimálně 32 GB DDR3 ECC Un-Buffered (UDIMM) 1600MHZ, podpora velikostí DIMM: 8GB, 4GB, 2GB, 1GB; Podpora napětí pamětí: 1.5 V, 1.35 V; Detekce chyb: opravuje single-bit chyby, detekuje double-bit chyby (s pamětí ECC); chipset alespoň C226; SATA3 (6Gbps) s podporou RAID 0, 1, 5, 10; Podpora pro IPMI 2.0 s podporou virtuálního media skrze LAN nebo KVM přes LAN; Síťové karty: řadič i210AT s podporou 10BASE-T, 100BASE-TX a 1000BASE-T, RJ45 konektory; 1x dedikovaná karta nejméně RTL8211E PHY pro IPMI; Integrovaná grafická karta: BMC AST2400; Vstupy/výstupy: 6x SATA3 (6Gbps) porty, 2x Gigabit Ethernet LAN porty a 1x RJ45 dedikovaný IPMI LAN port, 4x USB 3.0 ports (2 zadní, 1 Typ A, 1 skrze header), 6x USB 2.0 ports (2 zadní, 4 skrze header), 1x VGA D-Sub konnektor, 2x COM porty (1 zadní, 1 header), podpora pro SATA DOM (Disk on Module); 1x TPM 1.2 20-pin Header; PCI-Express konektivita: 1x PCI-E 3.0 x8 (x16) slot, 1x PCI-E 3.0 x8 slot, 1x PCI-E 2.0 x4 (in x8) slot; Systém BIOS: 128Mb SPI Flash EEPROM s AMI BIOS, DMI (SMBIOS) 2.7, ACPI 5.0; Tyto požadavky splňuje například výrobek s produktovým číslem MBD-X10SLH-F-O ;
30 | PSU | 1 | Výkon zdroje [W]: 750w, Energetická efektivita: 80 PLUS PLATINUM, Typ: ATX, Modulární: Ano, SATA: 12, Molex 4 pin: 8, Floppy: 1, PCI-E: 6, ATX: 1, CPU 4 pin: 2, EPS 12V 8 pin: 1, Haswell certifikace: Ano, SLI certifikace: Ano, CrossFire certifikace: Ano, PFC: aktivní, Chlazení: aktivní, Ventilátory: 1; vysoká účinnost 89 - 94%, které dosahuje již od nízkého zatížení 20%, odpovídá standardům ATX 12V v2.3, EPS 12V v2.92 a SSI PSDG, vybaven až 99% aktivním Power Factor Correction (PFC), disponujevýkonnou napájecí větví +12 V s maximálním odběrem až 83A, větve 3.3 V a 5 V nabízejí maximální odběr alespoň 20 A a 24 A; disponuje řadou ochranných prvků: ochrana proti přepětí i podpětí, proti nadměrnému proudu, ochrana proti zkratu; Tichý 139 mm ventilátor s Twister Bearing technologií; Tyto požadavky splňuje například výrobek s produktovým číslem EPM750AWT ;
31 | Skříň 4U | 1 | Velikost 4U, Podpora základních desek mATX, ATX ( CEB 1.01 ), E-ATX ( SSI-EEB 3.x ), rozměry (HxSxV): 666,6mm x 482,6mm x 177,8mm, Váha: 21,54 kg bez PSU, Externí pozice 10 x 5,25", Interní pozice: 2x 3,5", dodání bez zdroje, Podpora zdrojů: Standardní ATX PSU nebo 1+1 redundantní PSU, Přední I/O: žádné, Rozšiřující sloty: 7, Material: SECC, 1,2mm, Větráčky: 3x 90mm (předinstalovaný) a 2x 60mm (pouze pozice bez osazení) Velikost 4U, Podpora základních desek mATX, ATX ( CEB 1.01 ), E-ATX ( SSI-EEB 3.x ), rozměry (HxSxV): 666,6mm x 482,6mm x 177,8mm, Váha: 21,54 kg bez PSU, Externí pozice 10 x 5,25", Interní pozice: 2x 3,5", dodání bez zdroje, Podpora zdrojů: Standardní ATX PSU nebo 1+1 redundantní PSU, Přední I/O: žádné, Rozšiřující sloty: 7, Materiál: SECC, 1,2mm, Větráčky: 3x 90mm (předinstalovaný) a 2x 60mm (pouze pozice bez osazení); Tyto požadavky splňuje například výrobek s produktovým číslem UNC-410F-B-OP ;
32 | větráček CPU | 1 | Ložisko: SSO2 (samostatně stabilizující se olejové ložisko druhé generace), Technologie rámu: AAO, Rychlost otáček(samostatně / s L.N.A): 2000 / 1550 ot/min., Minimální rychlost: 400 ot/min, Průtok vzduchu (samostatně / s L.N.A): 78,9 m³/h / 62,6 m³/h, Hlučnost (samostatně / s L.N.A): 22,8 / 16,3 dB (A), Statický tlak (samostatně / s L.N.A): 2,28 / 1,53 mmH2O, Max. příkon: 1,2 W, Max. proudový odběr: 0,1 A, Napětí: 12 V, MTBF: >150 tisíc hodin; Rozměry: 92 x 92 x 25 mm; Konektor: 4pinový s PWM regulací; Příslušenství: Low-Noise Adapter (L.N.A.), 4pinový Y-kabel, 30 cm prodlužovací kabel, 4 antivibrační kompenzátory, 4 šroubky ventilátoru; Tyto požadavky splňuje například výrobek s produktovým číslem 4716123315513 ;
PC TYP_4
| Komponenta | Počet | Popis, charakteristika a vlastnosti komponenty | Identifikace nabízené komponenty (produktové, sériové číslo) | Cena za ks (bez DPH) | Cena celkem (bez DPH)
33 | CPU | 1 | Typ: Server, Frekvence: 3600 MHz, Turbo frekvence: 4000 MHz, Datum vypuštění: nejdříve Q2'14, Patice: 1150, Velikost: 5.25cm x 5.1cm, Označení: Broadwell-EP, Výrobní proces: 0.022 micron, Instrukční sada: 64 bit, Počet jader: 4, Počet vláken: 8, Smart cache: 8 MB, TDP: 84 Watt, Paměťové kanály: 2, Podporované paměti: DDR3 a DDR3L 1333/1600, AVX / Advanced Vector Extensions, AVX2 / Advanced Vector Extensions 2.0, HT / Hyper-Threading technology; Integrovaná grafická karta: Intel HD Graphics 4600, Frekvence GPU: 1250 MHz; Tyto požadavky splňuje například výrobek s produktovým číslem BX80646E31276V3 ;
34 | RAM | 4 | Výrobní typ: EUDIMM, Kapacita 8GB; Typ paměti: DDR3 PC3-12800, CL=11, Typ DIMM: Unbuffered, ECC, DDR3-1600, 1.35V, 1024Meg x 72; Micron MT18KSF1G72AZ-1G6E1 kompatibilní paměťový modul; Dále kompatibilní s OS FREENAS a základní deskou SuperMicro X10SLH-F; Tyto požadavky splňuje například výrobek s produktovým číslem CT102472BD160B ;
35 | USB Flashdisk | 2 | Velikost disku: 32 GB, Možnost zavěšení: ano, Materiál: kov; Rozměry: Výška: 9mm, Šířka: 15mm, Hloubka: 20mm; Rozhraní: USB 3.0; Max. rychlost čtení: 130 MB/s, Max. rychlost zápisu: 25 MB/s; Tyto požadavky splňuje například výrobek s produktovým číslem MUF-32BB/EU ;
36 | HDD | 15 | Kapacita: 3 TB, Rozměry: 101.6 x 26 x 147 mm, Hmotnost: 690 g, Rozhraní: SATA III (600), Velikost: 3,5", Počet otáček za minutu: 7200, Vyrovnávací paměť: alespoň 64 MB, Produktová řada:nejméně Deskstar NAS, Určení: NAS, Provoz: 24/7; Statisticky velmi nízká poruchovost; Spotřeba v klidu: max 6,9W; Přenosová rychlost média: 1536Mbit/s; MTBF: 1000000 hodin; Tyto požadavky splňuje například výrobek s produktovým číslem H3IKNAS30003272SE ;
37 | Síťová karta | 2 | Datum vydání minimálně: Q3 2014, Určení: Server, Typ kabelového media: Měď, Typ kabeláže: Cat 5 až 100m, TDP: 5 W,Počet portů: Čtyři, Připojení: PCIe v2.1, Funkce VT-c: Ano, Řadič I350, On-chip QoS: Ano, Flexible Port Partitioning: Ano, VMDq: Ano, PCI-SIG* SR-IOV: Ano, Intelligent Offloads: Ano, Krystal TXC, Transformer ethernetu Delta; Tyto požadavky splňuje například výrobek s produktovým číslem I350T4V2;
38 | Chlazení CPU | 1 | Socket: nejméně LGA1150, Rozměry: Výška (s větrákem): 125 mm, Šířka (s větrákem): 95 mm, Hloubka (s větrákem): 95 mm; Váha (bez větráku): 524 g, Váha (s větrákem): 618 g; Materiál: Měď (základna a heat-pipes), hliník (žebrování), pájené spoje a poniklování; Příslušenství:NF-A9 PWM premium větrák, Low-Noise Adaptor (L.N.A.), NT-H1 vysokokvalitní teplovodivá pasta, SecuFirm2™ Mounting Kit, držák větráku pro druhý NF-A9; Rychlost otáček(samostatně / s L.N.A): 2000 / 1550 ot/min., Minimální rychlost: 400 ot/min, Průtok vzduchu (samostatně / s L.N.A): 78,9 m³/h / 62,6 m³/h, Hlučnost (samostatně / s L.N.A): 22,8 / 16,3 dB (A), Statický tlak (samostatně / s L.N.A): 2,28 / 1,53 mmH2O, Max. příkon: 1,2 W, Max. proudový odběr: 0,1 A, Napětí: 12 V, MTBF: >150 tisíc hodin; Rozměry: 92 x 92 x 25 mm; Konektor: 4pinový s PWM regulací; Tyto požadavky splňuje například výrobek s produktovým číslem 4716123315575 ;
39 | MB | 1 | Formát: microATX, Rozměry:24.4cm x 24.4 cm; Typ: server; Socket LGA 1150; Podpora procesorů: minimálně Intel Xeon E3 v4; Podpora paměti: 4x 240-pin DDR3 DIMM, minimálně 32 GB DDR3 ECC Un-Buffered (UDIMM) 1600MHZ, podpora velikostí DIMM: 8GB, 4GB, 2GB, 1GB; Podpora napětí pamětí: 1.5 V, 1.35 V; Detekce chyb: opravuje single-bit chyby, detekuje double-bit chyby (s pamětí ECC); chipset alespoň C226; SATA3 (6Gbps) s podporou RAID 0, 1, 5, 10; Podpora pro IPMI 2.0 s podporou virtuálního media skrze LAN nebo KVM přes LAN; Síťové karty: řadič i210AT s podporou 10BASE-T, 100BASE-TX a 1000BASE-T, RJ45 konektory; 1x dedikovaná karta nejméně RTL8211E PHY pro IPMI; Integrovaná grafická karta: BMC AST2400; Vstupy/výstupy: 6x SATA3 (6Gbps) porty, 2x Gigabit Ethernet LAN porty a 1x RJ45 dedikovaný IPMI LAN port, 4x USB 3.0 ports (2 zadní, 1 Typ A, 1 skrze header), 6x USB 2.0 ports (2 zadní, 4 skrze header), 1x VGA D-Sub konnektor, 2x COM porty (1 zadní, 1 header), podpora pro SATA DOM (Disk on Module); 1x TPM 1.2 20-pin Header; PCI-Express konektivita: 1x PCI-E 3.0 x8 (x16) slot, 1x PCI-E 3.0 x8 slot, 1x PCI-E 2.0 x4 (in x8) slot; Systém BIOS: 128Mb SPI Flash EEPROM s AMI BIOS, DMI (SMBIOS) 2.7, ACPI 5.0; Tyto požadavky splňuje například výrobek s produktovým číslem MBD-X10SLH-F-O ;
40 | RAID/SATA řad. | 1 | Podporovaná rozhraní pevných disků Serial ATA; Rozhraní hostujícího počítače PCI Express x8, Low-profile, Vnitřní mini-SAS porty 2, Množství interních SATA portů 8; Rychlost přenosu dat: 6 Gbit/s, RAID level* 0, 1, 5, 10, 50, JBOD, Čipset LSI SAS2008, Podpora technologie SMART, Počet podporovaných zařízení 64, RAID Level Migration, Online rozšíření kapacity, Napájení: Napětí +3.3, +12 V, Spotřeba elektrické energie 13.5 W; Osvědčení: Certifikace EMC: Class B-US (CFR 47, P15B); Canada (ICES-003); Japan (V-3/02.04); Europe (EN55022/EN55024); Australia/New Zealand (AS/NZS 3548); Safety: EN60950; Osvětlení / Alarmy: LED indikátory HDD; Tyto požadavky splňuje například výrobek s produktovým číslem LSI00200;
41 | RAID/SATA kab. | 2 | SAS/SATA multilane kabel 0,5m, SFF8087 to 4xSATA; Tyto požadavky splňuje například výrobek s produktovým číslem CBL-SFF8087OCF-05M;
42 | PSU | 1 | Výkon zdroje [W]: 1 000, Energetická efektivita: 80 PLUS PLATINUM, Typ: ATX, Modulární: Ano, SATA: 12, Molex 4 pin: 8, Floppy: 1, PCI-E: 6, ATX: 1, CPU 4 pin: 2, EPS 12V 8 pin: 1, Haswell certifikace: Ano, SLI certifikace: Ano, CrossFire certifikace: Ano, PFC: aktivní, Chlazení: aktivní, Ventilátory: 1; vysoká účinnost 89 - 94%, které dosahuje již od nízkého zatížení 20%, odpovídá standardům ATX 12V v2.3, EPS 12V v2.92 a SSI PSDG, vybaven až 99% aktivním Power Factor Correction (PFC), disponujevýkonnou napájecí větví +12 V s maximálním odběrem až 83A, větve 3.3 V a 5 V nabízejí maximální odběr alespoň 20 A a 24 A; disponuje řadou ochranných prvků: ochrana proti přepětí i podpětí, proti nadměrnému proudu, ochrana proti zkratu; Tichý 139 mm ventilátor s Twister Bearing technologií; Tyto požadavky splňuje například výrobek s produktovým číslem EPM1000EWT ;
43 | Skříň 4U | 1 | Velikost 4U, Podpora základních desek mATX, ATX ( CEB 1.01 ), E-ATX ( SSI-EEB 3.x ), rozměry (HxSxV): 666,6mm x 482,6mm x 177,8mm, Váha: 21,54 kg bez PSU, Externí pozice 10 x 5,25", Interní pozice: 2x 3,5", dodání bez zdroje, Podpora zdrojů: Standardní ATX PSU nebo 1+1 redundantní PSU, Přední I/O: žádné, Rozšiřující sloty: 7, Material: SECC, 1,2mm, Větráčky: 3x 90mm (předinstalovaný) a 2x 60mm (pouze pozice bez osazení) Velikost 4U, Podpora základních desek mATX, ATX ( CEB 1.01 ), E-ATX ( SSI-EEB 3.x ), rozměry (HxSxV): 666,6mm x 482,6mm x 177,8mm, Váha: 21,54 kg bez PSU, Externí pozice 10 x 5,25", Interní pozice: 2x 3,5", dodání bez zdroje, Podpora zdrojů: Standardní ATX PSU nebo 1+1 redundantní PSU, Přední I/O: žádné, Rozšiřující sloty: 7, Material: SECC, 1,2mm, Větráčky: 3x 90mm (předinstalovaný) a 2x 60mm (pouze pozice bez osazení); Tyto požadavky splňuje například výrobek s produktovým číslem UNC-410F-B-OP ;
44 | HDD BOX | 5 | Rámeček do dvou 5.25" pozic; Prostor pro až tři 3.5" HDD s rychlostí 6Gbit/s, bez použití jakýchkoliv nástrojů; Připojení: 3x 7-Pin SATA 1/2/3, Kompatibilita: 3 x 3.5” SATA I, II & III, Materiál: ocelové tělo s hliníkovými a plastovými částmi, Chlazení: Hliníkový pasiv, ventilátor 80mm (high/low/off přepínač), Umístění: 2x 5.25" pozice; Tyto požadavky splňuje například výrobek s produktovým číslem MB973SP-2B ;
45 | větráček CPU | 1 | Ložisko: SSO2 (samostatně stabilizující se olejové ložisko druhé generace), Technologie rámu: AAO, Rychlost otáček(samostatně / s L.N.A): 2000 / 1550 ot/min., Minimální rychlost: 400 ot/min, Průtok vzduchu (samostatně / s L.N.A): 78,9 m³/h / 62,6 m³/h, Hlučnost (samostatně / s L.N.A): 22,8 / 16,3 dB (A), Statický tlak (samostatně / s L.N.A): 2,28 / 1,53 mmH2O, Max. příkon: 1,2 W, Max. proudový odběr: 0,1 A, Napětí: 12 V, MTBF: >150 tisíc hodin; Rozměry: 92 x 92 x 25 mm; Konektor: 4pinový s PWM regulací; Příslušenství: Low-Noise Adapter (L.N.A.), 4pinový Y-kabel, 30 cm prodlužovací kabel, 4 antivibrační kompenzátory, 4 šroubky ventilátoru; Tyto požadavky splňuje například výrobek s produktovým číslem 4716123315513 ;
Kabeláž, switche, konvertory, extendery
| Komponenta | Počet | Popis, charakteristika a vlastnosti komponenty | Identifikace nabízené komponenty (produktové, sériové číslo) | Cena za ks (bez DPH) | Cena celkem (bez DPH)
46 | DP switch 2v1 | 6 | Plná podpora DisplayPort 1.2, Přepínání: myší, klávesovou zkratkou nebo tlačítkem pro rychlé přepnutí, Kvalita obrazu minimálně 4K UHD (3840 × 2160@60Hz), HDCP kompatibilní; Podpora: MST (Multi-Stream Transport), podpora DisplayPort Dual Mode (DP++), širokoúhlých monitorů, automatická detekce vypnutí počítače, přepínání na aktivní port, audia 2.1, podpora HD Audio4 skrze DisplayPort, nezávislé přepínání KVM a audia, podpora multimedianích klávesnic, bezdrátových klávesnic a myší, podpora a emulace Mac/Sun klávesnice, port USB 2.0 pro myš může být za pomoci USB hubu použit pro sdílení dalších USB zařízení, nevyžaduje napájení, možnost upgrade firmware, kabely pro propojení s PC v sadě; Obsah balení: 1x 2-Port KVM Switch, 2x USB kabel 1.8m, 2x Audio kabel 1.8m, 2x DisplayPort kabel 1.5m, 1x Dálkové ovládání po kabelu; Tyto požadavky splňuje například výrobek s produktovým číslem 4719264643644 ;
47 | DVI switch 4v1 | 2 | Typ zařízení: Přepínač KVM / audio / USB; Provedení skříně: Desktop - 1U; Počet místních uživatelů KVM: 1 místní uživatel, Rozhraní klávesnice / myš: USB, Max. rozlišení: 2560 x 1600 @ 60 Hz, Charakteristiky: Zabudovaný 2portový USB 2.0 hub; Indikátory stavu: Port stav, napájení, Rozhraní: 4 x DVI-I (dual link), 4 x USB 2.0 - Type B, 4 x mikrofon vstup - mini-jack, 4 x audio výstup - mini-jack, 1 x DVI-I (dual link), 1 x mikrofon vstup - mini-jack, 1 x audio výstup - mini-jack, 1 x klávesnice (USB) - Type A, 1 x myš (USB) - Type A, Napájecí zařízení: Externí napájecí adaptér, Barva: černá, Rozměry a hmotnost: Šířka: 22 cm, Hloubka: 13 cm, Výška: 4.4 cm, Váha: 1.8 kg; Tyto požadavky splňuje například výrobek s produktovým číslem SV431DVIUAHR ;
48 | Video kabel | 2 | Kvalitní propojovací DVI kabel; Konektory: male DVI-D <-> male DVI-D (pouze digitální signál),Pozlacený; Kabel: Délka: 3 m, Nylonový obal, Barva: Zlato-černá, Stínění: Feritové; Rozlišení: až 2560 x 1600 pixelů @ 60 Hz; Tyto požadavky splňuje například výrobek s produktovým číslem 11045513;
49 | Video kabel | 3 | Kvalitní propojovací DVI kabel; Konektory: male DVI-D <-> male DVI-D (pouze digitální signál),Pozlacený; Kabel: Délka: 2 m, Nylonový obal, Barva: Zlato-černá, Stínění: Feritové; Rozlišení: až 2560 x 1600 pixelů @ 60 Hz; Tyto požadavky splňuje například výrobek s produktovým číslem 11045512 ;
50 | Video kabel | 3 | Kvalitní propojovací HDMI kabel; Konektory: male HDMI <-> male HDMI (pouze digitální signál),Pozlacený; Kabel: Délka: 3 m, Nylonový obal, dvojité stínění; Barva: Zlato-černá, Rozlišení: až Ultra HD (4K); Standard HDMI 1.4; Datová propustnost: 10,2 Gb/s; Tyto požadavky splňuje například výrobek s produktovým číslem 11045563 ;
51 | Konvertor | 3 | Kvalitní redukce DVI - HDMI (DVI-D M <-> HDMI F); Tyto požadavky splňuje například výrobek s produktovým číslem AK-CBHD03-BKV2 ;
52 | Konvertor AD | 3 | Audio: Ano, Chipset ID: MS9282, Typ konvertoru: Format VGA>HDMI; Maximální analogové rozlišení: 1920x1080, maximální digitální rozlišení: 1920x1080; Další podporovaná rozlišení: 1680x1050 (WSXGA+), 1600x1200, 1600x900, 1440x900, 1400x1050 (SXGA+), 1366x768, 1360x768, 1280x1024, 1280x960, 1280x800, 1280x768, 1280x720p (720p), 1280x600, 1152x864, 1024x768, 800x600 (SVGA), 640x480 (480p); podpora Wide Screen: Ano; Konektor A: 1 - VGA (15 pin; High Density D-Sub) Male Input, 1 - USB A (4 pin) Male, Konektor B: 1 - HDMI (19 pin) Female Output; Zdroj napájení: USB; Barva: černý; Materiál: plast; Rozměry: Výška: 15 mm, délka 260 mm, Šířka: 35 mm, Váha 62 g; Tyto požadavky splňuje například výrobek s produktovým číslem VGA2HDU ;
53 | Extender | 4 | Extender signalu DVI; přenos signálu DVI a Audio až na 60m (DVI Dual Link až 40m),používá až 2x Cat5 / 6 síťový kabel pro přenos signálu mezi jednotkami, druhý kabel je nutno zapojit pro Dual Link přenosy (vyšší rozlišení obrazu), podporuje EDID učení, naučí se a zapamatuje si EDID data monitoru, do kterého je zařízení zapojeno, extrémní video kvalita: DVI Dual Link až 2560 x 1600 @ 60 Hz (40 m); DVI Single Link až 1920x1200 @ 60 Hz (40 m), 1024 x 768 @ 60 Hz (60 m), podpora přenosu zvuku, nastavitelná eqvalizace zesílení signálu obrazu v 8 stupních, podpora širokoúhlých rozlišení, možnost montáže do racku, vestavěná 8KV / 15KV ESD ochrana; Tyto požadavky splňuje například výrobek s produktovým číslem VE-602 ;
54 | Eth. kabel | 6 | SFTP Cat6a, 20m, drát, AWG23,šedý; Tyto požadavky splňuje například výrobek s produktovým číslem 21.15.0870 ;
55 | Video kabel | 5 | Kabel s konektory DisplayPort pro přenos digitálního audio/video signálu, vysoce kvalitní zlacené kontakty a konektory pro větší odolnost, kabel disponuje kromě stínění i zesíleným vnějším nylonovým opletením; Délka 3m; Tyto požadavky splňuje například výrobek s produktovým číslem 11045646 ;
56 | Video kabel | 5 | Kabel s konektory DisplayPort pro přenos digitálního audio/video signálu, vysoce kvalitní zlacené kontakty a konektory pro větší odolnost, kabel disponuje kromě stínění i zesíleným vnějším nylonovým opletením; Délka 2m; Tyto požadavky splňuje například výrobek s produktovým číslem 11045645 ;
Síťová/UTP kabeláž, síťový switch
| Komponenta | Počet | Popis, charakteristika a vlastnosti komponenty | Identifikace nabízené komponenty (produktové, sériové číslo) | Cena za ks (bez DPH) | Cena celkem (bez DPH)
57 | Switch | 1 | Management, monitoring a konfigurace: SNMPv1, SNMPv2, SNMPv3m, WEB management, CLI - Command Line Interface, Telnet, Syslog - Security Issues in Network, Event Logging, RMON - Remote Monitoring; Podporované protokoly a standardy: IEEE 802.3 - 10BaseT, IEEE 802.3u - 100BaseTX, IEEE 802.3x - Flow Control, Auto MDI/MDI-X, half/full duplex, IEEE 802.1x - Network Login (Port-based Access Control), DSCP - DiffServ Code Point, IEEE 802.3ad - Link Aggregation Control Protocol, IEEE 802.1D - Spanning Tree, IEEE 802.1w - Rapid Convergence Spanning Tree, IEEE 802.1s - Multiple Spanning Tree, IEEE 802.1p - Priority, IEEE 802.1Q - Virtual LANs, IEEE 802.1x - Network Login (MAC-based Access Control), TCP/IP, UDP, IGMP, TFTP, Jumbo Frame podpora, IP QoS, IPv4, IPv6, DHCP Client, BOOTP, Broadcast Storm Control, GVRP, IEEE 802.3ab - 1000BaseT, IEEE 802.3z - 1000BaseSX/LX, SNTP, PVE, LLDP - Link Layer Discovery Protocol, LLDP-MED, CDP, MLDv6; Velikost adresní tabulky MAC 8192, Přepínací algoritmus store-and-forward, Rychlost sběrnice 104 GB/s, Kapacita 77,38 mpps, Paměťový buffer 16 MB, Typ provedení: 19" rozvaděč - rack; Šířka: 440 mm, Výška: 44,45 mm 1U, Hloubka: 257 mm, Čistá hmotnost 3,91 kg; Tyto požadavky splňuje například výrobek s produktovým číslem SRW2048-K9-EU ;
58 | ETH. kabel | 5 | SFTP Cat6, testovaný, 5m, červený; Tyto požadavky splňuje například výrobek s produktovým číslem 21.92.1861 ;
59 | ETH. kabel | 5 | SFTP Cat6, testovaný, 5m, modrý; Tyto požadavky splňuje například výrobek s produktovým číslem 21.92.1864 ;
60 | ETH. kabel | 5 | SFTP Cat6, testovaný, 5m, žlutý; Tyto požadavky splňuje například výrobek s produktovým číslem 21.92.1862 ;
61 | ETH. kabel | 5 | SFTP Cat6, testovaný, 5m, zelený; Tyto požadavky splňuje například výrobek s produktovým číslem 21.92.1863 ;
62 | ETH. kabel | 5 | SFTP Cat6, testovaný, 5m, černý; Tyto požadavky splňuje například výrobek s produktovým číslem 21.92.1865 ;
63 | ETH. kabel | 5 | SFTP Cat6, testovaný, 5m, růžový; Tyto požadavky splňuje například výrobek s produktovým číslem 21.92.1869 ;
64 | ETH. kabel | 9 | SFTP Cat6, testovaný, 5m, fialový; Tyto požadavky splňuje například výrobek s produktovým číslem 21.92.1868 ;
65 | ETH. kabel | 5 | SFTP Cat6, testovaný, 5m, oranžový, Tyto požadavky splňuje například výrobek s produktovým číslem 21.92.1867 ;
Ostatní položky
| Komponenta | Počet | Popis, charakteristika a vlastnosti komponenty | Identifikace nabízené komponenty (produktové, sériové číslo) | Cena za ks (bez DPH) | Cena celkem (bez DPH)
66 | Monitor | 3 | Úhlopříčka/poměr stran: 68 cm (27 palců), poměr stran 16:9; Barevné provedení: černý; Pracovní plocha - šířka x výška: 597 mm (šířka) x 336 mm (výška); Viditelná úhlopříčka: 685 mm; Nativní rozlišení: 2560 x 1440 pixelů; Rozteč sousedních bodů: 0,233 mm x 0,233 mm; Max. počet zobrazitelných barev: 16,7 milionů; Min/Max. jas: 0,6/300 cd/m2 (typický); Maximální kontrastní poměr: 1000:1 (typický); Pozorovací úhly pro K=10:1 horizontal/vertical: horizontální: 178°; vertikální: 178°; Technologie TFT panelu: IPS; Doba odezvy ve středních tónech - Overdrive: 6 ms; Speciální funkce: EcoView-Sense, Auto-EcoView, EcoView- Index, Overdrive, HDCP-Decoder, Fine Contrast, On-Screen Display, PowerManager přes VESA DPMS, Plug & Play dle VESA DDC CI, USB-Hub, zabudované reproduktory a síťový napájecí zdroj; Rozlišení: 2560 x 1440 celá obrazovka 1:1, 1920x1200, 1600 x 1200, 1680 x 1050, 1280 x 1024, 1024 x 768, 800 x 600, 720 x 400, 640 x 480, zvětšený na celou obrazovku nebo 1:1; Horizontální frekvence: Digital: 31 - 89 kHz; Vertikální frekvence: Digital: 59–61 Hz; Šířka pásma: Digital: 242 MHz; Vstupní konektory /Vstupy: Display Port a DVI-D; Plug & Play: VESA DDC CI; Power Management: VESA DPMS, DVI-DMPM; Rozměry (ŠxVxH): 64 x (40 až 55) x 25 cm; Hmotnost: 10 kg; Otáční/naklápění/rotace: 172° doleva/doprava, 30° dozadu, otočný o 90°; Rozsah výškového nastavení: 15 cm; Tyto požadavky splňuje například výrobek s produktovým číslem EV2736WFS-BK ;
67 | HDD | 10 | Kapacita: 3 000 MB, Rozhraní: SATA 6Gb/s, Formát disku: 3,5", Druh pevného disku: Interní, Rychlost otáčení ploten [rpm]: 5 400, Vyrovnávací paměť [MB]: 64, Určení disku: 24/7 NAS; Funkce: Intellipower; Tyto požadavky splňuje například výrobek s produktovým číslem WD30EFRX ;
68 | Externí box | 10 | Typ boxu: externí, Podporovaný formát disku/mechaniky: 3,5", Vnitřní rozhraní: SATA, Vnější rozhraní: USB 3.0; Rozměry: 220x115x30 mm, Materiál: hliník; Orientace: Vertikální nebo horizontální; Barva: Černá; Vypínač: ano; Tyto požadavky splňuje například výrobek s produktovým číslem IB-318StU3-B ;
69 | RACK | 1 | Datový rozvaděč (rack) 19"; Kapacita: 42U; Rozměry: šířka: 600mm, hloubka: minimálně 700mm, výška: minimálně 1950mm; Rozvaděč bude vybaven: pojezdovými kolečky s brzdou, výškově přestavitelnými policemi (4ks), sadou spojovacího materiálu (40 setů), Statické zatížení alespoň 800kg, Odnímatelné boční kryty; Barva: černá;
70 | Napájecí lišta | 2 | Napájecí lišta vhodná pro osazení do rackové skříně se standardním rozměrem 19", osazená 9 zásuvkami 230V; Délka přívodního kabelu minimálně 3m, maximální zatížení alespoň 16A; Výška maximálně 1,5U, 9x 230V UTE zásuvka; Tyto požadavky splňuje například výrobek s produktovým číslem DP-RP-09-UTE ;
71 | větráček | 25 | Ložisko: SSO2 (samostatně stabilizující se olejové ložisko druhé generace), Technologie rámu: AAO, Rychlost otáček(samostatně / s L.N.A): 2000 / 1550 ot/min., Minimální rychlost: 400 ot/min, Průtok vzduchu (samostatně / s L.N.A): 78,9 m³/h / 62,6 m³/h, Hlučnost (samostatně / s L.N.A): 22,8 / 16,3 dB (A), Statický tlak (samostatně / s L.N.A): 2,28 / 1,53 mmH2O, Max. příkon: 1,2 W, Max. proudový odběr: 0,1 A, Napětí: 12 V, MTBF: >150 tisíc hodin; Rozměry: 92 x 92 x 25 mm; Konektor: 4pinový s PWM regulací; Příslušenství: Low-Noise Adapter (L.N.A.), 4pinový Y-kabel, 30 cm prodlužovací kabel, 4 antivibrační kompenzátory, 4 šroubky ventilátoru; Tyto požadavky splňuje například výrobek s produktovým číslem 4716123315513 ;
72 | Teplovodivá pasta | 2 | Specifická váha: 3.2g/cm³, Přilnavost: 310000Cps, Teplotní vodivost: 10.2 W/m-℃, Teplotní impedance: 0.017 ℃-in²/W; Dlouhodobá stabilita; Elektricky nevodivá; Nekorozivní; nízká vysychavost; Tyto požadavky splňuje například výrobek s produktovým číslem PK-1 - 30g ;
73 | Extender | 2 | Aktivní prodlužovací kabel USB 3.0 o délce 10m, USB 3.0 M/F; Tyto požadavky splňuje například výrobek s produktovým číslem USB3AAEXT10M ;
74 | Extender | 5 | Aktivní prodlužovací kabel USB 2.0 o délce 15m, konektory A/M-B/M; Tyto požadavky splňuje například výrobek s produktovým číslem USB2AAEXT15M;
75 | USB HUB | 1 | 5V/2.1A Smart Charging Port,12V/5A Napájecí adaptér;Využívá VIA VL812-B2 Chipset; Váha: 215g; Velikost: 195 × 46 × 26mm; Výstupní proud na datovém portu: 0,9mA, Výstupní proud na napájecím portu: 2,1A; Minimálně 13 portů; Tyto požadavky splňuje například výrobek s produktovým číslem AH241 ;
76 | USB HUB | 1 | USB Hi-Speed hub, kompaktní provedení, Rozšiřujících portů: 7, plně podporuje rozhraní USB 2.0, rychlost až 480 Mbit/s,možnost připojení externího zdroje napájení; Barva: černá; Tyto požadavky splňuje například výrobek s produktovým číslem F4U018-BLK ;
CELKOVÁ CENA bez DPH
DPH
CELKOVÁ CENA vč. DPH