## Rekapitulace stavby
Export VZ |  | List obsahuje: |  |  |  |  | 1) Rekapitulace stavby |  |  | 2) Rekapitulace objektů stavby a soupisů prací | [16 empty] | 3.0 | [5 empty] | False | False | {93a9035c-44ab-4903-ba0a-f2efc19dbc02}
[18 empty] | >> skryté sloupce << | [13 empty] | 0,01 | 21
[32 empty] | 0,01 | 15
|  | REKAPITULACE STAVBY | [16 empty] | v --- níže se nacházejí doplnkové a pomocné údaje k sestavám --- v | [11 empty] | Návod na vyplnění | 0,001
|  | Kód: |  |  |  |  | 16018_01 | [23 empty] | Měnit lze pouze buňky se žlutým podbarvením! 1) v Rekapitulaci stavby vyplňte údaje o Uchazeči (přenesou se do ostatních sestav i v jiných listech) 2) na vybraných listech vyplňte v sestavě Soupis prací ceny u položek Podrobnosti k vyplnění naleznete na poslední záložce s Pokyny pro vyplnění | 0,01
|  | Stavba: |  |  |  |  | VOŠZ A SZŠ HRADEC KRÁLOVÉ, Rekonstrukce laboratoří fyziky, chemie, biologie | [24 empty] | 0,01
|  | KSO: | [11 empty] | CC-CZ: | [17 empty] | 0,01
|  | Místo: |  |  |  |  | Parc. č. st. 299, parc. č. 118/1 | [6 empty] | Datum: |  | 22.2.2017 | [15 empty] | 0,01
0,01
|  | Zadavatel: | [11 empty] | IČ: | [17 empty] | 0,01
[14 empty] | DIČ: | [17 empty] | 0,01
0,01
|  | Uchazeč: | [11 empty] | IČ: |  | Vyplň údaj | [15 empty] | 0,01
|  |  | Vyplň údaj | [10 empty] | DIČ: |  | Vyplň údaj | [15 empty] | 0,01
False
|  | Projektant: | [11 empty] | IČ: | [17 empty] | False
[14 empty] | DIČ: | [17 empty] | True
0,01
|  | Poznámka: | [29 empty] | 0,01
False
|  | Cena bez DPH | [11 empty] | 0
[8 empty] | Sazba daně |  | Základ daně |  |  |  | Výše daně
|  | DPH |  | základní |  |  |  | 21% |  | 0 |  |  |  | 0
|  |  |  | snížená |  |  |  | 15% |  | 0 |  |  |  | 0
|  |  |  | zákl. přenesená |  |  |  | 21% |  | 0 |  |  |  | 0
|  |  |  | sníž. přenesená |  |  |  | 15% |  | 0 |  |  |  | 0
|  |  |  | nulová |  |  |  | 0% |  | 0 |  |  |  | 0
|  | Cena s DPH | [6 empty] | v |  | CZK |  |  | 0
REKAPITULACE OBJEKTŮ STAVBY A SOUPISŮ PRACÍ
| Kód: | [6 empty] | 16018_01
| Stavba: | [6 empty] | VOŠZ A SZŠ HRADEC KRÁLOVÉ, Rekonstrukce laboratoří fyziky, chemie, biologie
| Místo: | [6 empty] | Parc. č. st. 299, parc. č. 118/1 |  |  |  |  | Datum: |  | 22.2.2017
| Zadavatel: | [11 empty] | Projektant: | [5 empty] | Informatívní údaje z listů zakázek
Uchazeč:
| Kód |  |  |  | Objekt, Soupis prací | [6 empty] | Cena bez DPH [CZK] |  |  |  | Cena s DPH [CZK] | Typ |  | z toho Ostat. náklady [CZK] | DPH [CZK] | Normohodiny [h] | DPH základní [CZK] | DPH snížená [CZK] | DPH základní přenesená [CZK] | DPH snížená přenesená [CZK] | Základna DPH základní | Základna DPH snížená | Základna DPH zákl. přenesená | Základna DPH sníž. přenesená | Základna DPH nulová
| Náklady stavby celkem | [10 empty] | 0 |  |  |  | 0 |  |  | 0 | 0 | 0 | 0 | 0 | 0 | 0 | 0 | 0 | 0 | 0 | 0 |  | D | 0 | ###NOIMPORT### | IMPORT | {93a9035c-44ab-4903-ba0a-f2efc19dbc02} | {00000000-0000-0000-0000-000000000000}
|  | 01 |  |  |  | Stavební úpravy | [5 empty] | 0 |  |  |  | 0 | STA |  | 0 | 0 | 0 | 0 | 0 | 0 | 0 | 0 | 0 | 0 | 0 | 0 |  | D | 1 | ###NOIMPORT### | IMPORT | {e0f477a3-e027-4687-bcf0-d8e8442179e9} | {93a9035c-44ab-4903-ba0a-f2efc19dbc02} | 2
/ |  |  | D.1 |  |  |  | Architektonicko stavební řešení |  |  |  |  | 0 |  |  |  | 0 | Soupis |  | 0 | 0 | 0 | 0 | 0 | 0 | 0 | 0 | 0 | 0 | 0 | 0 |  |  | 2 |  | IMPORT | {35010f91-1813-46d1-aa14-5e261a4ecea6} | {e0f477a3-e027-4687-bcf0-d8e8442179e9}
/ |  |  | D.1.1 |  |  |  | Vybavení interiérů |  |  |  |  | 0 |  |  |  | 0 | Soupis |  | 0 | 0 | 0 | 0 | 0 | 0 | 0 | 0 | 0 | 0 | 0 | 0 |  |  | 2 |  | IMPORT | {3b773bc1-f91d-4c5b-9893-0187ce999e69} | {e0f477a3-e027-4687-bcf0-d8e8442179e9}
/ |  |  | D.3 |  |  |  | Vzduchotechnická zařízení |  |  |  |  | 0 |  |  |  | 0 | Soupis |  | 0 | 0 | 0 | 0 | 0 | 0 | 0 | 0 | 0 | 0 | 0 | 0 |  |  | 2 |  | IMPORT | {a9d167d2-9dda-4a9e-ad52-a943b0c92892} | {e0f477a3-e027-4687-bcf0-d8e8442179e9}
/ |  |  | D.4 |  |  |  | Zdravotně technické instalace |  |  |  |  | 0 |  |  |  | 0 | Soupis |  | 0 | 0 | 0 | 0 | 0 | 0 | 0 | 0 | 0 | 0 | 0 | 0 |  |  | 2 |  | IMPORT | {4a15f9aa-9fff-4c02-b207-f7b9290128be} | {e0f477a3-e027-4687-bcf0-d8e8442179e9}
/ |  |  | D.5 |  |  |  | Silnoproudé elektroinstalace |  |  |  |  | 0 |  |  |  | 0 | Soupis |  | 0 | 0 | 0 | 0 | 0 | 0 | 0 | 0 | 0 | 0 | 0 | 0 |  |  | 2 |  | IMPORT | {2c13c033-dddf-4ce4-af78-83fb40924cfc} | {e0f477a3-e027-4687-bcf0-d8e8442179e9}
/ |  |  | D.6 |  |  |  | Slaboproudé elektroinstalace |  |  |  |  | 0 |  |  |  | 0 | Soupis |  | 0 | 0 | 0 | 0 | 0 | 0 | 0 | 0 | 0 | 0 | 0 | 0 |  |  | 2 |  | IMPORT | {0bdbf2a7-1975-4a89-ae70-d1911a9f4f83} | {e0f477a3-e027-4687-bcf0-d8e8442179e9}
/ |  |  | D.7 |  |  |  | Plynová zařízení |  |  |  |  | 0 |  |  |  | 0 | Soupis |  | 0 | 0 | 0 | 0 | 0 | 0 | 0 | 0 | 0 | 0 | 0 | 0 |  |  | 2 |  | IMPORT | {0db16aa6-c9dd-4e86-b71a-231d4d0cd551} | {e0f477a3-e027-4687-bcf0-d8e8442179e9}
/ |  | 03 |  |  |  | VRN | [5 empty] | 0 |  |  |  | 0 | STA |  | 0 | 0 | 0 | 0 | 0 | 0 | 0 | 0 | 0 | 0 | 0 | 0 |  |  | 1 |  | IMPORT | {f923f160-9b62-42e7-9bfa-78813c842c8e} | {93a9035c-44ab-4903-ba0a-f2efc19dbc02} | 2

## D.1 - Architektonicko sta...
| List obsahuje: |  | 1) Krycí list soupisu | 2) Rekapitulace |  |  | 3) Soupis prací | Zpět na list: | Rekapitulace stavby
[9 empty] | >> skryté sloupce << | [9 empty] | {35010f91-1813-46d1-aa14-5e261a4ecea6} | [5 empty] | Ker_obklad | obklady | 17,864 | 2
[19 empty] | 2 | [5 empty] | Malby | malby | 937,609 | 2
| KRYCÍ LIST SOUPISU | [8 empty] | v --- níže se nacházejí doplnkové a pomocné údaje k sestavám --- v | [8 empty] | False | [5 empty] | Omítka_stěny | oprava_stěny | 675,843 | 2
[25 empty] | Omítka_strop | stropy oprava | 261,766 | 2
| Stavba: | [23 empty] | Rest_dveře | dveře nový nátěr | 48,685 | 2
|  | VOŠZ A SZŠ HRADEC KRÁLOVÉ, Rekonstrukce laboratoří fyziky, chemie, biologie | [22 empty] | Rest_zár | zárubně | 45,85 | 2
| Objekt: | [23 empty] | SDK_obklad | sdk | 8,18 | 2
|  | 01 - Stavební úpravy | [22 empty] | Skladba_P01N | P01N | 124,56 | 2
| Soupis: | [23 empty] | Skladba_P02N |  | 12,559 | 2
D.1 - Architektonicko stavební řešení
| KSO: |  |  |  |  | CC-CZ:
| Místo: |  | Parc. č. st. 299, parc. č. 118/1 |  |  | Datum: | 22.2.2017
| Zadavatel: |  |  |  |  | IČ:
DIČ:
| Uchazeč: |  |  |  |  | IČ:
DIČ:
| Projektant: |  |  |  |  | IČ:
DIČ:
Poznámka:
| Cena bez DPH | [5 empty] | 0
|  |  | Základ daně |  |  | Sazba daně | Výše daně
| DPH | základní | 0 |  |  | 21% | 0
|  | snížená | 0 |  |  | 15% | 0
|  | zákl. přenesená | 0 |  |  | 21% | 0
|  | sníž. přenesená | 0 |  |  | 15% | 0
|  | nulová | 0 |  |  | 0% | 0
| Cena s DPH |  |  | v | CZK |  | 0
REKAPITULACE ČLENĚNÍ SOUPISU PRACÍ
Stavba:
VOŠZ A SZŠ HRADEC KRÁLOVÉ, Rekonstrukce laboratoří fyziky, chemie, biologie
Objekt:
01 - Stavební úpravy
Soupis:
D.1 - Architektonicko stavební řešení
Místo: |  |  | Parc. č. st. 299, parc. č. 118/1 |  |  | Datum: | 22.2.2017
Zadavatel: | [5 empty] | Projektant:
Uchazeč:
Kód dílu - Popis | [6 empty] | Cena celkem [CZK]
Náklady soupisu celkem | [6 empty] | 0 | [12 empty] | -1
| HSV - Práce a dodávky HSV | [5 empty] | 0
| 3 - Svislé a kompletní konstrukce | [5 empty] | 0
| 6 - Úpravy povrchů, podlahy a osazování výplní | [5 empty] | 0
| 9 - Ostatní konstrukce a práce, bourání | [5 empty] | 0
| 997 - Přesun sutě | [5 empty] | 0
| 998 - Přesun hmot | [5 empty] | 0
| PSV - Práce a dodávky PSV | [5 empty] | 0
| 751 - Vzduchotechnika | [5 empty] | 0
| 762 - Konstrukce tesařské | [5 empty] | 0
| 763 - Konstrukce suché výstavby | [5 empty] | 0
| 766 - Konstrukce truhlářské | [5 empty] | 0
| 767 - Konstrukce zámečnické | [5 empty] | 0
| 771 - Podlahy z dlaždic | [5 empty] | 0
| 776 - Podlahy povlakové | [5 empty] | 0
| 781 - Dokončovací práce - obklady | [5 empty] | 0
| 783 - Dokončovací práce - nátěry | [5 empty] | 0
| 784 - Dokončovací práce - malby a tapety | [5 empty] | 0
SOUPIS PRACÍ
Stavba:
VOŠZ A SZŠ HRADEC KRÁLOVÉ, Rekonstrukce laboratoří fyziky, chemie, biologie
Objekt:
01 - Stavební úpravy
Soupis:
D.1 - Architektonicko stavební řešení
Místo: |  |  | Parc. č. st. 299, parc. č. 118/1 |  |  | Datum: | 22.2.2017
Zadavatel: | [5 empty] | Projektant:
Uchazeč:
PČ | Typ | Kód | Popis | MJ | Množství | J.cena [CZK] | Cena celkem [CZK] | Cenová soustava |  | Poznámka | DPH | J. Nh [h] | Nh celkem [h] | J. hmotnost [t] | Hmotnost celkem [t] | J. suť [t] | Suť Celkem [t]
Náklady soupisu celkem | [6 empty] | 0 | [5 empty] | 0 |  | 39.1546 |  | 10.2041 |  | D | -1 | [14 empty] | 0
| D | HSV | Práce a dodávky HSV |  |  |  | 0 | [5 empty] | 0 |  | 30.14 |  | 6.0234 | 1 | D | 0 |  |  |  | ROZPOCET | [10 empty] | 0
| D | 3 | Svislé a kompletní konstrukce |  |  |  | 0 | [5 empty] | 0 |  | 0.48773 |  | 0 | 1 | D | 1 |  |  |  | ROZPOCET | [10 empty] | 0
1 | K | 310237251 | Zazdívka otvorů pl do 0,25 m2 ve zdivu nadzákladovém cihlami pálenými tl do 450 mm | kus | 1 |  | 0 | CS ÚRS 2016 02 |  |  | základní |  | 0 | 0.18142 | 0.18142 | 0 | 0 | 4 | K | 2 |  |  |  | ROZPOCET |  |  |  |  | 0 | 0 | 0 | 0 | 0 | 1 | 0 | 4 | -933740990
| PP |  | Zazdívka otvorů ve zdivu nadzákladovém cihlami pálenými plochy přes 0,09 m2 do 0,25 m2, ve zdi tl. přes 300 do 450 mm | [15 empty] | PP | 2
| VV |  | Místnost č.120 - zazdění kapsy pro napojení VZT 400x600x400 mm | [15 empty] | VV | 2 | 1 | True | 0 | ROZPOCET
| VV |  | PD: D.1.1 Technická zpráva, výkresy: D.1.3 | [15 empty] | VV | 2 | 1 | True | 0 | ROZPOCET
| VV |  | 1 |  | 1 | [13 empty] | VV | 2 | 2 | True | 1 | ROZPOCET
2 | K | 340239222 | Zazdívka otvorů pl do 4 m2 v příčkách nebo stěnách z cihel tl 115 mm | m2 | 2.625 |  | 0 | CS ÚRS 2016 02 |  |  | základní |  | 0 | 0.11669 | 0.30631 | 0 | 0 | 4 | K | 2 |  |  |  | ROZPOCET |  |  |  |  | 0 | 0 | 0 | 0 | 0 | 1 | 0 | 4 | 622557473
| PP |  | Zazdívka otvorů v příčkách nebo stěnách plochy přes 1 m2 do 4 m2 děrovanými cihlami, pevnosti P10, tl. příčky 115 mm | [15 empty] | PP | 2
| VV |  | Místnost č.119 | [15 empty] | VV | 2 | 1 | True | 0 | ROZPOCET
| VV |  | PD: D.1.1 Technická zpráva, výkresy: D.1.3 | [15 empty] | VV | 2 | 1 | True | 0 | ROZPOCET
| VV |  | 1,05*2,5 |  | 2.625 | [13 empty] | VV | 2 | 2 | True | 1 | ROZPOCET
| D | 6 | Úpravy povrchů, podlahy a osazování výplní |  |  |  | 0 | [5 empty] | 0 |  | 29.5931 |  | 0 | 1 | D | 1 |  |  |  | ROZPOCET | [10 empty] | 0
3 | K | 611325423 | Oprava vnitřní vápenocementové štukové omítky stropů v rozsahu plochy do 50% | m2 | 261.766 |  | 0 | CS ÚRS 2016 02 |  |  | základní |  | 0 | 0.0284 | 7.4342 | 0 | 0 | 4 | K | 2 |  |  |  | ROZPOCET |  |  |  |  | 0 | 0 | 0 | 0 | 0 | 1 | 0 | 4 | 241646973
| PP |  | Oprava vápenocementové nebo vápenné omítky vnitřních ploch štukové dvouvrstvé, tloušťky do 20 mm stropů, v rozsahu opravované plochy přes 30 do 50% | [15 empty] | PP | 2
| VV |  | PD: D.1.1 Technická zpráva, výkresy - D.1.2, D.1.3, D.1.4, D.1.5 | [15 empty] | VV | 2 | 1 | True | 0 | ROZPOCET
| VV |  | V uvažované ploše oprav do 30% je počítáno s opravou omítek po elektroinstalacích | [15 empty] | VV | 2 | 1 | True | 0 | ROZPOCET
| VV |  | Místnost č. 119 - koeficient 1,15 (klenby) | [15 empty] | VV | 2 | 1 | True | 0 | ROZPOCET
| VV |  | 31,79*1,15 |  | 36.559 | [13 empty] | VV | 2 | 2 | True | 0 | ROZPOCET
| VV |  | Místnost č. 120 - koeficient 1,15 (klenby) | [15 empty] | VV | 2 | 1 | True | 0 | ROZPOCET
| VV |  | 51,06*1,15 |  | 58.719 | [13 empty] | VV | 2 | 2 | True | 0 | ROZPOCET
| VV |  | Místnost č. 121 - koeficient 1,15 (klenby) | [15 empty] | VV | 2 | 1 | True | 0 | ROZPOCET
| VV |  | 61,02*1,15 |  | 70.173 | [13 empty] | VV | 2 | 2 | True | 0 | ROZPOCET
| VV |  | Místnost č. 125 - koeficient 1,15 (klenby) | [15 empty] | VV | 2 | 1 | True | 0 | ROZPOCET
| VV |  | 23,66*1,15 |  | 27.209 | [13 empty] | VV | 2 | 2 | True | 0 | ROZPOCET
| VV |  | Místnost č. 222 | [15 empty] | VV | 2 | 1 | True | 0 | ROZPOCET
| VV |  | 7,37*7,551 |  | 55.651 | [13 empty] | VV | 2 | 2 | True | 0 | ROZPOCET
| VV |  | Místnost č. 223 | [15 empty] | VV | 2 | 1 | True | 0 | ROZPOCET
| VV |  | 4,6*2,925 |  | 13.455 | [13 empty] | VV | 2 | 2 | True | 0 | ROZPOCET
| VV | Omítka_strop | Součet |  | 261.766 | [13 empty] | VV | 2 | 4 | True | 1 | ROZPOCET
4 | K | 612325423 | Oprava vnitřní vápenocementové štukové omítky stěn v rozsahu plochy do 50% | m2 | 675.843 |  | 0 | CS ÚRS 2016 02 |  |  | základní |  | 0 | 0.0284 | 19.1939 | 0 | 0 | 4 | K | 2 |  |  |  | ROZPOCET |  |  |  |  | 0 | 0 | 0 | 0 | 0 | 1 | 0 | 4 | 1516324899
| PP |  | Oprava vápenocementové nebo vápenné omítky vnitřních ploch štukové dvouvrstvé, tloušťky do 20 mm stěn, v rozsahu opravované plochy přes 30 do 50% | [15 empty] | PP | 2
| VV |  | PD: D.1.1 Technická zpráva, výkresy - D.1.2, D.1.3, D.1.4, D.1.5 | [15 empty] | VV | 2 | 1 | True | 0 | ROZPOCET
| VV |  | V uvažované ploše oprav do 30% je počítáno s opravou omítek po elektroinstalacích | [15 empty] | VV | 2 | 1 | True | 0 | ROZPOCET
| VV |  | Místnost č. 119 | [15 empty] | VV | 2 | 1 | True | 0 | ROZPOCET
| VV |  | 4,53*(9,45*2+3,25*2) |  | 115.062 | [13 empty] | VV | 2 | 2 | True | 0 | ROZPOCET
| VV |  | "odpočty otvory"-(1,35*2,7*2+1,7) |  | -8.99 | [13 empty] | VV | 2 | 2 | True | 0 | ROZPOCET
| VV |  | Místnost č. 120 | [15 empty] | VV | 2 | 1 | True | 0 | ROZPOCET
| VV |  | 4,53*(2*6,9+2*7,4) |  | 129.558 | [13 empty] | VV | 2 | 2 | True | 0 | ROZPOCET
| VV |  | "odpočty otvory"-(1,35*2,7*2+0,9*2,02+1,7*2) |  | -12.508 | [13 empty] | VV | 2 | 2 | True | 0 | ROZPOCET
| VV |  | Místnost č. 121 | [15 empty] | VV | 2 | 1 | True | 0 | ROZPOCET
| VV |  | 4,53*(8,1*2+7,4*2) |  | 140.43 | [13 empty] | VV | 2 | 2 | True | 0 | ROZPOCET
| VV |  | "odpočty otvory"-(1,35*2,7*2+0,9*2,02+1,7*3) |  | -14.208 | [13 empty] | VV | 2 | 2 | True | 0 | ROZPOCET
| VV |  | Místnost č. 125 | [15 empty] | VV | 2 | 1 | True | 0 | ROZPOCET
| VV |  | 4,53*(3,1*2+7,4*2) |  | 95.13 | [13 empty] | VV | 2 | 2 | True | 0 | ROZPOCET
| VV |  | "odpočty otvory"-(1,35*2,7*2+0,9*2,02+1,7*3) |  | -14.208 | [13 empty] | VV | 2 | 2 | True | 0 | ROZPOCET
| VV |  | Místnost č. 222 | [15 empty] | VV | 2 | 1 | True | 0 | ROZPOCET
| VV |  | 4,24*(7,37*2+7,551*2) |  | 126.53 | [13 empty] | VV | 2 | 2 | True | 0 | ROZPOCET
| VV |  | "odpočty otvory"-(1*2,02+1,7*4) |  | -8.82 | [13 empty] | VV | 2 | 2 | True | 0 | ROZPOCET
| VV |  | Místnost č. 223 | [15 empty] | VV | 2 | 1 | True | 0 | ROZPOCET
| VV |  | 4,24*(4,6*2+2,925*2) |  | 63.812 | [13 empty] | VV | 2 | 2 | True | 0 | ROZPOCET
| VV |  | "odpočty otvory"-(1*2,02*3+1,35*2,7) |  | -9.705 | [13 empty] | VV | 2 | 2 | True | 0 | ROZPOCET
| VV |  | Mezisoučet |  | 602.083 | [13 empty] | VV | 2 | 3 | True | 0 | ROZPOCET
| VV |  | Místnost č. 119 - špalety | [15 empty] | VV | 2 | 1 | True | 0 | ROZPOCET
| VV |  | (0,8*2,95*2+0,8*1,8) |  | 6.16 | [13 empty] | VV | 2 | 2 | True | 0 | ROZPOCET
| VV |  | Místnost č. 120 - špalety | [15 empty] | VV | 2 | 1 | True | 0 | ROZPOCET
| VV |  | (0,8*2,95*2+0,8*1,8)*2+(0,3*1*2)*2 |  | 13.52 | [13 empty] | VV | 2 | 2 | True | 0 | ROZPOCET
| VV |  | Místnost č. 121 - špalety | [15 empty] | VV | 2 | 1 | True | 0 | ROZPOCET
| VV |  | (0,8*2,95*2+0,8*1,8)*3+(0,3*1*2)*3 |  | 20.28 | [13 empty] | VV | 2 | 2 | True | 0 | ROZPOCET
| VV |  | Místnost č. 125 - špalety | [15 empty] | VV | 2 | 1 | True | 0 | ROZPOCET
| VV |  | (0,8*2,95*2+0,8*1,8)+(0,3*1*2)*1 |  | 6.76 | [13 empty] | VV | 2 | 2 | True | 0 | ROZPOCET
| VV |  | Místnost č. 222 | [15 empty] | VV | 2 | 1 | True | 0 | ROZPOCET
| VV |  | (0,8*2,95*2+0,8*1,8)*4+(0,3*1*2)*4 |  | 27.04 | [13 empty] | VV | 2 | 2 | True | 0 | ROZPOCET
| VV |  | Mezisoučet |  | 73.76 | [13 empty] | VV | 2 | 3 | True | 0 | ROZPOCET
| VV | Omítka_stěny | Součet |  | 675.843 | [13 empty] | VV | 2 | 4 | True | 1 | ROZPOCET
5 | K | 631312141 | Doplnění rýh v dosavadních mazaninách betonem prostým | m3 | 0.618 |  | 0 | CS ÚRS 2016 02 |  |  | základní |  | 0 | 2.2563 | 1.3944 | 0 | 0 | 4 | K | 2 |  |  |  | ROZPOCET |  |  |  |  | 0 | 0 | 0 | 0 | 0 | 1 | 0 | 4 | 423029440
| PP |  | Doplnění dosavadních mazanin prostým betonem s dodáním hmot, bez potěru, plochy jednotlivě rýh v dosavadních mazaninách | [15 empty] | PP | 2
| VV |  | Doplnění a vyrovnání betonu v místě vedení žlabů elektro - 20mm | [15 empty] | VV | 2 | 1 | True | 0 | ROZPOCET
| VV |  | M.č. 120,121 | [15 empty] | VV | 2 | 1 | True | 0 | ROZPOCET
| VV |  | Skladba_P02N*0,02 |  | 0.251 | [13 empty] | VV | 2 | 2 | True | 0 | ROZPOCET
| VV |  | Průchod pod příčkou tl. 150 mm | [15 empty] | VV | 2 | 1 | True | 0 | ROZPOCET
| VV |  | 0,02*0,3*0,15 |  | 0.001 | [13 empty] | VV | 2 | 2 | True | 0 | ROZPOCET
| VV |  | Vysekání mazaniny pod prahem mezi místnostmi 119,120,121,125 | [15 empty] | VV | 2 | 1 | True | 0 | ROZPOCET
| VV |  | 0,3*(0,9+0,9)*0,02 |  | 0.011 | [13 empty] | VV | 2 | 2 | True | 0 | ROZPOCET
| VV |  | Mezisoučet |  | 0.263 | [13 empty] | VV | 2 | 3 | True | 0 | ROZPOCET
| VV |  | Vyrovnání podlah pro položení dlažby v místě vedení žlabů elektro - 45mm | [15 empty] | VV | 2 | 1 | True | 0 | ROZPOCET
| VV |  | (0,3*(2,8+2,26+1,285+2,26+0,37+1,06+3,861+3,06+1,504+1,504+1,26+1,33+0,36+1,555+1,795))*0,045 |  | 0.355 | [13 empty] | VV | 2 | 2 | True | 0 | ROZPOCET
| VV |  | Mezisoučet |  | 0.355 | [13 empty] | VV | 2 | 3 | True | 0 | ROZPOCET
| VV |  | Součet |  | 0.618 | [13 empty] | VV | 2 | 4 | True | 1 | ROZPOCET
6 | K | 635111115 | Násyp pod podlahy ze štěrkopísku s udusáním | m3 | 0.855 |  | 0 | CS ÚRS 2016 02 |  |  | základní |  | 0 | 1.837 | 1.5706 | 0 | 0 | 4 | K | 2 |  |  |  | ROZPOCET |  |  |  |  | 0 | 0 | 0 | 0 | 0 | 1 | 0 | 4 | -1187329156
| PP |  | Násyp ze štěrkopísku, písku nebo kameniva pod podlahy s udusáním a urovnáním povrchu ze štěrkopísku | [15 empty] | PP | 2
| VV |  | PD: D.1.1 Technická zpráva, výkresy - D.1.2, D.1.3, D.1.4, D.1.5 | [15 empty] | VV | 2 | 1 | True | 0 | ROZPOCET
| VV |  | Doplnění a vyrovnání podlahy v místě vedení žlabů elektro - 20 mm | [15 empty] | VV | 2 | 1 | True | 0 | ROZPOCET
| VV |  | M.č. 119 | [15 empty] | VV | 2 | 1 | True | 0 | ROZPOCET
| VV |  | (0,5*(2,354+2,52+2,15)+4*(0,47*0,47))*0,02 |  | 0.088 | [13 empty] | VV | 2 | 2 | True | 0 | ROZPOCET
| VV |  | M.č. 125 | [15 empty] | VV | 2 | 1 | True | 0 | ROZPOCET
| VV |  | (0,5*(2,43+2,44)+2*(0,47*0,47))*0,02 |  | 0.058 | [13 empty] | VV | 2 | 2 | True | 0 | ROZPOCET
| VV |  | M.č. 222 | [15 empty] | VV | 2 | 1 | True | 0 | ROZPOCET
| VV |  | (0,5*(2,49+1,14+1,32+2,55+1+1+1+1+1,46+3,49)+11*(0,47*0,47))*0,02 |  | 0.213 | [13 empty] | VV | 2 | 2 | True | 0 | ROZPOCET
| VV |  | Mezisoučet |  | 0.359 | [13 empty] | VV | 2 | 3 | True | 0 | ROZPOCET
| VV |  | Vyrovnání pro provedení podlahy v místě vedení žlabů elektro - 35 mm | [15 empty] | VV | 2 | 1 | True | 0 | ROZPOCET
| VV |  | M.č. 119 | [15 empty] | VV | 2 | 1 | True | 0 | ROZPOCET
| VV |  | 0,5*(2,354+2,52+2,15)*0,035 |  | 0.123 | [13 empty] | VV | 2 | 2 | True | 0 | ROZPOCET
| VV |  | M.č. 125 | [15 empty] | VV | 2 | 1 | True | 0 | ROZPOCET
| VV |  | 0,5*(2,43+2,44)*0,035 |  | 0.085 | [13 empty] | VV | 2 | 2 | True | 0 | ROZPOCET
| VV |  | M.č. 222 | [15 empty] | VV | 2 | 1 | True | 0 | ROZPOCET
| VV |  | 0,5*(2,49+1,14+1,32+2,55+1+1+1+1+1,46+3,49)*0,035 |  | 0.288 | [13 empty] | VV | 2 | 2 | True | 0 | ROZPOCET
| VV |  | Mezisoučet |  | 0.496 | [13 empty] | VV | 2 | 3 | True | 0 | ROZPOCET
| VV |  | Součet |  | 0.855 | [13 empty] | VV | 2 | 4 | True | 1 | ROZPOCET
| D | 9 | Ostatní konstrukce a práce, bourání |  |  |  | 0 | [5 empty] | 0 |  | 0.05916 |  | 6.0234 | 1 | D | 1 |  |  |  | ROZPOCET | [10 empty] | 0
7 | K | 949101112 | Lešení pomocné pro objekty pozemních staveb s lešeňovou podlahou v do 3,5 m zatížení do 150 kg/m2 | m2 | 236.64 |  | 0 | CS ÚRS 2016 02 |  |  | základní |  | 0 | 0.00021 | 0.049694 | 0 | 0 | 4 | K | 2 |  |  |  | ROZPOCET |  |  |  |  | 0 | 0 | 0 | 0 | 0 | 1 | 0 | 4 | 968870415
| PP |  | Lešení pomocné pracovní pro objekty pozemních staveb pro zatížení do 150 kg/m2, o výšce lešeňové podlahy přes 1,9 do 3,5 m | [15 empty] | PP | 2
| VV |  | PD: D.1.1 Technická zpráva, výkresy - D.1.2, D.1.3, D.1.4, D.1.5 | [15 empty] | VV | 2 | 1 | True | 0 | ROZPOCET
| VV |  | 31,79+51,06+61,02+23,66+55,65+13,46 |  | 236.64 | [13 empty] | VV | 2 | 2 | True | 1 | ROZPOCET
8 | K | 952901114 | Vyčištění budov bytové a občanské výstavby při výšce podlaží přes 4 m | m2 | 236.64 |  | 0 | CS ÚRS 2016 02 |  |  | základní |  | 0 | 4e-05 | 0.0094656 | 0 | 0 | 4 | K | 2 |  |  |  | ROZPOCET |  |  |  |  | 0 | 0 | 0 | 0 | 0 | 1 | 0 | 4 | -356161689
| PP |  | Vyčištění budov nebo objektů před předáním do užívání budov bytové nebo občanské výstavby - zametení a umytí podlah, dlažeb, obkladů, schodů v místnostech, chodbách a schodištích, vyčištění a umytí oken, dveří s rámy, zárubněmi, umytí a vyčištění jiných zasklených a natíraných ploch a zařizovacích předmětů, při světlé výšce podlaží přes 4 m | [15 empty] | PP | 2
| VV |  | PD: D.1.1 Technická zpráva, výkresy - D.1.2, D.1.3, D.1.4, D.1.5 | [15 empty] | VV | 2 | 1 | True | 0 | ROZPOCET
| VV |  | Místnost č. 119 | [15 empty] | VV | 2 | 1 | True | 0 | ROZPOCET
| VV |  | 31,79 |  | 31.79 | [13 empty] | VV | 2 | 2 | True | 0 | ROZPOCET
| VV |  | Místnost č. 120 | [15 empty] | VV | 2 | 1 | True | 0 | ROZPOCET
| VV |  | 51,06 |  | 51.06 | [13 empty] | VV | 2 | 2 | True | 0 | ROZPOCET
| VV |  | Místnost č. 121 | [15 empty] | VV | 2 | 1 | True | 0 | ROZPOCET
| VV |  | 61,02 |  | 61.02 | [13 empty] | VV | 2 | 2 | True | 0 | ROZPOCET
| VV |  | Místnost č. 125 | [15 empty] | VV | 2 | 1 | True | 0 | ROZPOCET
| VV |  | 23,66 |  | 23.66 | [13 empty] | VV | 2 | 2 | True | 0 | ROZPOCET
| VV |  | Místnost č. 222 | [15 empty] | VV | 2 | 1 | True | 0 | ROZPOCET
| VV |  | 55,65 |  | 55.65 | [13 empty] | VV | 2 | 2 | True | 0 | ROZPOCET
| VV |  | Místnost č. 223 | [15 empty] | VV | 2 | 1 | True | 0 | ROZPOCET
| VV |  | 13,46 |  | 13.46 | [13 empty] | VV | 2 | 2 | True | 0 | ROZPOCET
| VV |  | Součet |  | 236.64 | [13 empty] | VV | 2 | 4 | True | 1 | ROZPOCET
9 | K | 965042141 | Bourání podkladů pod dlažby nebo mazanin betonových nebo z litého asfaltu tl do 100 mm pl přes 4 m2 | m3 | 1.413 |  | 0 | CS ÚRS 2016 02 |  |  | základní |  | 0 | 0 | 0 | 2.2 | 3.1086 | 4 | K | 2 |  |  |  | ROZPOCET |  |  |  |  | 0 | 0 | 0 | 0 | 0 | 1 | 0 | 4 | 1494015304
| PP |  | Bourání podkladů pod dlažby nebo litých celistvých podlah a mazanin betonových nebo z litého asfaltu tl. do 100 mm, plochy přes 4 m2 | [15 empty] | PP | 2
| VV |  | Vybourání mazaniny pro osazení žlabů | [15 empty] | VV | 2 | 1 | True | 0 | ROZPOCET
| VV |  | M.č. 120,121 | [15 empty] | VV | 2 | 1 | True | 0 | ROZPOCET
| VV |  | PD: D.1.1 Technická zpráva, výkresy - D.1.2, D.1.3, D.1.4, D.1.5 | [15 empty] | VV | 2 | 1 | True | 0 | ROZPOCET
| VV |  | Skladba_P02N*0,11 |  | 1.381 | [13 empty] | VV | 2 | 2 | True | 0 | ROZPOCET
| VV |  | Průchod pod příčkou tl. 150 mm | [15 empty] | VV | 2 | 1 | True | 0 | ROZPOCET
| VV |  | 0,110*0,3*0,15 |  | 0.005 | [13 empty] | VV | 2 | 2 | True | 0 | ROZPOCET
| VV |  | Průchod pod prahem mezi místnostmi 119,120,121,125 | [15 empty] | VV | 2 | 1 | True | 0 | ROZPOCET
| VV |  | 0,3*(0,9+0,9)*0,05 |  | 0.027 | [13 empty] | VV | 2 | 2 | True | 0 | ROZPOCET
| VV |  | Součet |  | 1.413 | [13 empty] | VV | 2 | 4 | True | 1 | ROZPOCET
10 | K | 965082933 | Odstranění násypů pod podlahami tl do 200 mm pl přes 2 m2 | m3 | 1.972 |  | 0 | CS ÚRS 2016 02 |  |  | základní |  | 0 | 0 | 0 | 1.4 | 2.7608 | 4 | K | 2 |  |  |  | ROZPOCET |  |  |  |  | 0 | 0 | 0 | 0 | 0 | 1 | 0 | 4 | 1491360114
| PP |  | Odstranění násypu pod podlahami nebo ochranného násypu na střechách tl. do 200 mm, plochy přes 2 m2 | [15 empty] | PP | 2
| VV |  | PD: D.1.1 Technická zpráva, výkresy - D.1.2, D.1.3, D.1.4, D.1.5 | [15 empty] | VV | 2 | 1 | True | 0 | ROZPOCET
| VV |  | M.č. 119 | [15 empty] | VV | 2 | 1 | True | 0 | ROZPOCET
| VV |  | (0,5*(2,354+2,52+2,15)+4*(0,47*0,47))*0,11 |  | 0.484 | [13 empty] | VV | 2 | 2 | True | 0 | ROZPOCET
| VV |  | M.č. 125 | [15 empty] | VV | 2 | 1 | True | 0 | ROZPOCET
| VV |  | (0,5*(2,43+2,44)+2*(0,47*0,47))*0,11 |  | 0.316 | [13 empty] | VV | 2 | 2 | True | 0 | ROZPOCET
| VV |  | M.č. 222 | [15 empty] | VV | 2 | 1 | True | 0 | ROZPOCET
| VV |  | (0,5*(2,49+1,14+1,32+2,55+1+1+1+1+1,46+3,49)+11*(0,47*0,47))*0,11 |  | 1.172 | [13 empty] | VV | 2 | 2 | True | 0 | ROZPOCET
| VV |  | Součet |  | 1.972 | [13 empty] | VV | 2 | 4 | True | 1 | ROZPOCET
11 | K | 973031346 | Vysekání kapes ve zdivu cihelném na MV nebo MVC pl do 0,25 m2 hl do 450 mm | kus | 1 |  | 0 | CS ÚRS 2016 02 |  |  | základní |  | 0 | 0 | 0 | 0.154 | 0.154 | 4 | K | 2 |  |  |  | ROZPOCET |  |  |  |  | 0 | 0 | 0 | 0 | 0 | 1 | 0 | 4 | -768314040
| PP |  | Vysekání výklenků nebo kapes ve zdivu z cihel na maltu vápennou nebo vápenocementovou kapes, plochy do 0,25 m2, hl. do 450 mm | [15 empty] | PP | 2
| VV |  | Místnost č.120 - vysekání kapsy pro napojení VZT 400x600x400 mm | [15 empty] | VV | 2 | 1 | True | 0 | ROZPOCET
| VV |  | PD: D.1.1 Technická zpráva, výkresy: D.1.5 | [15 empty] | VV | 2 | 1 | True | 0 | ROZPOCET
| VV |  | 1 |  | 1 | [13 empty] | VV | 2 | 2 | True | 1 | ROZPOCET
12 | K | 977311113 | Řezání stávajících betonových mazanin nevyztužených hl do 150 mm | m | 76.968 |  | 0 | CS ÚRS 2016 02 |  |  | základní |  | 0 | 0 | 0 | 0 | 0 | 4 | K | 2 |  |  |  | ROZPOCET |  |  |  |  | 0 | 0 | 0 | 0 | 0 | 1 | 0 | 4 | 1605773884
| PP |  | Řezání stávajících betonových mazanin bez vyztužení hloubky přes 100 do 150 mm | [15 empty] | PP | 2
| VV |  | M.č. 119,120 | [15 empty] | VV | 2 | 1 | True | 0 | ROZPOCET
| VV |  | PD: D.1.1 Technická zpráva, výkresy - D.1.2, D.1.3, D.1.4, D.1.5 | [15 empty] | VV | 2 | 1 | True | 0 | ROZPOCET
| VV |  | Demontáže pro kabelové žlaby | [15 empty] | VV | 2 | 1 | True | 0 | ROZPOCET
| VV |  | 2*(2,8+2,26+1,285+2,26+0,37+1,06+3,861+3,06+1,504+1,504+1,26+1,33+0,36+1,555+1,795) |  | 52.528 | [13 empty] | VV | 2 | 2 | True | 0 | ROZPOCET
| VV |  | Demontáže pro žlabové krabice š. - 4 dlaždice | [15 empty] | VV | 2 | 1 | True | 0 | ROZPOCET
| VV |  | 13*4*0,47 |  | 24.44 | [13 empty] | VV | 2 | 2 | True | 0 | ROZPOCET
| VV |  | Součet |  | 76.968 | [13 empty] | VV | 2 | 4 | True | 1 | ROZPOCET
| D | 997 | Přesun sutě |  |  |  | 0 | [5 empty] | 0 |  | 0 |  | 0 | 1 | D | 1 |  |  |  | ROZPOCET | [10 empty] | 0
13 | K | 997006512 | Vodorovné doprava suti s naložením a složením na skládku do 1 km | t | 10.204 |  | 0 | CS ÚRS 2016 02 |  |  | základní |  | 0 | 0 | 0 | 0 | 0 | 4 | K | 2 |  |  |  | ROZPOCET |  |  |  |  | 0 | 0 | 0 | 0 | 0 | 1 | 0 | 4 | 2111438895
| PP |  | Vodorovná doprava suti na skládku s naložením na dopravní prostředek a složením přes 100 m do 1 km | [15 empty] | PP | 2
14 | K | 997006519 | Příplatek k vodorovnému přemístění suti na skládku ZKD 1 km přes 1 km | t | 142.856 |  | 0 | CS ÚRS 2016 02 |  |  | základní |  | 0 | 0 | 0 | 0 | 0 | 4 | K | 2 |  |  |  | ROZPOCET |  |  |  |  | 0 | 0 | 0 | 0 | 0 | 1 | 0 | 4 | 1911236284
| PP |  | Vodorovná doprava suti na skládku s naložením na dopravní prostředek a složením Příplatek k ceně za každý další i započatý 1 km | [15 empty] | PP | 2
| VV |  | 10,204*14 'Přepočtené koeficientem množství |  | 142.856 | [13 empty] | VV | 2 | 2 | False | 1 | ROZPOCET
15 | K | 997013112 | Vnitrostaveništní doprava suti a vybouraných hmot pro budovy v do 9 m s použitím mechanizace | t | 10.204 |  | 0 | CS ÚRS 2016 02 |  |  | základní |  | 0 | 0 | 0 | 0 | 0 | 4 | K | 2 |  |  |  | ROZPOCET |  |  |  |  | 0 | 0 | 0 | 0 | 0 | 1 | 0 | 4 | 2080955390
| PP |  | Vnitrostaveništní doprava suti a vybouraných hmot vodorovně do 50 m svisle s použitím mechanizace pro budovy a haly výšky přes 6 do 9 m | [15 empty] | PP | 2
16 | K | 997013831 | Poplatek za uložení stavebního směsného odpadu na skládce (skládkovné) | t | 10.204 |  | 0 | CS ÚRS 2016 02 |  |  | základní |  | 0 | 0 | 0 | 0 | 0 | 4 | K | 2 |  |  |  | ROZPOCET |  |  |  |  | 0 | 0 | 0 | 0 | 0 | 1 | 0 | 4 | -1136808981
| PP |  | Poplatek za uložení stavebního odpadu na skládce (skládkovné) směsného | [15 empty] | PP | 2
17 | K | R0901 | Stěhování nábytku a vybavení vč. jeho likvidace - dle PD | kpl | 1 |  | 0 |  |  |  | základní |  | 0 | 0 | 0 | 0 | 0 | 4 | K | 2 |  |  |  | ROZPOCET |  |  |  |  | 0 | 0 | 0 | 0 | 0 | 1 | 0 | 4 | 1414253185
| VV |  | PD: D.1.1 Technická zpráva, výkresy - D.1.2, D.1.3, D.1.4, D.1.5 | [15 empty] | VV | 2 | 1 | True | 0 | ROZPOCET
| VV |  | 1 |  | 1 | [13 empty] | VV | 2 | 2 | True | 1 | ROZPOCET
18 | K | R0902 | Stěhování nábytku a vybavení vč. zpětné montáže - dle PD | kpl | 1 |  | 0 |  |  |  | základní |  | 0 | 0 | 0 | 0 | 0 | 4 | K | 2 |  |  |  | ROZPOCET |  |  |  |  | 0 | 0 | 0 | 0 | 0 | 1 | 0 | 4 | 256565357
| VV |  | PD: D.1.1 Technická zpráva, výkresy - D.1.2, D.1.3, D.1.4, D.1.5 | [15 empty] | VV | 2 | 1 | True | 0 | ROZPOCET
| VV |  | 1 |  | 1 | [13 empty] | VV | 2 | 2 | True | 1 | ROZPOCET
| D | 998 | Přesun hmot |  |  |  | 0 | [5 empty] | 0 |  | 0 |  | 0 | 1 | D | 1 |  |  |  | ROZPOCET | [10 empty] | 0
19 | K | 998011002 | Přesun hmot pro budovy zděné v do 12 m | t | 30.14 |  | 0 | CS ÚRS 2016 02 |  |  | základní |  | 0 | 0 | 0 | 0 | 0 | 4 | K | 2 |  |  |  | ROZPOCET |  |  |  |  | 0 | 0 | 0 | 0 | 0 | 1 | 0 | 4 | 757246024
| PP |  | Přesun hmot pro budovy občanské výstavby, bydlení, výrobu a služby s nosnou svislou konstrukcí zděnou z cihel, tvárnic nebo kamene vodorovná dopravní vzdálenost do 100 m pro budovy výšky přes 6 do 12 m | [15 empty] | PP | 2
| D | PSV | Práce a dodávky PSV |  |  |  | 0 | [5 empty] | 0 |  | 9.0145 |  | 4.1807 | 2 | D | 0 |  |  |  | ROZPOCET | [10 empty] | 0
| D | 751 | Vzduchotechnika |  |  |  | 0 | [5 empty] | 0 |  | 0 |  | 0.055 | 2 | D | 1 |  |  |  | ROZPOCET | [10 empty] | 0
20 | K | R75102 | Demontáž stávajících rozvodů VZT od digestoří | m | 11 |  | 0 |  |  |  | základní |  | 0 | 0 | 0 | 0.005 | 0.055 | 16 | K | 2 |  |  |  | ROZPOCET |  |  |  |  | 0 | 0 | 0 | 0 | 0 | 1 | 0 | 16 | 1484477894
| VV |  | PD: D.1.1 Technická zpráva, výkresy - D.1.2, D.1.3, D.1.4, D.1.5 | [15 empty] | VV | 2 | 1 | True | 0 | ROZPOCET
| VV |  | M.č. 119,120 | [15 empty] | VV | 2 | 1 | True | 0 | ROZPOCET
| VV |  | 1,7+0,3+0,5+0,4+0,5+7,1+0,5 |  | 11 | [13 empty] | VV | 2 | 2 | True | 0 | ROZPOCET
| VV |  | Součet |  | 11 | [13 empty] | VV | 2 | 4 | True | 1 | ROZPOCET
| D | 762 | Konstrukce tesařské |  |  |  | 0 | [5 empty] | 0 |  | 5.5356 |  | 1.8684 | 2 | D | 1 |  |  |  | ROZPOCET | [10 empty] | 0
21 | K | 762523104 | Položení podlahy z hoblovaných prken na sraz | m2 | 124.56 |  | 0 | CS ÚRS 2016 02 |  |  | základní |  | 0 | 0 | 0 | 0 | 0 | 16 | K | 2 |  |  |  | ROZPOCET |  |  |  |  | 0 | 0 | 0 | 0 | 0 | 1 | 0 | 16 | 1388552403
| PP |  | Položení podlah hoblovaných na sraz z prken | [15 empty] | PP | 2
| VV |  | PD: D.1.1 Technická zpráva, výkresy - D.1.2, D.1.3, D.1.7.1 | [15 empty] | VV | 2 | 1 | True | 0 | ROZPOCET
| VV |  | Skladba_P01N |  | 124.56 | [13 empty] | VV | 2 | 2 | True | 1 | ROZPOCET
22 | M | R60501 | Prkno hoblované tl. 28 mm | m2 | 130.788 |  | 0 |  |  |  | základní |  | 0 | 0 | 0 | 0 | 0 | 32 | M | 2 |  |  |  | ROZPOCET |  |  |  |  | 0 | 0 | 0 | 0 | 0 | 1 | 0 | 16 | -2123902451
| PP |  | Prkno hoblované tl. 28 mm | [15 empty] | PP | 2
| VV |  | 124,56*1,05 'Přepočtené koeficientem množství |  | 130.788 | [13 empty] | VV | 2 | 2 | False | 1 | ROZPOCET
23 | K | R76201 | Demontáž polštářů pod podlahy při osové vzdálenosti 100 cm | m2 | 12.456 |  | 0 |  |  |  | základní |  | 0 | 0 | 0 | 0.01 | 0.12456 | 16 | K | 2 |  |  |  | ROZPOCET |  |  |  |  | 0 | 0 | 0 | 0 | 0 | 1 | 0 | 16 | 38705844
| PP |  | Demontáž polštářů pod podlahy při osové vzdálenosti 100 cm | [15 empty] | PP | 2
| VV |  | Výměna poškozených polštářů - předpoklad 10% z plochy | [15 empty] | VV | 2 | 1 | True | 0 | ROZPOCET
| VV |  | PD: D.1.1 Technická zpráva, výkresy - D.1.2, D.1.3, D.1.7. | [15 empty] | VV | 2 | 1 | True | 0 | ROZPOCET
| VV |  | Skladba_P01N*0,1 |  | 12.456 | [13 empty] | VV | 2 | 2 | True | 1 | ROZPOCET
24 | K | 762526130 | Položení polštáře pod podlahy při osové vzdálenosti 100 cm | m2 | 12.456 |  | 0 | CS ÚRS 2016 02 |  |  | základní |  | 0 | 0 | 0 | 0 | 0 | 16 | K | 2 |  |  |  | ROZPOCET |  |  |  |  | 0 | 0 | 0 | 0 | 0 | 1 | 0 | 16 | -1848260763
| PP |  | Položení podlah položení polštářů pod podlahy osové vzdálenosti přes 650 do 1000 mm | [15 empty] | PP | 2
| VV |  | Výměna poškozených polštářů - předpoklad 10% z plochy | [15 empty] | VV | 2 | 1 | True | 0 | ROZPOCET
| VV |  | PD: D.1.1 Technická zpráva, výkresy - D.1.2, D.1.3, D.1.7. | [15 empty] | VV | 2 | 1 | True | 0 | ROZPOCET
| VV |  | Skladba_P01N*0,1 |  | 12.456 | [13 empty] | VV | 2 | 2 | True | 1 | ROZPOCET
25 | M | R60502 | doplnění polštářů pod podlahy - dodávka vč. nátěru (nátěr fungicidní, proti plísni a dřevokaznému hmyzu) | m3 | 0.315 |  | 0 |  |  |  | základní |  | 0 | 0.55 | 0.17325 | 0 | 0 | 32 | M | 2 |  |  |  | ROZPOCET |  |  |  |  | 0 | 0 | 0 | 0 | 0 | 1 | 0 | 16 | -199269883
| PP |  | řezivo jehličnaté hranol jakost I do 120 cm2 | [15 empty] | PP | 2
| VV |  | 0,15*0,15*14 |  | 0.315 | [13 empty] | VV | 2 | 2 | True | 1 | ROZPOCET
26 | K | 762812811 | Demontáž záklopů z hoblovaných prken tl do 32 mm | m2 | 124.56 |  | 0 | CS ÚRS 2016 02 |  |  | základní |  | 0 | 0 | 0 | 0.014 | 1.7438 | 16 | K | 2 |  |  |  | ROZPOCET |  |  |  |  | 0 | 0 | 0 | 0 | 0 | 1 | 0 | 16 | -1001554096
| PP |  | Demontáž stropů vrchních a zapuštěných z hoblovaných prken s olištováním, tl. do 32 mm | [15 empty] | PP | 2
| VV |  | Skladba_P01N |  | 124.56 | [13 empty] | VV | 2 | 2 | True | 1 | ROZPOCET
27 | K | R76202 | Úprava stávajícího podkladového roštu pro osazení žlabů | m2 | 124.56 |  | 0 |  |  |  | základní |  | 0 | 0.04305 | 5.3623 | 0 | 0 | 16 | K | 2 |  |  |  | ROZPOCET |  |  |  |  | 0 | 0 | 0 | 0 | 0 | 1 | 0 | 16 | -1711834669
| VV |  | PD: D.1.1 Technická zpráva, výkresy - D.1.2, D.1.3, D.1.7.1 | [15 empty] | VV | 2 | 1 | True | 0 | ROZPOCET
| VV |  | Skladba_P01N |  | 124.56 | [13 empty] | VV | 2 | 2 | True | 1 | ROZPOCET
28 | K | 998762202 | Přesun hmot procentní pro kce tesařské v objektech v do 12 m | % |  |  | 0 | CS ÚRS 2016 02 |  |  | základní |  | 0 | 0 | 0 | 0 | 0 | 16 | K | 2 |  |  |  | ROZPOCET |  |  |  |  | 0 | 0 | 0 | 0 | 0 | 1 | 0 | 16 | 1228736645
| PP |  | Přesun hmot pro konstrukce tesařské stanovený procentní sazbou z ceny vodorovná dopravní vzdálenost do 50 m v objektech výšky přes 6 do 12 m | [15 empty] | PP | 2
| D | 763 | Konstrukce suché výstavby |  |  |  | 0 | [5 empty] | 0 |  | 0.22459 |  | 0 | 2 | D | 1 |  |  |  | ROZPOCET | [10 empty] | 0
29 | K | 763164557 | SDK obklad kovových kcí tvaru L š přes 0,8 m desky 2xDF 12,5 | m2 | 8.18 |  | 0 | CS ÚRS 2016 02 |  |  | základní |  | 0 | 0.02717 | 0.22225 | 0 | 0 | 16 | K | 2 |  |  |  | ROZPOCET |  |  |  |  | 0 | 0 | 0 | 0 | 0 | 1 | 0 | 16 | 344764376
| PP |  | Obklad ze sádrokartonových desek konstrukcí kovových včetně ochranných úhelníků ve tvaru L rozvinuté šíře přes 0,8 m, opláštěný deskou protipožární DF, tl. 2 x 12,5 mm | [15 empty] | PP | 2
| VV |  | Místnost č.119, 120 - Obložení ventilátoru ze SDK (2x12,5 mm) | [15 empty] | VV | 2 | 1 | True | 0 | ROZPOCET
| VV |  | PD: D.1.1 Technická zpráva, D.1.3 | [15 empty] | VV | 2 | 1 | True | 0 | ROZPOCET
| VV | SDK_obklad | (1,2+1,7+0,7*1,7)*2 |  | 8.18 | [13 empty] | VV | 2 | 2 | True | 1 | ROZPOCET
30 | K | 763172315 | Montáž revizních dvířek SDK kcí vel. 600x600 mm | kus | 2 |  | 0 | CS ÚRS 2016 02 |  |  | základní |  | 0 | 7e-05 | 0.00014 | 0 | 0 | 16 | K | 2 |  |  |  | ROZPOCET |  |  |  |  | 0 | 0 | 0 | 0 | 0 | 1 | 0 | 16 | -340764266
| PP |  | Instalační technika pro konstrukce ze sádrokartonových desek montáž revizních dvířek velikost 600 x 600 mm | [15 empty] | PP | 2
| VV |  | Místnost č.119, 120 | [15 empty] | VV | 2 | 1 | True | 0 | ROZPOCET
| VV |  | PD: D.1.1 Technická zpráva, výkresy: D.1.3 | [15 empty] | VV | 2 | 1 | True | 0 | ROZPOCET
| VV |  | 1+1 |  | 2 | [13 empty] | VV | 2 | 2 | True | 1 | ROZPOCET
31 | M | 590307140 | dvířka revizní s automatickým zámkem 600 x 600 mm | kus | 2 |  | 0 | CS ÚRS 2016 02 |  |  | základní |  | 0 | 0.0011 | 0.0022 | 0 | 0 | 32 | M | 2 |  |  |  | ROZPOCET |  |  |  |  | 0 | 0 | 0 | 0 | 0 | 1 | 0 | 16 | 1406206160
| PP |  | dvířka revizní s automatickým zámkem 600 x 600 mm | [15 empty] | PP | 2
| P |  | Poznámka k položce: akustické | [15 empty] | P | 2
32 | K | 998763402 | Přesun hmot procentní pro sádrokartonové konstrukce v objektech v do 12 m | % |  |  | 0 | CS ÚRS 2016 02 |  |  | základní |  | 0 | 0 | 0 | 0 | 0 | 16 | K | 2 |  |  |  | ROZPOCET |  |  |  |  | 0 | 0 | 0 | 0 | 0 | 1 | 0 | 16 | -548517464
| PP |  | Přesun hmot pro konstrukce montované z desek stanovený procentní sazbou (%) z ceny vodorovná dopravní vzdálenost do 50 m v objektech výšky přes 6 do 12 m | [15 empty] | PP | 2
| D | 766 | Konstrukce truhlářské |  |  |  | 0 | [5 empty] | 0 |  | 0 |  | 0.31155 | 2 | D | 1 |  |  |  | ROZPOCET | [10 empty] | 0
33 | K | 766662811 | Demontáž truhlářských prahů dveří jednokřídlových | kus | 1 |  | 0 | CS ÚRS 2016 02 |  |  | základní |  | 0 | 0 | 0 | 0.0018 | 0.0018 | 16 | K | 2 |  |  |  | ROZPOCET |  |  |  |  | 0 | 0 | 0 | 0 | 0 | 1 | 0 | 16 | -1823871767
| PP |  | Demontáž dveřních konstrukcí prahů dveří jednokřídlových | [15 empty] | PP | 2
| VV |  | PD: D.1.1 Technická zpráva, výkresy - D.1.2, D.1.3, D.1.4, D.1.5 | [15 empty] | VV | 2 | 1 | True | 0 | ROZPOCET
| VV |  | M.č. 223 | [15 empty] | VV | 2 | 1 | True | 0 | ROZPOCET
| VV |  | 1 |  | 1 | [13 empty] | VV | 2 | 2 | True | 0 | ROZPOCET
| VV |  | Součet |  | 1 | [13 empty] | VV | 2 | 4 | True | 1 | ROZPOCET
34 | K | 766691915 | Vyvěšení nebo zavěšení dřevěných křídel dveří pl přes 2 m2 | kus | 7 |  | 0 | CS ÚRS 2016 02 |  |  | základní |  | 0 | 0 | 0 | 0.028 | 0.196 | 16 | K | 2 |  |  |  | ROZPOCET |  |  |  |  | 0 | 0 | 0 | 0 | 0 | 1 | 0 | 16 | -1616098302
| PP |  | Ostatní práce vyvěšení nebo zavěšení křídel s případným uložením a opětovným zavěšením po provedení stavebních změn dřevěných dveřních, plochy přes 2 m2 | [15 empty] | PP | 2
| VV |  | PD: D.1.1 Technická zpráva, výkresy - D.1.2, D.1.3, D.1.4, D.1.5 | [15 empty] | VV | 2 | 1 | True | 0 | ROZPOCET
| VV |  | Dveře - vyvěšení s uložením a zpětným zavěšením | [15 empty] | VV | 2 | 1 | True | 0 | ROZPOCET
| VV |  | M.č. 223 | [15 empty] | VV | 2 | 1 | True | 0 | ROZPOCET
| VV |  | 1 |  | 1 | [13 empty] | VV | 2 | 2 | True | 0 | ROZPOCET
| VV |  | M.č. 119,120,121,125 | [15 empty] | VV | 2 | 1 | True | 0 | ROZPOCET
| VV |  | 4 |  | 4 | [13 empty] | VV | 2 | 2 | True | 0 | ROZPOCET
| VV |  | M.č. 120,125 | [15 empty] | VV | 2 | 1 | True | 0 | ROZPOCET
| VV |  | 2 |  | 2 | [13 empty] | VV | 2 | 2 | True | 0 | ROZPOCET
| VV |  | Součet |  | 7 | [13 empty] | VV | 2 | 4 | True | 1 | ROZPOCET
35 | K | R76600 | Demontáž truhlářských prahů dveří doukřídlých | m2 | 22.75 |  | 0 |  |  |  | základní |  | 0 | 0 | 0 | 0.005 | 0.11375 | 16 | K | 2 |  |  |  | ROZPOCET |  |  |  |  | 0 | 0 | 0 | 0 | 0 | 1 | 0 | 16 | -2103735440
| VV |  | PD: D.1.1 Technická zpráva, výkresy - D.1.2, D.1.3, D.1.4, D.1.5 | [15 empty] | VV | 2 | 1 | True | 0 | ROZPOCET
| VV |  | Stávající práh je osazen na původním prahu (2x odstranění prahu) | [15 empty] | VV | 2 | 1 | True | 0 | ROZPOCET
| VV |  | (2*1,30*0,9+4*1,30*0,8+5*1,30*0,75)*2 |  | 22.75 | [13 empty] | VV | 2 | 2 | True | 1 | ROZPOCET
36 | K | R76601 | Osazení nového dubové prahu T02 o rozměru 1,30*0,9m, vč. očištění a vyrovnání podlahy | kus | 2 |  | 0 |  |  |  | základní |  | 0 | 0 | 0 | 0 | 0 | 16 | K | 2 |  |  |  | ROZPOCET |  |  |  |  | 0 | 0 | 0 | 0 | 0 | 1 | 0 | 16 | -658727938
| VV |  | PD: D.1.1 Technická zpráva, výkresy - D.1.2, D.1.3, D.1.4, D.1.5, D.1.6.3.1 | [15 empty] | VV | 2 | 1 | True | 0 | ROZPOCET
| VV |  | M.č. 120,121 | [15 empty] | VV | 2 | 1 | True | 0 | ROZPOCET
| VV |  | 2 |  | 2 | [13 empty] | VV | 2 | 2 | True | 1 | ROZPOCET
37 | K | R76602 | Osazení nového dubové prahu T01 o rozměru 1,30*0,75m, vč. očištění a vyrovnání podlahy | kus | 4 |  | 0 |  |  |  | základní |  | 0 | 0 | 0 | 0 | 0 | 16 | K | 2 |  |  |  | ROZPOCET |  |  |  |  | 0 | 0 | 0 | 0 | 0 | 1 | 0 | 16 | 1292014749
| VV |  | PD: D.1.1 Technická zpráva, výkresy - D.1.2, D.1.3, D.1.6.3.1 | [15 empty] | VV | 2 | 1 | True | 0 | ROZPOCET
| VV |  | M.č. 119,120,121,122 | [15 empty] | VV | 2 | 1 | True | 0 | ROZPOCET
| VV |  | 4 |  | 4 | [13 empty] | VV | 2 | 2 | True | 0 | ROZPOCET
| VV |  | Součet |  | 4 | [13 empty] | VV | 2 | 4 | True | 1 | ROZPOCET
38 | K | R76603 | Osazení nového dubové prahu T03 o rozměru 1,30*0,8m, vč. očištění a vyrovnání podlahy | kus | 1 |  | 0 |  |  |  | základní |  | 0 | 0 | 0 | 0 | 0 | 16 | K | 2 |  |  |  | ROZPOCET |  |  |  |  | 0 | 0 | 0 | 0 | 0 | 1 | 0 | 16 | 158326089
| VV |  | PD: D.1.1 Technická zpráva, výkresy - D.1.2, D.1.3, D.1.4, D.1.5, D.1.6.3.1 | [15 empty] | VV | 2 | 1 | True | 0 | ROZPOCET
| VV |  | M.č. 223 | [15 empty] | VV | 2 | 1 | True | 0 | ROZPOCET
| VV |  | 1 |  | 1 | [13 empty] | VV | 2 | 2 | True | 0 | ROZPOCET
| VV |  | Součet |  | 1 | [13 empty] | VV | 2 | 4 | True | 1 | ROZPOCET
39 | K | 998766202 | Přesun hmot procentní pro konstrukce truhlářské v objektech v do 12 m | % |  |  | 0 | CS ÚRS 2016 02 |  |  | základní |  | 0 | 0 | 0 | 0 | 0 | 16 | K | 2 |  |  |  | ROZPOCET |  |  |  |  | 0 | 0 | 0 | 0 | 0 | 1 | 0 | 16 | 1577796695
| PP |  | Přesun hmot pro konstrukce truhlářské stanovený procentní sazbou z ceny vodorovná dopravní vzdálenost do 50 m v objektech výšky přes 6 do 12 m | [15 empty] | PP | 2
| D | 767 | Konstrukce zámečnické |  |  |  | 0 | [5 empty] | 0 |  | 0 |  | 0 | 2 | D | 1 |  |  |  | ROZPOCET | [10 empty] | 0
40 | K | R76701 | D+M prvku Z01 - nájezd do dveří mezi laboratoří biologie a chemie | kus | 1 |  | 0 |  |  |  | základní |  | 0 | 0 | 0 | 0 | 0 | 16 | K | 2 |  |  |  | ROZPOCET |  |  |  |  | 0 | 0 | 0 | 0 | 0 | 1 | 0 | 16 | 1098597982
| VV |  | PD: D.1.1 Technická zpráva, výkresy - D.1.3, D.1.6.2.1 | [15 empty] | VV | 2 | 1 | True | 0 | ROZPOCET
| VV |  | 1 |  | 1 | [13 empty] | VV | 2 | 2 | True | 1 | ROZPOCET
41 | K | 998767202 | Přesun hmot procentní pro zámečnické konstrukce v objektech v do 12 m | % |  |  | 0 | CS ÚRS 2016 02 |  |  | základní |  | 0 | 0 | 0 | 0 | 0 | 16 | K | 2 |  |  |  | ROZPOCET |  |  |  |  | 0 | 0 | 0 | 0 | 0 | 1 | 0 | 16 | -154360397
| PP |  | Přesun hmot pro zámečnické konstrukce stanovený procentní sazbou (%) z ceny vodorovná dopravní vzdálenost do 50 m v objektech výšky přes 6 do 12 m | [15 empty] | PP | 2
| D | 771 | Podlahy z dlaždic |  |  |  | 0 | [5 empty] | 0 |  | 0.39285 |  | 0.34186 | 2 | D | 1 |  |  |  | ROZPOCET | [10 empty] | 0
42 | K | 771573810 | Demontáž podlah z dlaždic keramických lepených | m2 | 12.559 |  | 0 | CS ÚRS 2016 02 |  |  | základní |  | 0 | 0 | 0 | 0.02722 | 0.34186 | 16 | K | 2 |  |  |  | ROZPOCET |  |  |  |  | 0 | 0 | 0 | 0 | 0 | 1 | 0 | 16 | -637498818
| PP |  | Demontáž podlah z dlaždic keramických lepených | [15 empty] | PP | 2
| VV |  | M.č. 120,121 | [15 empty] | VV | 2 | 1 | True | 0 | ROZPOCET
| VV |  | PD: D.1.1 Technická zpráva, výkresy - D.1.2, D.1.3, D.1.4, D.1.5 | [15 empty] | VV | 2 | 1 | True | 0 | ROZPOCET
| VV |  | Demontáže pro kabelové žlaby | [15 empty] | VV | 2 | 1 | True | 0 | ROZPOCET
| VV |  | 0,3*(2,8+2,26+1,285+2,26+0,37+1,06+3,861+3,06+1,504+1,504+1,26+1,33+0,36+1,555+1,795) |  | 7.879 | [13 empty] | VV | 2 | 2 | True | 0 | ROZPOCET
| VV |  | Demontáže pro žlabové krabice š. - 4 dlaždice | [15 empty] | VV | 2 | 1 | True | 0 | ROZPOCET
| VV |  | 13*(4*0,3*0,3) |  | 4.68 | [13 empty] | VV | 2 | 2 | True | 0 | ROZPOCET
| VV | Skladba_P02N | Součet |  | 12.559 | [13 empty] | VV | 2 | 4 | True | 1 | ROZPOCET
43 | K | 771574113 | Montáž podlah keramických režných hladkých lepených flexibilním lepidlem do 12 ks/m2 | m2 | 12.559 |  | 0 | CS ÚRS 2016 02 |  |  | základní |  | 0 | 0.00367 | 0.046092 | 0 | 0 | 16 | K | 2 |  |  |  | ROZPOCET |  |  |  |  | 0 | 0 | 0 | 0 | 0 | 1 | 0 | 16 | -1405939410
| PP |  | Montáž podlah z dlaždic keramických lepených flexibilním lepidlem režných nebo glazovaných hladkých přes 9 do 12 ks/ m2 | [15 empty] | PP | 2
| VV |  | Skladba_P02N |  | 12.559 | [13 empty] | VV | 2 | 2 | True | 1 | ROZPOCET
44 | M | R59701 | dlaždice keramické - doplnění stávající dlažby | m2 | 13.187 |  | 0 |  |  |  | základní |  | 0 | 0.0192 | 0.25319 | 0 | 0 | 32 | M | 2 |  |  |  | ROZPOCET |  |  |  |  | 0 | 0 | 0 | 0 | 0 | 1 | 0 | 16 | 70959553
| PP |  | Keramické dlažby jsou z vysoce slinutých neglazovaných dlaždic matné hladké tl.9 mm rozměr 300/300 mm. Barva dle stávající světlá i tmavá dle potřeby. | [15 empty] | PP | 2
| VV |  | 12,559*1,05 'Přepočtené koeficientem množství |  | 13.187 | [13 empty] | VV | 2 | 2 | False | 1 | ROZPOCET
45 | K | 771591111 | Podlahy penetrace podkladu | m2 | 12.559 |  | 0 | CS ÚRS 2016 02 |  |  | základní |  | 0 | 0.0003 | 0.0037677 | 0 | 0 | 16 | K | 2 |  |  |  | ROZPOCET |  |  |  |  | 0 | 0 | 0 | 0 | 0 | 1 | 0 | 16 | -403180298
| PP |  | Podlahy - ostatní práce penetrace podkladu | [15 empty] | PP | 2
| VV |  | Skladba_P02N |  | 12.559 | [13 empty] | VV | 2 | 2 | True | 1 | ROZPOCET
46 | K | 771990111 | Vyrovnání podkladu samonivelační stěrkou tl 4 mm pevnosti 15 Mpa | m2 | 12.559 |  | 0 | CS ÚRS 2016 02 |  |  | základní |  | 0 | 0.00715 | 0.089797 | 0 | 0 | 16 | K | 2 |  |  |  | ROZPOCET |  |  |  |  | 0 | 0 | 0 | 0 | 0 | 1 | 0 | 16 | -1663827786
| PP |  | Vyrovnání podkladní vrstvy samonivelační stěrkou tl. 4 mm, min. pevnosti 15 MPa | [15 empty] | PP | 2
| VV |  | Skladba_P02N |  | 12.559 | [13 empty] | VV | 2 | 2 | True | 1 | ROZPOCET
47 | K | 998771202 | Přesun hmot procentní pro podlahy z dlaždic v objektech v do 12 m | % |  |  | 0 | CS ÚRS 2016 02 |  |  | základní |  | 0 | 0 | 0 | 0 | 0 | 16 | K | 2 |  |  |  | ROZPOCET |  |  |  |  | 0 | 0 | 0 | 0 | 0 | 1 | 0 | 16 | -705256923
| PP |  | Přesun hmot pro podlahy z dlaždic stanovený procentní sazbou z ceny vodorovná dopravní vzdálenost do 50 m v objektech výšky přes 6 do 12 m | [15 empty] | PP | 2
| D | 776 | Podlahy povlakové |  |  |  | 0 | [5 empty] | 0 |  | 1.0253 |  | 0.33595 | 2 | D | 1 |  |  |  | ROZPOCET | [10 empty] | 0
48 | K | 776111311 | Vysátí podkladu povlakových podlah | m2 | 124.56 |  | 0 | CS ÚRS 2016 02 |  |  | základní |  | 0 | 0 | 0 | 0 | 0 | 16 | K | 2 |  |  |  | ROZPOCET |  |  |  |  | 0 | 0 | 0 | 0 | 0 | 1 | 0 | 16 | -36469903
| PP |  | Příprava podkladu vysátí podlah | [15 empty] | PP | 2
| VV |  | Skladba_P01N |  | 124.56 | [13 empty] | VV | 2 | 2 | True | 1 | ROZPOCET
49 | K | 776121111 | Vodou ředitelná penetrace savého podkladu povlakových podlah ředěná v poměru 1:3 | m2 | 124.56 |  | 0 | CS ÚRS 2016 02 |  |  | základní |  | 0 | 3e-05 | 0.0037368 | 0 | 0 | 16 | K | 2 |  |  |  | ROZPOCET |  |  |  |  | 0 | 0 | 0 | 0 | 0 | 1 | 0 | 16 | 586869525
| PP |  | Příprava podkladu penetrace vodou ředitelná na savý podklad (válečkováním) ředěná v poměru 1:3 podlah | [15 empty] | PP | 2
| VV |  | Skladba_P01N |  | 124.56 | [13 empty] | VV | 2 | 2 | True | 1 | ROZPOCET
50 | K | 776141111 | Vyrovnání podkladu povlakových podlah stěrkou pevnosti 20 MPa tl 3 mm | m2 | 124.56 |  | 0 | CS ÚRS 2016 02 |  |  | základní |  | 0 | 0.00455 | 0.56675 | 0 | 0 | 16 | K | 2 |  |  |  | ROZPOCET |  |  |  |  | 0 | 0 | 0 | 0 | 0 | 1 | 0 | 16 | 496865652
| PP |  | Příprava podkladu vyrovnání samonivelační stěrkou podlah min.pevnosti 20 MPa, tloušťky do 3 mm | [15 empty] | PP | 2
| VV |  | Skladba_P01N |  | 124.56 | [13 empty] | VV | 2 | 2 | True | 1 | ROZPOCET
51 | K | 776201811 | Demontáž lepených povlakových podlah bez podložky ručně | m2 | 124.56 |  | 0 | CS ÚRS 2016 02 |  |  | základní |  | 0 | 0 | 0 | 0.0025 | 0.3114 | 16 | K | 2 |  |  |  | ROZPOCET |  |  |  |  | 0 | 0 | 0 | 0 | 0 | 1 | 0 | 16 | -592462556
| PP |  | Demontáž povlakových podlahovin lepených ručně bez podložky | [15 empty] | PP | 2
| VV |  | Skladba P01S a P01N | [15 empty] | VV | 2 | 1 | True | 0 | ROZPOCET
| VV |  | PD: D.1.1 Technická zpráva, výkresy - D.1.2, D.1.3, D.1.4, D.1.5, D.1.6.1.1, D.1.6.1.2 | [15 empty] | VV | 2 | 1 | True | 0 | ROZPOCET
| VV |  | Místnost č. 119 | [15 empty] | VV | 2 | 1 | True | 0 | ROZPOCET
| VV |  | 31,79 |  | 31.79 | [13 empty] | VV | 2 | 2 | True | 0 | ROZPOCET
| VV |  | Místnost č. 125 | [15 empty] | VV | 2 | 1 | True | 0 | ROZPOCET
| VV |  | 23,66 |  | 23.66 | [13 empty] | VV | 2 | 2 | True | 0 | ROZPOCET
| VV |  | Místnost č. 222 | [15 empty] | VV | 2 | 1 | True | 0 | ROZPOCET
| VV |  | 55,65 |  | 55.65 | [13 empty] | VV | 2 | 2 | True | 0 | ROZPOCET
| VV |  | Místnost č. 223 | [15 empty] | VV | 2 | 1 | True | 0 | ROZPOCET
| VV |  | 13,46 |  | 13.46 | [13 empty] | VV | 2 | 2 | True | 0 | ROZPOCET
| VV | Skladba_P01N | Součet |  | 124.56 | [13 empty] | VV | 2 | 4 | True | 1 | ROZPOCET
52 | K | 776221111 | Lepení pásů z PVC standardním lepidlem | m2 | 124.56 |  | 0 | CS ÚRS 2016 02 |  |  | základní |  | 0 | 0.0003 | 0.037368 | 0 | 0 | 16 | K | 2 |  |  |  | ROZPOCET |  |  |  |  | 0 | 0 | 0 | 0 | 0 | 1 | 0 | 16 | 523706446
| PP |  | Montáž podlahovin z PVC lepením standardním lepidlem z pásů standardních | [15 empty] | PP | 2
| VV |  | Skladba_P01N |  | 124.56 | [13 empty] | VV | 2 | 2 | True | 1 | ROZPOCET
53 | M | R28401 | Podlahoviny z PVC | m2 | 137.016 |  | 0 |  |  |  | základní |  | 0 | 0.00287 | 0.39324 | 0 | 0 | 32 | M | 2 |  |  |  | ROZPOCET |  |  |  |  | 0 | 0 | 0 | 0 | 0 | 1 | 0 | 16 | 1648782463
| PP |  | PVC dekor pískový zrnitý šedý. PVC musí splňovat parametry protiskluznosti viz výše a třídu zátěže 33, tl. min. 2 mm, tl. nášlapné vrstvy min. 0,6 mm. PVC je navrženo lepené lepidlem dle doporučení výrobce podlahoviny (většinou akrylátová báze) včetně penetrace | [15 empty] | PP | 2
| VV |  | 124,56*1,1 'Přepočtené koeficientem množství |  | 137.016 | [13 empty] | VV | 2 | 2 | False | 1 | ROZPOCET
54 | K | 776410811 | Odstranění soklíků a lišt pryžových nebo plastových | m | 81.842 |  | 0 | CS ÚRS 2016 02 |  |  | základní |  | 0 | 0 | 0 | 0.0003 | 0.024553 | 16 | K | 2 |  |  |  | ROZPOCET |  |  |  |  | 0 | 0 | 0 | 0 | 0 | 1 | 0 | 16 | -528998805
| PP |  | Demontáž soklíků nebo lišt pryžových nebo plastových | [15 empty] | PP | 2
| VV |  | Skladba P01S | [15 empty] | VV | 2 | 1 | True | 0 | ROZPOCET
| VV |  | PD: D.1.1 Technická zpráva, výkresy - D.1.2, D.1.3, D.1.4, D.1.5, D.1.6.1.1, D.1.6.1.2 | [15 empty] | VV | 2 | 1 | True | 0 | ROZPOCET
| VV |  | Místnost č. 119 | [15 empty] | VV | 2 | 1 | True | 0 | ROZPOCET
| VV |  | 2*3,25+2*9,45-1,35*2 |  | 22.7 | [13 empty] | VV | 2 | 2 | True | 0 | ROZPOCET
| VV |  | Místnost č. 125 | [15 empty] | VV | 2 | 1 | True | 0 | ROZPOCET
| VV |  | 2*7,4+2*3,1-0,9-2*1,35+2*0,3+2*0,8 |  | 19.6 | [13 empty] | VV | 2 | 2 | True | 0 | ROZPOCET
| VV |  | Místnost č. 222 | [15 empty] | VV | 2 | 1 | True | 0 | ROZPOCET
| VV |  | 2*7,37+2*7,551-1 |  | 28.842 | [13 empty] | VV | 2 | 2 | True | 0 | ROZPOCET
| VV |  | Místnost č. 223 | [15 empty] | VV | 2 | 1 | True | 0 | ROZPOCET
| VV |  | 2*4,6+2*2,925-1,35-3*1 |  | 10.7 | [13 empty] | VV | 2 | 2 | True | 0 | ROZPOCET
| VV |  | Součet |  | 81.842 | [13 empty] | VV | 2 | 4 | True | 1 | ROZPOCET
55 | K | 776421111 | Montáž obvodových lišt lepením | m | 81.842 |  | 0 | CS ÚRS 2016 02 |  |  | základní |  | 0 | 1e-05 | 0.00081842 | 0 | 0 | 16 | K | 2 |  |  |  | ROZPOCET |  |  |  |  | 0 | 0 | 0 | 0 | 0 | 1 | 0 | 16 | -1042783865
| PP |  | Montáž lišt obvodových lepených | [15 empty] | PP | 2
| VV |  | Skladba P01N | [15 empty] | VV | 2 | 1 | True | 0 | ROZPOCET
| VV |  | PD: D.1.1 Technická zpráva, výkresy - D.1.2, D.1.3, D.1.4, D.1.5, D.1.6.1.1, D.1.6.1.2 | [15 empty] | VV | 2 | 1 | True | 0 | ROZPOCET
| VV |  | Místnost č. 119 | [15 empty] | VV | 2 | 1 | True | 0 | ROZPOCET
| VV |  | 2*3,25+2*9,45-1,35*2 |  | 22.7 | [13 empty] | VV | 2 | 2 | True | 0 | ROZPOCET
| VV |  | Místnost č. 125 | [15 empty] | VV | 2 | 1 | True | 0 | ROZPOCET
| VV |  | 2*7,4+2*3,1-0,9-2*1,35+2*0,3+2*0,8 |  | 19.6 | [13 empty] | VV | 2 | 2 | True | 0 | ROZPOCET
| VV |  | Místnost č. 222 | [15 empty] | VV | 2 | 1 | True | 0 | ROZPOCET
| VV |  | 2*7,37+2*7,551-1 |  | 28.842 | [13 empty] | VV | 2 | 2 | True | 0 | ROZPOCET
| VV |  | Místnost č. 223 | [15 empty] | VV | 2 | 1 | True | 0 | ROZPOCET
| VV |  | 2*4,6+2*2,925-1,35-3*1 |  | 10.7 | [13 empty] | VV | 2 | 2 | True | 0 | ROZPOCET
| VV |  | Součet |  | 81.842 | [13 empty] | VV | 2 | 4 | True | 1 | ROZPOCET
56 | M | 284110070 | lišta speciální soklová PVC | m | 83.479 |  | 0 | CS ÚRS 2016 02 |  |  | základní |  | 0 | 0.00028 | 0.023374 | 0 | 0 | 32 | M | 2 |  |  |  | ROZPOCET |  |  |  |  | 0 | 0 | 0 | 0 | 0 | 1 | 0 | 16 | 201754995
| PP |  | Po obvodu místností (kde není nábytek) přilepena PVC (kanálková) lišta výšky 50 mm šířka 22 mm barva šedá, včetně tvarovek rohů a koncovek. | [15 empty] | PP | 2
| VV |  | 81,842*1,02 'Přepočtené koeficientem množství |  | 83.479 | [13 empty] | VV | 2 | 2 | False | 1 | ROZPOCET
57 | K | 776421311 | Montáž přechodových samolepících lišt | m | 1 |  | 0 | CS ÚRS 2016 02 |  |  | základní |  | 0 | 0 | 0 | 0 | 0 | 16 | K | 2 |  |  |  | ROZPOCET |  |  |  |  | 0 | 0 | 0 | 0 | 0 | 1 | 0 | 16 | -809789817
| PP |  | Montáž lišt přechodových samolepících | [15 empty] | PP | 2
| VV |  | PD: D.1.1 Technická zpráva, výkresy - D.1.2, D.1.3, D.1.4, D.1.5 | [15 empty] | VV | 2 | 1 | True | 0 | ROZPOCET
| VV |  | M.č. 223 | [15 empty] | VV | 2 | 1 | True | 0 | ROZPOCET
| VV |  | 1 |  | 1 | [13 empty] | VV | 2 | 2 | True | 0 | ROZPOCET
| VV |  | Součet |  | 1 | [13 empty] | VV | 2 | 4 | True | 1 | ROZPOCET
58 | M | R59001 | profil přechodový, hliník, 8 x 20 x 1000 mm | m | 1.02 |  | 0 | CS ÚRS 2016 02 |  |  | základní |  | 0 | 6e-05 | 6.12e-05 | 0 | 0 | 32 | M | 2 |  |  |  | ROZPOCET |  |  |  |  | 0 | 0 | 0 | 0 | 0 | 1 | 0 | 16 | 81137662
| PP |  | profil přechodový podlahový hliník, (8 x 20 x 1000mm) | [15 empty] | PP | 2
| VV |  | 1*1,02 'Přepočtené koeficientem množství |  | 1.02 | [13 empty] | VV | 2 | 2 | False | 1 | ROZPOCET
59 | K | 998776202 | Přesun hmot procentní pro podlahy povlakové v objektech v do 12 m | % |  |  | 0 | CS ÚRS 2016 02 |  |  | základní |  | 0 | 0 | 0 | 0 | 0 | 16 | K | 2 |  |  |  | ROZPOCET |  |  |  |  | 0 | 0 | 0 | 0 | 0 | 1 | 0 | 16 | -618635299
| PP |  | Přesun hmot pro podlahy povlakové stanovený procentní sazbou z ceny vodorovná dopravní vzdálenost do 50 m v objektech výšky přes 6 do 12 m | [15 empty] | PP | 2
| D | 781 | Dokončovací práce - obklady |  |  |  | 0 | [5 empty] | 0 |  | 0.35817 |  | 0.97727 | 2 | D | 1 |  |  |  | ROZPOCET | [10 empty] | 0
60 | K | 781473810 | Demontáž obkladů z obkladaček keramických lepených | m2 | 35.929 |  | 0 | CS ÚRS 2016 02 |  |  | základní |  | 0 | 0 | 0 | 0.0272 | 0.97727 | 16 | K | 2 |  |  |  | ROZPOCET |  |  |  |  | 0 | 0 | 0 | 0 | 0 | 1 | 0 | 16 | -1653694173
| PP |  | Demontáž obkladů z dlaždic keramických lepených | [15 empty] | PP | 2
| VV |  | Místnost č. 119 | [15 empty] | VV | 2 | 1 | True | 0 | ROZPOCET
| VV |  | 1,6*(0,3+0,3+1,05)+1,78*(7,7+0,97+0,6+5,6) |  | 29.109 | [13 empty] | VV | 2 | 2 | True | 0 | ROZPOCET
| VV |  | Místnost č. 120 | [15 empty] | VV | 2 | 1 | True | 0 | ROZPOCET
| VV |  | 1,55*2 |  | 3.1 | [13 empty] | VV | 2 | 2 | True | 0 | ROZPOCET
| VV |  | Místnost č. 121 | [15 empty] | VV | 2 | 1 | True | 0 | ROZPOCET
| VV |  | 1,55*2,4 |  | 3.72 | [13 empty] | VV | 2 | 2 | True | 0 | ROZPOCET
| VV |  | Součet |  | 35.929 | [13 empty] | VV | 2 | 4 | True | 1 | ROZPOCET
61 | K | 781474113 | Montáž obkladů vnitřních keramických hladkých do 19 ks/m2 lepených flexibilním lepidlem | m2 | 17.864 |  | 0 | CS ÚRS 2016 02 |  |  | základní |  | 0 | 0.003 | 0.053592 | 0 | 0 | 16 | K | 2 |  |  |  | ROZPOCET |  |  |  |  | 0 | 0 | 0 | 0 | 0 | 1 | 0 | 16 | 1707006196
| PP |  | Montáž obkladů vnitřních stěn z dlaždic keramických lepených flexibilním lepidlem režných nebo glazovaných hladkých přes 12 do 19 ks/m2 | [15 empty] | PP | 2
| VV |  | PD: D.1.1 Technická zpráva, výkresy - D.1.2, D.1.3 | [15 empty] | VV | 2 | 1 | True | 0 | ROZPOCET
| VV |  | Místnost č.119 | [15 empty] | VV | 2 | 1 | True | 0 | ROZPOCET
| VV |  | 1,5*(0,65+2,25)+0,3*(7,2+0,97+0,61+5,6) |  | 8.664 | [13 empty] | VV | 2 | 2 | True | 0 | ROZPOCET
| VV |  | Místnost č.120 | [15 empty] | VV | 2 | 1 | True | 0 | ROZPOCET
| VV |  | 3*2 |  | 6 | [13 empty] | VV | 2 | 2 | True | 0 | ROZPOCET
| VV |  | Místnost č.121 | [15 empty] | VV | 2 | 1 | True | 0 | ROZPOCET
| VV |  | 2*0,8 |  | 1.6 | [13 empty] | VV | 2 | 2 | True | 0 | ROZPOCET
| VV |  | Místnost č. 125 | [15 empty] | VV | 2 | 1 | True | 0 | ROZPOCET
| VV |  | 2*0,8 |  | 1.6 | [13 empty] | VV | 2 | 2 | True | 0 | ROZPOCET
| VV | Ker_obklad | Součet |  | 17.864 | [13 empty] | VV | 2 | 4 | True | 1 | ROZPOCET
62 | M | R78101 | Obkladačky keramické - dle PD | m2 | 19.65 |  | 0 |  |  |  | základní |  | 0 | 0.0155 | 0.30457 | 0 | 0 | 32 | M | 2 |  |  |  | ROZPOCET |  |  |  |  | 0 | 0 | 0 | 0 | 0 | 1 | 0 | 16 | 1658439795
| PP |  | Keramické obkladačky jednobarevné bílé matné s přeglazovanou hranou tl. 6,5 mm rozměr 200/200 mm. rohy a ukončení opatřeny nerezovými profily příslušné tloušťky. Spárování bílé. | [15 empty] | PP | 2
| VV |  | 17,864*1,1 'Přepočtené koeficientem množství |  | 19.65 | [13 empty] | VV | 2 | 2 | False | 1 | ROZPOCET
63 | K | 781479191 | Příplatek k montáži obkladů vnitřních keramických hladkých za plochu do 10 m2 | m2 | 17.864 |  | 0 | CS ÚRS 2016 02 |  |  | základní |  | 0 | 0 | 0 | 0 | 0 | 16 | K | 2 |  |  |  | ROZPOCET |  |  |  |  | 0 | 0 | 0 | 0 | 0 | 1 | 0 | 16 | -1586950886
| PP |  | Montáž obkladů vnitřních stěn z dlaždic keramických Příplatek k cenám za plochu do 10 m2 jednotlivě | [15 empty] | PP | 2
| VV |  | Ker_obklad |  | 17.864 | [13 empty] | VV | 2 | 2 | True | 1 | ROZPOCET
64 | K | R78102 | D+M Hydroizolační nátěr | m2 | 17.864 |  | 0 |  |  |  | základní |  | 0 | 0 | 0 | 0 | 0 | 16 | K | 2 |  |  |  | ROZPOCET |  |  |  |  | 0 | 0 | 0 | 0 | 0 | 1 | 0 | 16 | 644417937
| PP |  | Vodotěsný disperzní výrobek nanášený v tekutém stavu, odolný při kontaktu s chlorovanou vodou druh / třída DMP podle EN 14891. Je navržen jednosložkový dvouvrstvý nátěr. Tloušťka vrstvy dle doporučení výrobce min. 1 kg/m2 suchého nátěru. Počáteční tahová přídržnou min. 0,5 MPa, průsak tlakovou vodou (150 kPa) 0 mm, Schopnost přemostění trhliny za standardních podmínek min. 0,75 mm. Nátěr včetně bandáží, rohů a doplňků. | [15 empty] | PP | 2
| VV |  | Ker_obklad |  | 17.864 | [13 empty] | VV | 2 | 2 | True | 1 | ROZPOCET
65 | K | R78103 | D+M ukončovací nerezové lišty | m | 3 |  | 0 |  |  |  | základní |  | 0 | 0 | 0 | 0 | 0 | 16 | K | 2 |  |  |  | ROZPOCET |  |  |  |  | 0 | 0 | 0 | 0 | 0 | 1 | 0 | 16 | -219915429
| PP |  | Lišta ukončovací oblá nerez, tl dle obkladu | [15 empty] | PP | 2
| VV |  | PD: D.1.1 Technická zpráva, výkresy - D.1.2, D.1.3 | [15 empty] | VV | 2 | 1 | True | 0 | ROZPOCET
| VV |  | Místnost č.120 | [15 empty] | VV | 2 | 1 | True | 0 | ROZPOCET
| VV |  | 3 |  | 3 | [13 empty] | VV | 2 | 2 | True | 0 | ROZPOCET
| VV |  | Součet |  | 3 | [13 empty] | VV | 2 | 4 | True | 1 | ROZPOCET
66 | K | 998781202 | Přesun hmot procentní pro obklady keramické v objektech v do 12 m | % |  |  | 0 | CS ÚRS 2016 02 |  |  | základní |  | 0 | 0 | 0 | 0 | 0 | 16 | K | 2 |  |  |  | ROZPOCET |  |  |  |  | 0 | 0 | 0 | 0 | 0 | 1 | 0 | 16 | 862007383
| PP |  | Přesun hmot pro obklady keramické stanovený procentní sazbou z ceny vodorovná dopravní vzdálenost do 50 m v objektech výšky přes 6 do 12 m | [15 empty] | PP | 2
| D | 783 | Dokončovací práce - nátěry |  |  |  | 0 | [5 empty] | 0 |  | 0.076545 |  | 0 | 2 | D | 1 |  |  |  | ROZPOCET | [10 empty] | 0
67 | K | 783101201 | Hrubé obroušení podkladu truhlářských konstrukcí před provedením nátěru | m2 | 45.85 |  | 0 | CS ÚRS 2016 02 |  |  | základní |  | 0 | 2e-05 | 0.000917 | 0 | 0 | 16 | K | 2 |  |  |  | ROZPOCET |  |  |  |  | 0 | 0 | 0 | 0 | 0 | 1 | 0 | 16 | -1442045382
| PP |  | Příprava podkladu truhlářských konstrukcí před provedením nátěru broušení smirkovým papírem nebo plátnem hrubé | [15 empty] | PP | 2
| VV |  | Rest_zár |  | 45.85 | [13 empty] | VV | 2 | 2 | True | 1 | ROZPOCET
68 | K | 783101203 | Jemné obroušení podkladu truhlářských konstrukcí před provedením nátěru | m2 | 94.535 |  | 0 | CS ÚRS 2016 02 |  |  | základní |  | 0 | 2e-05 | 0.0018907 | 0 | 0 | 16 | K | 2 |  |  |  | ROZPOCET |  |  |  |  | 0 | 0 | 0 | 0 | 0 | 1 | 0 | 16 | -1972243886
| PP |  | Příprava podkladu truhlářských konstrukcí před provedením nátěru broušení smirkovým papírem nebo plátnem jemné | [15 empty] | PP | 2
| VV |  | Rest_dveře+Rest_zár |  | 94.535 | [13 empty] | VV | 2 | 2 | True | 1 | ROZPOCET
69 | K | 783101401 | Ometení podkladu truhlářských konstrukcí před provedením nátěru | m2 | 94.535 |  | 0 | CS ÚRS 2016 02 |  |  | základní |  | 0 | 0 | 0 | 0 | 0 | 16 | K | 2 |  |  |  | ROZPOCET |  |  |  |  | 0 | 0 | 0 | 0 | 0 | 1 | 0 | 16 | -1973933664
| PP |  | Příprava podkladu truhlářských konstrukcí před provedením nátěru broušení smirkovým papírem nebo plátnem ometení | [15 empty] | PP | 2
| VV |  | Rest_dveře+Rest_zár |  | 94.535 | [13 empty] | VV | 2 | 2 | True | 1 | ROZPOCET
70 | K | 783101403 | Oprášení podkladu truhlářských konstrukcí před provedením nátěru | m2 | 94.535 |  | 0 | CS ÚRS 2016 02 |  |  | základní |  | 0 | 0 | 0 | 0 | 0 | 16 | K | 2 |  |  |  | ROZPOCET |  |  |  |  | 0 | 0 | 0 | 0 | 0 | 1 | 0 | 16 | 1015116123
| PP |  | Příprava podkladu truhlářských konstrukcí před provedením nátěru broušení smirkovým papírem nebo plátnem oprášení | [15 empty] | PP | 2
| VV |  | Rest_dveře+Rest_zár |  | 94.535 | [13 empty] | VV | 2 | 2 | True | 1 | ROZPOCET
71 | K | 783106805 | Odstranění nátěrů z truhlářských konstrukcí opálením a obroušením | m2 | 94.535 |  | 0 | CS ÚRS 2016 02 |  |  | základní |  | 0 | 2e-05 | 0.0018907 | 0 | 0 | 16 | K | 2 |  |  |  | ROZPOCET |  |  |  |  | 0 | 0 | 0 | 0 | 0 | 1 | 0 | 16 | -539982946
| PP |  | Odstranění nátěrů z truhlářských konstrukcí opálením s obroušením | [15 empty] | PP | 2
| VV |  | PD: D.1.1 Technická zpráva, výkresy - D.1.2, D.1.3, D.1.4, D.1.5 | [15 empty] | VV | 2 | 1 | True | 0 | ROZPOCET
| VV |  | Dveře | [15 empty] | VV | 2 | 1 | True | 0 | ROZPOCET
| VV |  | M.č. 223 | [15 empty] | VV | 2 | 1 | True | 0 | ROZPOCET
| VV |  | 2*(2,65+0,025)*(1,25+0,05) |  | 6.955 | [13 empty] | VV | 2 | 2 | True | 0 | ROZPOCET
| VV |  | M.č. 119,120,121,125 | [15 empty] | VV | 2 | 1 | True | 0 | ROZPOCET
| VV |  | 4*(2*(2,65+0,025)*(1,25+0,05)) |  | 27.82 | [13 empty] | VV | 2 | 2 | True | 0 | ROZPOCET
| VV |  | M.č. 120,125 | [15 empty] | VV | 2 | 1 | True | 0 | ROZPOCET
| VV |  | 2*(2*(2,65+0,025)*(1,25+0,05)) |  | 13.91 | [13 empty] | VV | 2 | 2 | True | 0 | ROZPOCET
| VV | Rest_dveře | Mezisoučet |  | 48.685 | [13 empty] | VV | 2 | 3 | True | 0 | ROZPOCET
| VV |  | Obložkové zárubně | [15 empty] | VV | 2 | 1 | True | 0 | ROZPOCET
| VV |  | M.č. 223 | [15 empty] | VV | 2 | 1 | True | 0 | ROZPOCET
| VV |  | (2*2,65+1,25)*(0,8+2*0,1) |  | 6.55 | [13 empty] | VV | 2 | 2 | True | 0 | ROZPOCET
| VV |  | M.č. 119,120,121,125 | [15 empty] | VV | 2 | 1 | True | 0 | ROZPOCET
| VV |  | 4*(2*2,65+1,25)*(0,75+2*0,1) |  | 24.89 | [13 empty] | VV | 2 | 2 | True | 0 | ROZPOCET
| VV |  | M.č. 120,125 | [15 empty] | VV | 2 | 1 | True | 0 | ROZPOCET
| VV |  | 2*(2*2,65+1,25)*(0,9+2*0,1) |  | 14.41 | [13 empty] | VV | 2 | 2 | True | 0 | ROZPOCET
| VV | Rest_zár | Mezisoučet |  | 45.85 | [13 empty] | VV | 2 | 3 | True | 0 | ROZPOCET
| VV |  | Součet |  | 94.535 | [13 empty] | VV | 2 | 4 | True | 1 | ROZPOCET
72 | K | 783113101 | Jednonásobný napouštěcí syntetický nátěr truhlářských konstrukcí | m2 | 94.535 |  | 0 | CS ÚRS 2016 02 |  |  | základní |  | 0 | 0.00017 | 0.016071 | 0 | 0 | 16 | K | 2 |  |  |  | ROZPOCET |  |  |  |  | 0 | 0 | 0 | 0 | 0 | 1 | 0 | 16 | -410274510
| PP |  | Napouštěcí nátěr truhlářských konstrukcí jednonásobný syntetický | [15 empty] | PP | 2
| VV |  | Rest_dveře+Rest_zár |  | 94.535 | [13 empty] | VV | 2 | 2 | True | 1 | ROZPOCET
73 | K | 783114101 | Základní jednonásobný syntetický nátěr truhlářských konstrukcí | m2 | 94.535 |  | 0 | CS ÚRS 2016 02 |  |  | základní |  | 0 | 0.00015 | 0.01418 | 0 | 0 | 16 | K | 2 |  |  |  | ROZPOCET |  |  |  |  | 0 | 0 | 0 | 0 | 0 | 1 | 0 | 16 | -704375186
| PP |  | Základní nátěr truhlářských konstrukcí jednonásobný syntetický | [15 empty] | PP | 2
| VV |  | Rest_dveře+Rest_zár |  | 94.535 | [13 empty] | VV | 2 | 2 | True | 1 | ROZPOCET
74 | K | 783117101 | Krycí jednonásobný syntetický nátěr truhlářských konstrukcí | m2 | 94.535 |  | 0 | CS ÚRS 2016 02 |  |  | základní |  | 0 | 0.00012 | 0.011344 | 0 | 0 | 16 | K | 2 |  |  |  | ROZPOCET |  |  |  |  | 0 | 0 | 0 | 0 | 0 | 1 | 0 | 16 | 501635081
| PP |  | Krycí nátěr truhlářských konstrukcí jednonásobný syntetický | [15 empty] | PP | 2
| VV |  | Rest_dveře+Rest_zár |  | 94.535 | [13 empty] | VV | 2 | 2 | True | 1 | ROZPOCET
75 | K | 783118101 | Lazurovací jednonásobný syntetický nátěr truhlářských konstrukcí | m2 | 94.535 |  | 0 | CS ÚRS 2016 02 |  |  | základní |  | 0 | 0.00017 | 0.016071 | 0 | 0 | 16 | K | 2 |  |  |  | ROZPOCET |  |  |  |  | 0 | 0 | 0 | 0 | 0 | 1 | 0 | 16 | -1349896337
| PP |  | Lazurovací nátěr truhlářských konstrukcí jednonásobný syntetický | [15 empty] | PP | 2
| VV |  | Rest_dveře+Rest_zár |  | 94.535 | [13 empty] | VV | 2 | 2 | True | 1 | ROZPOCET
76 | K | 783132111 | Lokální tmelení truhlářských konstrukcí včetně přebroušení epoxidovým tmelem plochy do 30% | m2 | 94.535 |  | 0 | CS ÚRS 2016 02 |  |  | základní |  | 0 | 0.00015 | 0.01418 | 0 | 0 | 16 | K | 2 |  |  |  | ROZPOCET |  |  |  |  | 0 | 0 | 0 | 0 | 0 | 1 | 0 | 16 | 1477566515
| PP |  | Tmelení truhlářských konstrukcí lokální, včetně přebroušení tmelených míst rozsahu přes 10 do 30% plochy, tmelem epoxidovým | [15 empty] | PP | 2
| VV |  | Rest_dveře+Rest_zár |  | 94.535 | [13 empty] | VV | 2 | 2 | True | 1 | ROZPOCET
77 | K | R78301 | Očištění a ošetření podpůrné konstrukce podlahy (nátěr fungicidní, proti plísni a dřevokaznému hmyzu) | m2 | 124.56 |  | 0 |  |  |  | základní |  | 0 | 0 | 0 | 0 | 0 | 16 | K | 2 |  |  |  | ROZPOCET |  |  |  |  | 0 | 0 | 0 | 0 | 0 | 1 | 0 | 16 | -74712022
| VV |  | Skladba_P01N |  | 124.56 | [13 empty] | VV | 2 | 2 | True | 1 | ROZPOCET
| D | 784 | Dokončovací práce - malby a tapety |  |  |  | 0 | [5 empty] | 0 |  | 1.4015 |  | 0.29066 | 2 | D | 1 |  |  |  | ROZPOCET | [10 empty] | 0
78 | K | 784111003 | Oprášení (ometení ) podkladu v místnostech výšky do 5,00 m | m2 | 937.609 |  | 0 | CS ÚRS 2016 02 |  |  | základní |  | 0 | 0 | 0 | 0 | 0 | 16 | K | 2 |  |  |  | ROZPOCET |  |  |  |  | 0 | 0 | 0 | 0 | 0 | 1 | 0 | 16 | -930495270
| PP |  | Oprášení (ometení) podkladu v místnostech výšky přes 3,80 do 5,00 m | [15 empty] | PP | 2
| VV | Malby | Omítka_strop+Omítka_stěny |  | 937.609 | [13 empty] | VV | 2 | 2 | True | 1 | ROZPOCET
79 | K | 784121003 | Oškrabání malby v mísnostech výšky do 5,00 m | m2 | 937.609 |  | 0 | CS ÚRS 2016 02 |  |  | základní |  | 0 | 0.001 | 0.93761 | 0.00031 | 0.29066 | 16 | K | 2 |  |  |  | ROZPOCET |  |  |  |  | 0 | 0 | 0 | 0 | 0 | 1 | 0 | 16 | 2045885538
| PP |  | Oškrabání malby v místnostech výšky přes 3,80 do 5,00 m | [15 empty] | PP | 2
| VV |  | Malby |  | 937.609 | [13 empty] | VV | 2 | 2 | True | 1 | ROZPOCET
80 | K | 784171101 | Zakrytí vnitřních podlah včetně pozdějšího odkrytí | m2 | 236.64 |  | 0 | CS ÚRS 2016 02 |  |  | základní |  | 0 | 0 | 0 | 0 | 0 | 16 | K | 2 |  |  |  | ROZPOCET |  |  |  |  | 0 | 0 | 0 | 0 | 0 | 1 | 0 | 16 | 522447051
| PP |  | Zakrytí nemalovaných ploch (materiál ve specifikaci) včetně pozdějšího odkrytí podlah | [15 empty] | PP | 2
| VV |  | PD: D.1.1 Technická zpráva, výkresy - D.1.2, D.1.3 | [15 empty] | VV | 2 | 1 | True | 0 | ROZPOCET
| VV |  | 31,79+51,06+61,02+23,66+55,65+13,46 |  | 236.64 | [13 empty] | VV | 2 | 2 | True | 1 | ROZPOCET
81 | M | 581248440 | fólie pro malířské potřeby zakrývací, PG 4021-20, 25µ, 4 x 5 m | m2 | 248.472 |  | 0 | CS ÚRS 2016 02 |  |  | základní |  | 0 | 1e-06 | 0.00024847 | 0 | 0 | 32 | M | 2 |  |  |  | ROZPOCET |  |  |  |  | 0 | 0 | 0 | 0 | 0 | 1 | 0 | 16 | 1973232784
| PP |  | Zeminy jílovinové - hlinky a nátěry malířské nátěry upravené tekuté PRIMALEX (systém) pásky a fólie - malířské potřeby páska do 60° C LDPE 40µ 4 x 5 m | [15 empty] | PP | 2
| VV |  | 236,64*1,05 'Přepočtené koeficientem množství |  | 248.472 | [13 empty] | VV | 2 | 2 | False | 1 | ROZPOCET
82 | K | 784171113 | Zakrytí vnitřních ploch stěn v místnostech výšky do 5,00 m | m2 | 62.953 |  | 0 | CS ÚRS 2016 02 |  |  | základní |  | 0 | 0 | 0 | 0 | 0 | 16 | K | 2 |  |  |  | ROZPOCET |  |  |  |  | 0 | 0 | 0 | 0 | 0 | 1 | 0 | 16 | 238779024
| PP |  | Zakrytí nemalovaných ploch (materiál ve specifikaci) včetně pozdějšího odkrytí svislých ploch např. stěn, oken, dveří v místnostech výšky přes 3,80 do 5,00 | [15 empty] | PP | 2
| VV |  | Dveře a okna | [15 empty] | VV | 2 | 1 | True | 0 | ROZPOCET
| VV |  | PD: D.1.1 Technická zpráva, výkresy - D.1.2, D.1.3 | [15 empty] | VV | 2 | 1 | True | 0 | ROZPOCET
| VV |  | Místnost č. 119 | [15 empty] | VV | 2 | 1 | True | 0 | ROZPOCET
| VV |  | 1,35*2,7*2+1,54*1,1 |  | 8.984 | [13 empty] | VV | 2 | 2 | True | 0 | ROZPOCET
| VV |  | Místnost č. 120 | [15 empty] | VV | 2 | 1 | True | 0 | ROZPOCET
| VV |  | 1,35*2,7*2+0,9*2,02+1,54*1,1*2 |  | 12.496 | [13 empty] | VV | 2 | 2 | True | 0 | ROZPOCET
| VV |  | Místnost č. 121 | [15 empty] | VV | 2 | 1 | True | 0 | ROZPOCET
| VV |  | 1,35*2,7*2+0,9*2,02+1,54*1,1*3 |  | 14.19 | [13 empty] | VV | 2 | 2 | True | 0 | ROZPOCET
| VV |  | Místnost č. 122 | [15 empty] | VV | 2 | 1 | True | 0 | ROZPOCET
| VV |  | 1,35*2,7*2+0,9*2,02+1,54*1,1 |  | 10.802 | [13 empty] | VV | 2 | 2 | True | 0 | ROZPOCET
| VV |  | Místnost č. 223 | [15 empty] | VV | 2 | 1 | True | 0 | ROZPOCET
| VV |  | 1,35*2,7+1*2,02*2 |  | 7.685 | [13 empty] | VV | 2 | 2 | True | 0 | ROZPOCET
| VV |  | Místnost č. 222 | [15 empty] | VV | 2 | 1 | True | 0 | ROZPOCET
| VV |  | 1*2,02+1,54*1,1*4 |  | 8.796 | [13 empty] | VV | 2 | 2 | True | 0 | ROZPOCET
| VV |  | Součet |  | 62.953 | [13 empty] | VV | 2 | 4 | True | 1 | ROZPOCET
83 | M | 581248440 | fólie pro malířské potřeby zakrývací, PG 4021-20, 25µ, 4 x 5 m | m2 | 66.101 |  | 0 | CS ÚRS 2016 02 |  |  | základní |  | 0 | 1e-06 | 6.6101e-05 | 0 | 0 | 32 | M | 2 |  |  |  | ROZPOCET |  |  |  |  | 0 | 0 | 0 | 0 | 0 | 1 | 0 | 16 | -802221808
| PP |  | Zeminy jílovinové - hlinky a nátěry malířské nátěry upravené tekuté PRIMALEX (systém) pásky a fólie - malířské potřeby páska do 60° C LDPE 40µ 4 x 5 m | [15 empty] | PP | 2
| VV |  | 62,953*1,05 'Přepočtené koeficientem množství |  | 66.101 | [13 empty] | VV | 2 | 2 | False | 1 | ROZPOCET
84 | K | 784171123 | Zakrytí vnitřních ploch konstrukcí nebo prvků v místnostech výšky do 5,00 m | m2 | 124 |  | 0 | CS ÚRS 2016 02 |  |  | základní |  | 0 | 0 | 0 | 0 | 0 | 16 | K | 2 |  |  |  | ROZPOCET |  |  |  |  | 0 | 0 | 0 | 0 | 0 | 1 | 0 | 16 | 1494300681
| PP |  | Zakrytí nemalovaných ploch (materiál ve specifikaci) včetně pozdějšího odkrytí konstrukcí nebo samostatných prvků např. schodišť, nábytku, radiátorů, zábradlí v místnostech výšky přes 3,80 do 5,00 | [15 empty] | PP | 2
| VV |  | Laboratoře | [15 empty] | VV | 2 | 1 | True | 0 | ROZPOCET
| VV |  | 124 |  | 124 | [13 empty] | VV | 2 | 2 | True | 1 | ROZPOCET
85 | M | 581248440 | fólie pro malířské potřeby zakrývací, PG 4021-20, 25µ, 4 x 5 m | m2 | 130.2 |  | 0 | CS ÚRS 2016 02 |  |  | základní |  | 0 | 1e-06 | 0.0001302 | 0 | 0 | 32 | M | 2 |  |  |  | ROZPOCET |  |  |  |  | 0 | 0 | 0 | 0 | 0 | 1 | 0 | 16 | 510860348
| PP |  | Zeminy jílovinové - hlinky a nátěry malířské nátěry upravené tekuté PRIMALEX (systém) pásky a fólie - malířské potřeby páska do 60° C LDPE 40µ 4 x 5 m | [15 empty] | PP | 2
| VV |  | 124*1,05 'Přepočtené koeficientem množství |  | 130.2 | [13 empty] | VV | 2 | 2 | False | 1 | ROZPOCET
86 | K | 784181123 | Hloubková jednonásobná penetrace podkladu v místnostech výšky do 5,00 m | m2 | 945.789 |  | 0 | CS ÚRS 2016 02 |  |  | základní |  | 0 | 0.0002 | 0.18916 | 0 | 0 | 16 | K | 2 |  |  |  | ROZPOCET |  |  |  |  | 0 | 0 | 0 | 0 | 0 | 1 | 0 | 16 | 2009182163
| PP |  | Penetrace podkladu jednonásobná hloubková v místnostech výšky přes 3,80 do 5,00 m | [15 empty] | PP | 2
| VV |  | Malby+SDK_obklad |  | 945.789 | [13 empty] | VV | 2 | 2 | True | 1 | ROZPOCET
87 | K | 784221103 | Dvojnásobné bílé malby ze směsí za sucha dobře otěruvzdorných v místnostech do 5,00 m | m2 | 945.789 |  | 0 | CS ÚRS 2016 02 |  |  | základní |  | 0 | 0.00029 | 0.27428 | 0 | 0 | 16 | K | 2 |  |  |  | ROZPOCET |  |  |  |  | 0 | 0 | 0 | 0 | 0 | 1 | 0 | 16 | 1450893324
| PP |  | Malby z malířských směsí otěruvzdorných za sucha dvojnásobné, bílé za sucha otěruvzdorné dobře v místnostech výšky přes 3,80 do 5,00 m | [15 empty] | PP | 2
| VV |  | Malby+SDK_obklad |  | 945.789 | [13 empty] | VV | 2 | 2 | True | 1 | ROZPOCET

## D.1.1 - Vybavení interiérů
| List obsahuje: |  | 1) Krycí list soupisu | 2) Rekapitulace |  |  | 3) Soupis prací | Zpět na list: | Rekapitulace stavby
[9 empty] | >> skryté sloupce << | [9 empty] | {3b773bc1-f91d-4c5b-9893-0187ce999e69}
2
| KRYCÍ LIST SOUPISU | [8 empty] | v --- níže se nacházejí doplnkové a pomocné údaje k sestavám --- v | [8 empty] | False
Stavba:
VOŠZ A SZŠ HRADEC KRÁLOVÉ, Rekonstrukce laboratoří fyziky, chemie, biologie
Objekt:
01 - Stavební úpravy
Soupis:
D.1.1 - Vybavení interiérů
| KSO: |  |  |  |  | CC-CZ:
| Místo: |  | Parc. č. st. 299, parc. č. 118/1 |  |  | Datum: | 22.2.2017
| Zadavatel: |  |  |  |  | IČ:
DIČ:
| Uchazeč: |  |  |  |  | IČ:
DIČ:
| Projektant: |  |  |  |  | IČ:
DIČ:
Poznámka:
| Cena bez DPH | [5 empty] | 0
|  |  | Základ daně |  |  | Sazba daně | Výše daně
| DPH | základní | 0 |  |  | 21% | 0
|  | snížená | 0 |  |  | 15% | 0
|  | zákl. přenesená | 0 |  |  | 21% | 0
|  | sníž. přenesená | 0 |  |  | 15% | 0
|  | nulová | 0 |  |  | 0% | 0
| Cena s DPH |  |  | v | CZK |  | 0
REKAPITULACE ČLENĚNÍ SOUPISU PRACÍ
Stavba:
VOŠZ A SZŠ HRADEC KRÁLOVÉ, Rekonstrukce laboratoří fyziky, chemie, biologie
Objekt:
01 - Stavební úpravy
Soupis:
D.1.1 - Vybavení interiérů
Místo: |  |  | Parc. č. st. 299, parc. č. 118/1 |  |  | Datum: | 22.2.2017
Zadavatel: | [5 empty] | Projektant:
Uchazeč:
Kód dílu - Popis | [6 empty] | Cena celkem [CZK]
Náklady soupisu celkem | [6 empty] | 0 | [12 empty] | -1
| HSV - HSV | [5 empty] | 0
| 01 - Vybavení interiérů - viz výpis D.1.6.4 | [5 empty] | 0
SOUPIS PRACÍ
Stavba:
VOŠZ A SZŠ HRADEC KRÁLOVÉ, Rekonstrukce laboratoří fyziky, chemie, biologie
Objekt:
01 - Stavební úpravy
Soupis:
D.1.1 - Vybavení interiérů
Místo: |  |  | Parc. č. st. 299, parc. č. 118/1 |  |  | Datum: | 22.2.2017
Zadavatel: | [5 empty] | Projektant:
Uchazeč:
PČ | Typ | Kód | Popis | MJ | Množství | J.cena [CZK] | Cena celkem [CZK] | Cenová soustava |  | Poznámka | DPH | J. Nh [h] | Nh celkem [h] | J. hmotnost [t] | Hmotnost celkem [t] | J. suť [t] | Suť Celkem [t]
Náklady soupisu celkem | [6 empty] | 0 | [5 empty] | 0 |  | 0 |  | 0 |  | D | -1 | [7 empty] | 0
| D | HSV | HSV |  |  |  | 0 | [5 empty] | 0 |  | 0 |  | 0 | 1 | D | 0 | ROZPOCET | [6 empty] | 0
| D | 01 | Vybavení interiérů - viz výpis D.1.6.4 |  |  |  | 0 | [5 empty] | 0 |  | 0 |  | 0 | 1 | D | 1 | ROZPOCET | [6 empty] | 0
1 | K | O01 | Laboratorní stůl žáků | kus | 16 |  | 0 |  |  |  | základní |  | 0 | 0 | 0 | 0 | 0 | 4 | K | 2 | ROZPOCET | 0 | 0 | 0 | 0 | 0 | 1 | 0 | 4 | 1457351144
| PP |  | "Laboratorní stůl pro žáky, pracovní plocha konglomerovaný kámen. Stůl s rozměry š120xh79xv90cm z jackelové konstrukce 40x20mm s komaxitovou úpravou. Krytování rozvodů médií z laminované dřevotřísky tl. 18mm s olepenými hranami ABS 0,5mm technologií PUR. Desky vloženy do uzavřené kovové konstrukce, chráněny ze všech čtyř stran. Pracovní plocha konglomerovaný kámen tl. 20mm s přípravou pro osazení vpustě, armatury. Police pod pracovní deskou z lamnované dřevotřísky tl. 18mm olepenou 0,5mm ABS hranou z boků a zezadu technologií PUR, z přední strany olepeno 2mm ABS hranou technologií PUR. " "Police jednopatrová na laboratorní pracoviště, pracovní deska konglomerovaný kámen. Žákovská police na laboratorní stůl s rozměry š120xh20xv30cm z jackelové konstrukce 40x20mm s komaxitovou úpravou. Pracovní deska komglomerovaný kámen tl. 20mm se zadní lištou z kompaktu rezistant tl. 12mm s hranou ve tvaru bombátka s převýšením nad pracovní desku 20mm. " "Laboratorní médiový sloup kovový zkosený pro osazení médii. Médiový sloup pro montáž na laboratorní stůl s rozměry š14,5xh,2xv30cm z jackelové 40x20 a plechové konstrukce s komaxitovou úpravou - 2ks " Vpusť kameninová 14,5x14,5cm "Výtokové ramínko s nátrubkem. Ramínko s neotočným ramenem z nerezavějící oceli opatřené komaxitem, s jedním kohoutem a nátrubkem průměr 8mm na studenou vodu, vhodný k nasazení hadičky a vývěvy. Hadička není zahrnuta v ceně. V ceně je zahrnuta montáž. " Plynový kahan pro ZP malý 1300W, s hadičkou - 2ks Plynový vývod laboratorní poplastovaný s nátrubkem vývodem dolů pod 45 stupni - 2ks Elektropanel kovový pro žáka - 1xSS, 1xST, 1x230V, 1x RJ45 - 2ks Zapojení elektroinstalace ve stole na připravené přívody Zapojení plynu ve stole na připravené přívody Zapojení vody a kanalizace ve stole na připravené přívody Zapojení PC sítě ve stole na připravené přívody Vynosení, montáž, doprava | [15 empty] | PP | 2
2 | K | O02 | Laboratorní stůl pro postiženého žáka | kus | 2 |  | 0 |  |  |  | základní |  | 0 | 0 | 0 | 0 | 0 | 4 | K | 2 | ROZPOCET | 0 | 0 | 0 | 0 | 0 | 1 | 0 | 4 | -1403276834
| PP |  | "Laboratorní stůl pro žáky, pracovní plocha konglomerovaný kámen. Stůl s rozměry š100xh79xv76cm z jackelové konstrukce 40x20mm s komaxitovou úpravou. Krytování rozvodů médií z laminované dřevotřísky tl. 18mm s olepenými hranami ABS 0,5mm technologií PUR. Desky vloženy do uzavřené kovové konstrukce, chráněny ze všech čtyř stran. Pracovní plocha konglomerovaný kámen tl. 20mm s přípravou pro osazení vpustě, armatury. " "Police jednopatrová na laboratorní pracoviště, pracovní deska konglomerovaný kámen. Žákovská police na laboratorní stůl s rozměry š100xh20xv30cm z jackelové konstrukce 40x20mm s komaxitovou úpravou. Pracovní deska komglomerovaný kámen tl. 20mm se zadní lištou z kompaktu rezistant tl. 12mm s hranou ve tvaru bombátka s převýšením nad pracovní desku 20mm. " "Laboratorní médiový sloupkovový zkosený pro osazení médii. Médiový sloup pro montáž na laboratorní stůl s rozměry š14,5xh,2xv30cm z jackelové 40x20 a plechové konstrukce s komaxitovou úpravou. " Vpusť kameninová 14,5x14,5cm "Výtokové ramínko s nátrubkem. Ramínko s neotočným ramenem z nerezavějící oceli opatřené komaxitem, s jedním kohoutem a nátrubkem průměr 8mm na studenou vodu, vhodný k nasazení hadičky a vývěvy. Hadička není zahrnuta v ceně. V ceně je zahrnuta montáž. " Plynový kahan pro ZP malý 1300W, s hadičkou Plynový vývod laboratorní poplastovaný s nátrubkem vývodem dolů pod 45 stupni Elektropanel kovový pro žáka - 1xSS, 1xST, 1x230V, 1x RJ45 Zapojení elektroinstalace ve stole na připravené přívody Zapojení plynu ve stole na připravené přívody Zapojení vody a kanalizace ve stole na připravené přívody Zapojení PC sítě ve stole na připravené přívody Vynosení, montáž, doprava | [15 empty] | PP | 2
3 | K | O03 | Laboratorní mycí stůl žáků | kus | 4 |  | 0 |  |  |  | základní |  | 0 | 0 | 0 | 0 | 0 | 4 | K | 2 | ROZPOCET | 0 | 0 | 0 | 0 | 0 | 1 | 0 | 4 | -1091250992
| PP |  | "Mycí laboratorní stůl pro spodní umístění dřezu a armatury, konglomerovaný kámen. Mycí stůl s rozměry š50xh79xv90cm z jackelové konstrukce 40x20mm s komaxitovou úpravou. Krytování rozvodů médií z laminované dřevotřísky tl. 18mm s olepenými hranami ABS 0,5mm technologií PUR s uzamykatelnými dvířky. Pracovní deska s přípravou pro spodní osazení dřezu, baterii a ramínko konglomerovaný kámen tl. 20mm. Boky a záda bílá perlička, dveře UNI barva. " Dřez kameninový bílý 45x45cm Baterie páková stojánková vysoké ramínko Zapojení vody a kanalizace ve stole na připravené přívody včetně užávěrů pro žákovské pracoviště | [15 empty] | PP | 2
4 | K | O04 | Laboratorní stůl žáků | kus | 6 |  | 0 |  |  |  | základní |  | 0 | 0 | 0 | 0 | 0 | 4 | K | 2 | ROZPOCET | 0 | 0 | 0 | 0 | 0 | 1 | 0 | 4 | 2134353434
| PP |  | "Laboratorní stůl s rozměry š180xh79xv76cm z jackelové konstrukce 40x20mm s komaxitovou úpravou. Krytování dvojité rozvodů médií z laminované dřevotřísky tl. 18mm s olepenými hranami ABS 0,5mm technologií PUR. Pracovní deska kompakt rezistant tl. 12mm, s výklopem pro média a výjklopem pro notebook. Výklopy uzamykatelné s elektrozámky včetně vzpěr. Pod stolem (pod dřezem) skřínka z laminované dřevotřísky tl. 18mm olepená 0,5mm ABS hranou technologií PUR, uzamykatelná dvířka. " Žákovský elektrozámek Zásuvka 230V na boku stolu Elektropanel kovový pro žáky - 1xSS, 1xST, 1x230V, 1x RJ45 Vpusť kameninová 28x14,5cm Baterie páková stojánková Zapojení elektroinstalaci ve stole Zapojení pc sítě ve stole Zapojení vody a kanalizace ve stole Vynosení, montáž, doprava | [15 empty] | PP | 2
5 | K | O06 | Učitelský stůl na sezení PC | kus | 1 |  | 0 |  |  |  | základní |  | 0 | 0 | 0 | 0 | 0 | 4 | K | 2 | ROZPOCET | 0 | 0 | 0 | 0 | 0 | 1 | 0 | 4 | 675814254
| PP |  | "Učitelský stůl s rozměry š180xh79xv76cm z jackelové konstrukce 40x20mm s komaxitovou úpravou. Krytování boku stolu a rozvodů médií z laminované dřevotřísky tl. 18mm s olepenými hranami ABS 0,5mm technologií PUR. Desky vloženy do uzavřené kovové konstrukce, chráněny ze všech čtyř stran. Pracovní deska s uzamykatelným výklopem pro média kompakt rezistant tl. 12mm. Hrany ve tvaru bombátka. " "Výsuv pro klávesnici a myš montovaný do žákovských nebo učitelských počítačových stolů. Rozměr výsuvu je šíře 70cm, hloubka 35cm. Korpus z laminované dřevotřísky ohraněný hranou ABS 0,5mm technologií PUR, čelní hrana hranou ABS 2,0mm technologií PUR. " Držák kovový pro PC - přivařený ke konstrukci bočnice "Skříňka do učitelského stolu pro školní zdroj. Rozměř š60xh53xv73cm. Korpus a dvě zásuvky z laminované dřevotřísky tl. 18mm, olepené 0,5mm ABS hranou technologií PUR, s uzamykatelnou zásuvkou pro školní zdroj a ve spodní části s uzamykatelnou zásuvkou. Zásuvky na plnovýsuvech pro vyšší zátěž. Čelo zásuvek olepeny 2mm ABS hranou technologií PUR. " "Školní zdroj s plynulou regulací napětí 0-24V stejnosměrného a střídavého proudu Plynulá regulace napětí 0-24V pro střídavý a stejnosměrný proud s ukazatelem nastaveného napětí a odebíraného proudu. Samostatně zapínaný okruh pro učitelské pracoviště a samostatně zapínaný okruh pro žákovské pracoviště. Výstup chráněn jištěním. Tento zdroj umožňuje plynule nastavit jakékoliv napětí v rozsahu 0- 24V. " Zásuvka 230V s přepěťovou ochranou Zásuvka 230V - 3ks Zásuvka 1x RJ45 Ovládací kovový panel pro zatemnění Zapojení elektroinstalaci ve stole Zapojení pc sítě ve stole Vynosení, montáž, doprava | [15 empty] | PP | 2
6 | K | O07 | Učitelský stůl na pokusy | kus | 1 |  | 0 |  |  |  | základní |  | 0 | 0 | 0 | 0 | 0 | 4 | K | 2 | ROZPOCET | 0 | 0 | 0 | 0 | 0 | 1 | 0 | 4 | 526329214
| PP |  | "Demonstrační mycí stůl s rozměry š50xh79xv90cm z jackelové konstrukce 40x20mms komaxitovou úpravou. Krytování rozvodů médií z laminované dřevotřísky tl. 18mm, s olepenými hranami ABS 0,5mm technologií PUR s uzamykatelnými dvířky, desky vloženy do kovových konstrukcí chráněny ze všech čtyř stran. Pracovní deska s přípravou pro spodní usazení dřezu a horní osazení baterie a ramínka. Pracovní deska kompakt rezistant tl. 12mm, hrany ve tvaru bombátka. " "Demonstrační učitelský stůl s rozměry š130xh79xv90cm z jackelové konstrukce 40x20mm s komaxitovou úpravou. Krytování rozvodů (dvojitá záda) médií z laminované dřevotřísky tl. 18mm s olepenými hranami ABS 0,5mm technologií PUR. Desky vloženy do uzavřené kovové konstrukce, chráněny ze všech čtyř stran. Pracovní deska s zamykatelným výklopem pro média a výklopem pro notebook, se vzpěrami a zapuštěnými madly, kompakt rezistant tl. 12mm. " "Skříňka do učitelského stolu se čtyřmi zásuvkami s centrálním zámkem. Korpus s rozměry š63xh53xv84cm. Korpus a celé zásuvky z laminované dřevotřísky tl. 18mm olepené 0,5mm ABS hranou technologií PUR, čela zásuvek olepené 2mm ABS hranou technologií PUR. Zásuvky na plnovýsuvech pro vyšší zátěž s centrálním zámkem. " "Skříňka na pomůcky s policemi uzamykatelná. Rozměr š63xh53xv84cm. Korpus z laminované dřevotřísky tl. 18mm, olepené 0,5mm ABS hranou technologií PUR. Dvě police přestavitelné, vrtáno průběžně po celé výšce skříňky. Dvířka olepené 2mm ABS hranou technologií PUR, uzamykatelná. " Vpusť kameninová 28x14,5cm Baterie páková stojánková Ovládací panel žákovských elektrozámků, trafo Elektropanel kovový pro učitele - 1xSS, 1xST, 1x230V, RJ45 Zapojení elektroinstalaci ve stole Zapojení pc sítě ve stole Zapojení vody a kanalizace ve stole Vynosení, montáž, doprava | [15 empty] | PP | 2
7 | K | O08 | Učitelský stůl | kus | 1 |  | 0 |  |  |  | základní |  | 0 | 0 | 0 | 0 | 0 | 4 | K | 2 | ROZPOCET | 0 | 0 | 0 | 0 | 0 | 1 | 0 | 4 | 525367609
| PP |  | Učitelský stůl, do "L" kompakt rezistant. Učitelský stůl s rozměry š200/50xh160/50xv76cm z jackelové konstrukce 40x20mm s komaxitovou úpravou. Krytování boků azad stolu z laminované dřevotřísky tl. 18mm s olepenými hranami ABS 0,5mm technologií PUR. Desky vloženy do uzavřené kovové konstrukce, chráněny ze všech čtyř stran. Pracovní deska kompakt rezistant tl. 12mm. Hrany ve tvaru bombátka. Výsuv pro klávesnici a myš montovaný do žákovských nebo učitelských počítačových stolů. Rozměr výsuvu je šíře 70cm, hloubka 35cm. Korpus z laminované dřevotřísky ohraněný hranou ABS 0,5mm technologií PUR, čelní hrana hranou ABS 2,0mm technologií PUR. Skříňka do učitelského stolu se čtyřmi zásuvkami s centrálním zámkem. Korpus s rozměry š60xh50xv75cm. Korpus a celé zásuvky (boky, záda, čelo dna) z laminované dřevotřísky tl. 18mm olepené 0,5mm ABS hranou technologií PUR, čela zásuvek olepené 2mm ABS hranou technologií PUR. Zásuvky na plnovýsuvech pro vyšší zátěž s centrálním zámkem. Vše bílá perlička, čelo zásuvek v UNI barvě. Skříňka do učitelského stolu pro školní zdroj. Rozměř š60xh46xv73cm. Korpus a dvě zásuvky z laminované dřevotřísky tl. 18mm, olepené 0,5mm ABS hranou technologií PUR, s uzamykatelnou zásuvkou pro školní zdroj a ve spodní části s uzamykatelnou zásuvkou. Zásuvky na plnovýsuvech pro vyšší zátěž. Čelo zásuvek olepeny 2mm ABS hranou technologií PUR. Sokl pro PC tower. Sokl pro počítač - tower. Korpus je z laminované dřevotřísky tl. 18mm, ohraněný hranou ABS 0,5mm technologií PUR, bílá perlička. Školní zdroj s plynulou regulací napětí 0-24V stejnosměrného a střídavého proudu Plynulá regulace napětí 0-24V pro střídavý a stejnosměrný proud s ukazatelem nastaveného napětí a odebíraného proudu. Samostatně zapínaný okruh pro učitelské pracoviště a samostatně zapínaný okruh pro žákovské pracoviště. Výstup chráněn jištěním. Tento zdroj umožňuje plynule nastavit jakékoliv napětí v rozsahu 0- 24V. Zásuvka 230V s přepěťovou ochranou Zásuvka 230V - 3ks Zásuvka 1x RJ45 Zapojení elektroinstalaci ve stole Zapojení pc sítě ve stole Vynosení, montáž, doprava | [15 empty] | PP | 2
8 | K | O09 | Učitelský stůl | kus | 1 |  | 0 |  |  |  | základní |  | 0 | 0 | 0 | 0 | 0 | 4 | K | 2 | ROZPOCET | 0 | 0 | 0 | 0 | 0 | 1 | 0 | 4 | 1001754527
| PP |  | "Učitelský stůl, kompakt rezistant. Učitelský stůl s rozměry š160xh60xv76cm z jackelové konstrukce 40x20mm s komaxitovou úpravou. Krytování boků a zad stolu z laminované dřevotřísky tl. 18mm s olepenými hranami ABS 0,5mm technologií PUR. Desky vloženy do uzavřené kovové konstrukce, chráněny ze všech čtyř stran. Pracovní deska kompakt rezistant tl. 12mm. Hrany ve tvaru bombátka. " "Výsuv pro klávesnici a myš montovaný do žákovských nebo učitelských počítačových stolů. Rozměr výsuvu je šíře 70cm, hloubka 35cm. Korpus z laminované dřevotřísky ohraněný hranou ABS 0,5mm technologií PUR, čelní hrana hranou ABS 2,0mm technologií PUR. " "Skříňka do učitelského stolu pro školní zdroj. Rozměř š60xh46xv73cm. Korpus a dvě zásuvky z laminované dřevotřísky tl. 18mm, olepené 0,5mm ABS hranou technologií PUR, s uzamykatelnou zásuvkou pro školní zdroj a ve spodní části s uzamykatelnou zásuvkou. Zásuvky na plnovýsuvech pro vyšší zátěž. Čelo zásuvek olepeny 2mm ABS hranou technologií PUR. Korpus bílý, dvířka UNI barva. " "Sokl pro PC tower. Sokl pro počítač - tower. Korpus je z laminované dřevotřísky tl. 18mm, ohraněný hranou ABS 0,5mm technologií PUR, bílá perlička. " "Školní zdroj s plynulou regulací napětí 0-24V stejnosměrného a střídavého proudu Plynulá regulace napětí 0-24V pro střídavý a stejnosměrný proud s ukazatelem nastaveného napětí a odebíraného proudu. Samostatně zapínaný okruh pro učitelské pracoviště a samostatně zapínaný okruh pro žákovské pracoviště. Výstup chráněn jištěním. Tento zdroj umožňuje plynule nastavit jakékoliv napětí v rozsahu 0- 24V. " Zásuvka 230V s přepěťovou ochranou Zásuvka 230V - 3ks Zásuvka 1x RJ45 Zapojení elektroinstalaci ve stole Zapojení pc sítě ve stole "Učitelský stůl, kompakt rezistant. Učitelský stůl s rozměry š124xh60xv76cm z jackelové konstrukce 40x20mm s komaxitovou úpravou. Krytování boků a zad stolu z laminované dřevotřísky tl. 18mm s olepenými hranami ABS 0,5mm technologií PUR. Desky vloženy do uzavřené kovové konstrukce, chráněny ze všech čtyř stran. Pracovní deska kompakt rezistant tl. 12mm. Hrany ve tvaru bombátka. " "Skříňka do stolu uzamykatelná, dvoje dvířka. Skříňka o rozměrech š60xh56xv76cm. Boky z laminované dřevotřísky tl. 18mm s olepenými 0,5mm ABS hranami technologií PUR, police, strop a dno z laminované dřevotřísky tl. 25mm olepené 0,5mm ABS hranou. Dvířka z laminované dřevotřísky tl. 18mm olepené 2mm ABS hranou technologií PUR. Police stavitelná, vrtáno průběžně. Korpus bílý, dvířka UNI barva. " Vynosení, montáž, doprava | [15 empty] | PP | 2
9 | K | O17 | Mycí kout | kus | 1 |  | 0 |  |  |  | základní |  | 0 | 0 | 0 | 0 | 0 | 4 | K | 2 | ROZPOCET | 0 | 0 | 0 | 0 | 0 | 1 | 0 | 4 | -119787668
| PP |  | """Dřezová skříňka do sestavy, s přípravou pro umyvadlo, pracovní deska kompakt rezistant. Dřezová skříňka o rozměrech š60xh60xv90cm s přípravou pro spodní osazení dřezu. Boky z laminované dřevotřísky tl. 18mm s olepenými 0,5mm ABS hranami technologií PUR, police a dno z laminované dřevotřísky tl. 25mm olepené 0,5mm ABS hranou. Dvířka z laminované dřevotřísky tl. 18mm olepené 2mm ABS hranou technologií PUR. Pracovní deska ko mpakt rezistant tl. 12mm s hranou ve tvaru bombátka. Korpus bílá perlička, dvířka UNI barva. "" Dřez kameninový bílý 45x45cm Rozvod a zapojení odpadu dřezová skříňka Vynosení, montáž, doprava " | [15 empty] | PP | 2
10 | K | O18c | Dřezová skříňka do sestavy, s přípravou pro umyvadlo, Dřezová skříňka o rozměrech š50xh50xv90cm | kus | 2 |  | 0 |  |  |  | základní |  | 0 | 0 | 0 | 0 | 0 | 4 | K | 2 | ROZPOCET | 0 | 0 | 0 | 0 | 0 | 1 | 0 | 4 | 1627388296
| PP |  | "Dřezová skříňka do sestavy, s přípravou pro umyvadlo, Dřezová skříňka o rozměrech š50xh50xv90cm s přípravou pro spodní osazení dřezu. Boky z laminované dřevotřísky tl. 18mm s olepenými 0,5mm ABS hranami technologií PUR, police a dno z laminované dřevotřísky tl. 25mm olepené 0,5mm ABS hranou. Dvířka z laminované dřevotřísky tl. 18mm olepené 2mm ABS hranou technologií PUR. Pracovní deska kompakt rezistant tl. 12mm s hranou ve tvaru bombátka. "" Dřez kameninový bílý 45x45cm Rozvod a zapojení odpadu dřezová skříňka | [15 empty] | PP | 2
11 | K | O18d | Sestava pracovního pultu na boční stěně | kus | 1 |  | 0 |  |  |  | základní |  | 0 | 0 | 0 | 0 | 0 | 4 | K | 2 | ROZPOCET | 0 | 0 | 0 | 0 | 0 | 1 | 0 | 4 | 1640946112
| PP |  | """Dřezová skříňka do sestavy, s přípravou pro umyvadlo, pracovní deska kompakt rezistant. Dřezová skříňka o rozměrech š105xh50xv90cm s přípravou pro spodní osazení dřezu. Boky z laminované dřevotřísky tl. 18mm s olepenými 0,5mm ABS hranami technologií PUR, police a dno z laminované dřevotřísky tl. 25mm olepené 0,5mm ABS hranou. Dvířka z laminované dřevotřísky tl. 18mm olepené 2mm ABS hranou technologií PUR. Pracovní deska kompakt rezistant tl. 12mm s hranou ve tvaru bombátka. " " Dřez kameninový bílý 45x45cm Rozvod a zapojení odpadu dřezová skříňka " | [15 empty] | PP | 2
12 | K | O22b | Dřezová skříňka do sestavy, s přípravou pro umyvadlo, pracovní deska kompakt rezistant | kus | 1 |  | 0 |  |  |  | základní |  | 0 | 0 | 0 | 0 | 0 | 4 | K | 2 | ROZPOCET | 0 | 0 | 0 | 0 | 0 | 1 | 0 | 4 | -1355430731
| PP |  | "Dřezová skříňka do sestavy, s přípravou pro umyvadlo, pracovní deska kompakt rezistant. Dřezová skříňka o rozměrech š6xh60xv90cm s přípravou pro spodní osazení dřezu. Boky z laminované dřevotřísky tl. 18mm s olepenými 0,5mm ABS hranami technologií PUR, police a dno z laminované dřevotřísky tl. 25mm olepené 0,5mm ABS hranou. Dvířka z laminované dřevotřísky tl. 18mm olepené 2mm ABS hranou technologií PUR. Pracovní deska kompakt rezistant tl. 12mm s hranou ve tvaru bombátka. Korpus bílá perlička, dvířka UNI barva. " Dřez kameninový bílý 45x45cm Rozvod a zapojení odpadu dřezová skříňka Vynosení, montáž, doprava | [15 empty] | PP | 2
13 | K | O26a | Dřezová skříňka do sestavy, s přípravou pro umyvadlo, pracovní deska kompakt rezistant | kus | 2 |  | 0 |  |  |  | základní |  | 0 | 0 | 0 | 0 | 0 | 4 | K | 2 | ROZPOCET | 0 | 0 | 0 | 0 | 0 | 1 | 0 | 4 | -915636367
| PP |  | "Dřezová skříňka do sestavy, s přípravou pro umyvadlo, pracovní deska kompakt rezistant. Dřezová skříňka o rozměrech š60xh60xv90cm s přípravou pro spodní osazení dřezu. Boky z laminované dřevotřísky tl. 18mm s olepenými 0,5mm ABS hranami technologií PUR, police a dno z laminované dřevotřísky tl. 25mm olepené 0,5mm ABS hranou. Dvířka z laminované dřevotřísky tl. 18mm olepené 2mm ABS hranou technologií PUR. Pracovní deska kompakt rezistant tl. 12mm s hranou ve tvaru bombátka. " Dřez keramický bílý 45x53cm Rozvod vody a kanalizace | [15 empty] | PP | 2
14 | K | O26b | Skříňka do sestavy na myčku, pracovní deska kompakt rezistant | kus | 1 |  | 0 |  |  |  | základní |  | 0 | 0 | 0 | 0 | 0 | 4 | K | 2 | ROZPOCET | 0 | 0 | 0 | 0 | 0 | 1 | 0 | 4 | -1143083501
| PP |  | "Skříňka do sestavy na myčku, pracovní deska kompakt rezistant. Skříňka o rozměrech š60xh60xv90cm. Boky z laminované dřevotřísky tl. 18mm s olepenými 0,5mm ABS hranami technologií PUR. Dvířka z laminované dřevotřísky tl. 18mm olepené 2mm ABS hranou technologií PUR. Pracovní deska kompakt rezistant tl. 12mm s hranou ve tvaru bombátka. " | [15 empty] | PP | 2
15 | K | O30 | Školní digestoř celokovová. Rozměry š120xh70xv245, s pracovní deskou ve výšce 90cm | kus | 2 |  | 0 |  |  |  | základní |  | 0 | 0 | 0 | 0 | 0 | 4 | K | 2 | ROZPOCET | 0 | 0 | 0 | 0 | 0 | 1 | 0 | 4 | -1854063012
| PP |  | "Školní digestoř celokovová. Rozměry š120xh70xv245, s pracovní deskou ve výšce 90cm. Pracovní deska konglomerovaný kámen - z chemicky odolného materiálu, pevné zadní a boční bezpečnostní skla, čelní sklo plynule výsuvné, v jednom boku bezpečnostní sklo pevné. Konstrukce jackel s komaxitovou úpravou. Ve spodní části skříňka z laminované dřevotřísky tl. 18mm olepená 0,5mm ABS hranou technologií PUR. V horní části zabudovaný ventiláror. V přední čáti ovládání osvětlení, ventilátoru, 2x230V. Digestoř vybavena plynovým kohoutem s kahanem na zemní plyn s výkonem 1300W, kameninovou vpustí 14,5x14,5cm a výtokové armaturou s nátrubkem s neotočným ramenem z nerezavějící oceli opatřené komaxitem, s jedním kohoutem a nátrubkem průměr 8mm na studenou vodu, vhodný k nasazení hadičky a vývěvy. Hadička není zahrnuta v ceně. Součástí je osvětlení pracovní plochy. V ceně je zahrnuta montáž, instalace (plyn, elktro, voda a kanalizece) a napojení na odvod zplodin na připravené potrubí do 1,5 metru. " | [15 empty] | PP | 2
16 | K | O31 | Vertikální žaluzie neprůsvitné látkové, mechanické, včetně montáže | kus | 7 |  | 0 |  |  |  | základní |  | 0 | 0 | 0 | 0 | 0 | 4 | K | 2 | ROZPOCET | 0 | 0 | 0 | 0 | 0 | 1 | 0 | 4 | -513491884
17 | K | O32 | Projekční plátno elektrické, formát 4:3, v152 x š203cm | kus | 3 |  | 0 |  |  |  | základní |  | 0 | 0 | 0 | 0 | 0 | 4 | K | 2 | ROZPOCET | 0 | 0 | 0 | 0 | 0 | 1 | 0 | 4 | 1855948380
| PP |  | "Projekční plátno elektrické, formát 4:3, v152 x š203cm, včetně montáže. Elektrické promítací plátno s kompaktním tubusem na stěnu. Plátno je opatřeno patentovaným motorem pro nehlučný provoz. Navíjecí mechanizmus je uložen v nylonových pouzdrech, které zajišťují bezúdržbový provoz. " | [15 empty] | PP | 2
18 | K | O33 | Zatemnění textilní pro okno, s vodícími lištami, neprůsvitné, motorické, včetně montáže | kus | 4 |  | 0 |  |  |  | základní |  | 0 | 0 | 0 | 0 | 0 | 4 | K | 2 | ROZPOCET | 0 | 0 | 0 | 0 | 0 | 1 | 0 | 4 | -2023760607
19 | K | 41 | Myčka nádobí vestavná do skřínky 026b | kus | 1 |  | 0 |  |  |  | základní |  | 0 | 0 | 0 | 0 | 0 | 4 | K | 2 | ROZPOCET | 0 | 0 | 0 | 0 | 0 | 1 | 0 | 4 | -1078081408

## D.3 - Vzduchotechnická za...
| List obsahuje: |  | 1) Krycí list soupisu | 2) Rekapitulace |  |  | 3) Soupis prací | Zpět na list: | Rekapitulace stavby
[9 empty] | >> skryté sloupce << | [9 empty] | {a9d167d2-9dda-4a9e-ad52-a943b0c92892}
2
| KRYCÍ LIST SOUPISU | [8 empty] | v --- níže se nacházejí doplnkové a pomocné údaje k sestavám --- v | [8 empty] | False
Stavba:
VOŠZ A SZŠ HRADEC KRÁLOVÉ, Rekonstrukce laboratoří fyziky, chemie, biologie
Objekt:
01 - Stavební úpravy
Soupis:
D.3 - Vzduchotechnická zařízení
| KSO: |  |  |  |  | CC-CZ:
| Místo: |  | Parc. č. st. 299, parc. č. 118/1 |  |  | Datum: | 22.2.2017
| Zadavatel: |  |  |  |  | IČ:
DIČ:
| Uchazeč: |  |  |  |  | IČ:
DIČ:
| Projektant: |  |  |  |  | IČ:
DIČ:
Poznámka:
| Cena bez DPH | [5 empty] | 0
|  |  | Základ daně |  |  | Sazba daně | Výše daně
| DPH | základní | 0 |  |  | 21% | 0
|  | snížená | 0 |  |  | 15% | 0
|  | zákl. přenesená | 0 |  |  | 21% | 0
|  | sníž. přenesená | 0 |  |  | 15% | 0
|  | nulová | 0 |  |  | 0% | 0
| Cena s DPH |  |  | v | CZK |  | 0
REKAPITULACE ČLENĚNÍ SOUPISU PRACÍ
Stavba:
VOŠZ A SZŠ HRADEC KRÁLOVÉ, Rekonstrukce laboratoří fyziky, chemie, biologie
Objekt:
01 - Stavební úpravy
Soupis:
D.3 - Vzduchotechnická zařízení
Místo: |  |  | Parc. č. st. 299, parc. č. 118/1 |  |  | Datum: | 22.2.2017
Zadavatel: | [5 empty] | Projektant:
Uchazeč:
Kód dílu - Popis | [6 empty] | Cena celkem [CZK]
Náklady soupisu celkem | [6 empty] | 0 | [12 empty] | -1
| 1 - DIGESTOŘE | [5 empty] | 0
SOUPIS PRACÍ
Stavba:
VOŠZ A SZŠ HRADEC KRÁLOVÉ, Rekonstrukce laboratoří fyziky, chemie, biologie
Objekt:
01 - Stavební úpravy
Soupis:
D.3 - Vzduchotechnická zařízení
Místo: |  |  | Parc. č. st. 299, parc. č. 118/1 |  |  | Datum: | 22.2.2017
Zadavatel: | [5 empty] | Projektant:
Uchazeč:
PČ | Typ | Kód | Popis | MJ | Množství | J.cena [CZK] | Cena celkem [CZK] | Cenová soustava |  | Poznámka | DPH | J. Nh [h] | Nh celkem [h] | J. hmotnost [t] | Hmotnost celkem [t] | J. suť [t] | Suť Celkem [t]
Náklady soupisu celkem | [6 empty] | 0 | [5 empty] | 0 |  | 0 |  | 0 |  | D | -1 | [10 empty] | 0
| D | 1 | DIGESTOŘE |  |  |  | 0 | [5 empty] | 0 |  | 0 |  | 0 | 1 | D | 0 |  |  |  | ROZPOCET | [6 empty] | 0
1 | K | 1 | Odvodní radiální ventilátor z materiálu PE/PP v EX provedení na parametry 800 m3/h; 680 Pa; 0,37kW; vč. příslušenství 2x tlumící vložka v ex provedení; 4x nerezová spona; sada izolátorů chvění; ocelové stoličky a konzola pro uchycení na stěnu | kpl | 2 |  | 0 |  |  |  | základní |  | 0 | 0 | 0 | 0 | 0 | 4 | K | 1 |  |  |  | ROZPOCET | 0 | 0 | 0 | 0 | 0 | 1 | 0 | 4 | 1785699366
| PP |  | Odvodní radiální ventilátor z materiálu PE/PP v EX provedení na parametry 800 m3/h; 680 Pa; 0,37kW; vč. příslušenství 2x tlumící vložka v ex provedení; 4x nerezová spona; sada izolátorů chvění; ocelové stoličky a konzola pro uchycení na stěnu | [15 empty] | PP | 1
| VV |  | umístění položky na výkrese (číslo výkresu) D.3.3 | [15 empty] | VV | 1 | 1 | True | 0 | ROZPOCET
| VV |  | 2 |  | 2 | [13 empty] | VV | 1 | 2 | True | 1 | ROZPOCET
2 | K | 2 | Frekvenční měnič s 5tistupňovým spínačem pro zadávání počtu otáček ventilátoru; IP54 | ks | 2 |  | 0 |  |  |  | základní |  | 0 | 0 | 0 | 0 | 0 | 4 | K | 1 |  |  |  | ROZPOCET | 0 | 0 | 0 | 0 | 0 | 1 | 0 | 4 | 1443714769
| PP |  | Frekvenční měnič s 5tistupňovým spínačem pro zadávání počtu otáček ventilátoru; IP54 | [15 empty] | PP | 1
| VV |  | umístění položky na výkrese (číslo výkresu) D.3.3 | [15 empty] | VV | 1 | 1 | True | 0 | ROZPOCET
| VV |  | 2 |  | 2 | [13 empty] | VV | 1 | 2 | True | 1 | ROZPOCET
3 | K | 3 | Uzavírací klapka těsná O160 mm; příprava pro ovládaní servopohonem - vč. servopohonu 230V | kpl | 2 |  | 0 |  |  |  | základní |  | 0 | 0 | 0 | 0 | 0 | 4 | K | 1 |  |  |  | ROZPOCET | 0 | 0 | 0 | 0 | 0 | 1 | 0 | 4 | 1136456029
| PP |  | Uzavírací klapka těsná O160 mm; příprava pro ovládaní servopohonem - vč. servopohonu 230V | [15 empty] | PP | 1
| VV |  | umístění položky na výkrese (číslo výkresu) D.3.3 | [15 empty] | VV | 1 | 1 | True | 0 | ROZPOCET
| VV |  | 2 |  | 2 | [13 empty] | VV | 1 | 2 | True | 1 | ROZPOCET
4 | K | 4a | Tlumič hluku do kruhového potrubí O200/1000 | ks | 2 |  | 0 |  |  |  | základní |  | 0 | 0 | 0 | 0 | 0 | 4 | K | 1 |  |  |  | ROZPOCET | 0 | 0 | 0 | 0 | 0 | 1 | 0 | 4 | -206480461
| PP |  | Tlumič hluku do kruhového potrubí O200/1000 | [15 empty] | PP | 1
| VV |  | umístění položky na výkrese (číslo výkresu) D.3.3 | [15 empty] | VV | 1 | 1 | True | 0 | ROZPOCET
| VV |  | 2 |  | 2 | [13 empty] | VV | 1 | 2 | True | 1 | ROZPOCET
5 | K | 4b | Tlumič hluku do kruhového potrubí O160/1000 | ks | 1 |  | 0 |  |  |  | základní |  | 0 | 0 | 0 | 0 | 0 | 4 | K | 1 |  |  |  | ROZPOCET | 0 | 0 | 0 | 0 | 0 | 1 | 0 | 4 | 1008378736
| PP |  | Tlumič hluku do kruhového potrubí O160/1000 | [15 empty] | PP | 1
| VV |  | umístění položky na výkrese (číslo výkresu) D.3.3 | [15 empty] | VV | 1 | 1 | True | 0 | ROZPOCET
| VV |  | 1 |  | 1 | [13 empty] | VV | 1 | 2 | True | 1 | ROZPOCET
6 | K | 5 | Kruhové potrubí SPIRO O200 mm z pozinkovaného plechu, vč. tvarovek, montážního, závěsového, spojovacího a těsnícího materiálu, viz TZ a výkresová dokumentace | bm | 1 |  | 0 |  |  |  | základní |  | 0 | 0 | 0 | 0 | 0 | 4 | K | 1 |  |  |  | ROZPOCET | 0 | 0 | 0 | 0 | 0 | 1 | 0 | 4 | 2005643937
| PP |  | Kruhové potrubí SPIRO O200 mm z pozinkovaného plechu, vč. tvarovek, montážního, závěsového, spojovacího a těsnícího materiálu, viz TZ a výkresová dokumentace | [15 empty] | PP | 1
| VV |  | umístění položky na výkrese (číslo výkresu) D.3.3 | [15 empty] | VV | 1 | 1 | True | 0 | ROZPOCET
| VV |  | 1 |  | 1 | [13 empty] | VV | 1 | 2 | True | 1 | ROZPOCET
7 | K | 6 | Kruhové potrubí SPIRO O160 mm z pozinkovaného plechu, vč. tvarovek, montážního, závěsového, spojovacího a těsnícího materiálu, viz TZ a výkresová dokumentace | bm | 10 |  | 0 |  |  |  | základní |  | 0 | 0 | 0 | 0 | 0 | 4 | K | 1 |  |  |  | ROZPOCET | 0 | 0 | 0 | 0 | 0 | 1 | 0 | 4 | -1198222100
| PP |  | Kruhové potrubí SPIRO O160 mm z pozinkovaného plechu, vč. tvarovek, montážního, závěsového, spojovacího a těsnícího materiálu, viz TZ a výkresová dokumentace | [15 empty] | PP | 1
| VV |  | umístění položky na výkrese (číslo výkresu) D.3.3 | [15 empty] | VV | 1 | 1 | True | 0 | ROZPOCET
| VV |  | 10 |  | 10 | [13 empty] | VV | 1 | 2 | True | 1 | ROZPOCET
8 | K | 7 | Izolace hluková kaučuková složená ze 2 vrstev vysoce pohltivého materiál na povrchu 3mm + pružného materiálu 10mm | m2 | 10 |  | 0 |  |  |  | základní |  | 0 | 0 | 0 | 0 | 0 | 4 | K | 1 |  |  |  | ROZPOCET | 0 | 0 | 0 | 0 | 0 | 1 | 0 | 4 | -1110697710
| PP |  | Izolace hluková kaučuková složená ze 2 vrstev vysoce pohltivého materiál na povrchu 3mm + pružného materiálu 10mm | [15 empty] | PP | 1
| VV |  | umístění položky na výkrese (číslo výkresu) D.3.3 | [15 empty] | VV | 1 | 1 | True | 0 | ROZPOCET
| VV |  | 10 |  | 10 | [13 empty] | VV | 1 | 2 | True | 1 | ROZPOCET
9 | K | 8 | Prodrátování servopohonu uzavírací klapky, vč. přípravy kabelových cest, lišt, a kebelů (na stavbě nutno koordinovat s profesí elektro!!) | kpl | 1 |  | 0 |  |  |  | základní |  | 0 | 0 | 0 | 0 | 0 | 4 | K | 1 |  |  |  | ROZPOCET | 0 | 0 | 0 | 0 | 0 | 1 | 0 | 4 | -159005582
| PP |  | Prodrátování servopohonu uzavírací klapky, vč. přípravy kabelových cest, lišt, a kebelů (na stavbě nutno koordinovat s profesí elektro!!) | [15 empty] | PP | 1
| VV |  | umístění položky na výkrese (číslo výkresu) D.3.3 | [15 empty] | VV | 1 | 1 | True | 0 | ROZPOCET
| VV |  | 1 |  | 1 | [13 empty] | VV | 1 | 2 | True | 1 | ROZPOCET
10 | K | 9 | Doprava | kpl | 1 |  | 0 |  |  |  | základní |  | 0 | 0 | 0 | 0 | 0 | 4 | K | 1 |  |  |  | ROZPOCET | 0 | 0 | 0 | 0 | 0 | 1 | 0 | 4 | 1067997535
| PP |  | Prodrátování servopohonu uzavírací klapky, vč. přípravy kabelových cest, lišt, a kebelů (na stavbě nutno koordinovat s profesí elektro!!) | [15 empty] | PP | 1
11 | K | 10 | Zaregulování a předání | kpl | 1 |  | 0 |  |  |  | základní |  | 0 | 0 | 0 | 0 | 0 | 4 | K | 1 |  |  |  | ROZPOCET | 0 | 0 | 0 | 0 | 0 | 1 | 0 | 4 | 82285949
| PP |  | Prodrátování servopohonu uzavírací klapky, vč. přípravy kabelových cest, lišt, a kebelů (na stavbě nutno koordinovat s profesí elektro!!) | [15 empty] | PP | 1

## D.4 - Zdravotně technické...
| List obsahuje: |  | 1) Krycí list soupisu | 2) Rekapitulace |  |  | 3) Soupis prací | Zpět na list: | Rekapitulace stavby
[9 empty] | >> skryté sloupce << | [9 empty] | {4a15f9aa-9fff-4c02-b207-f7b9290128be}
2
| KRYCÍ LIST SOUPISU | [8 empty] | v --- níže se nacházejí doplnkové a pomocné údaje k sestavám --- v | [8 empty] | False
Stavba:
VOŠZ A SZŠ HRADEC KRÁLOVÉ, Rekonstrukce laboratoří fyziky, chemie, biologie
Objekt:
01 - Stavební úpravy
Soupis:
D.4 - Zdravotně technické instalace
| KSO: |  |  |  |  | CC-CZ:
| Místo: |  |  |  |  | Datum: | 22.2.2017
| Zadavatel: |  |  |  |  | IČ:
DIČ:
| Uchazeč: |  |  |  |  | IČ:
DIČ:
| Projektant: |  |  |  |  | IČ:
DIČ:
Poznámka:
| Cena bez DPH | [5 empty] | 0
|  |  | Základ daně |  |  | Sazba daně | Výše daně
| DPH | základní | 0 |  |  | 21% | 0
|  | snížená | 0 |  |  | 15% | 0
|  | zákl. přenesená | 0 |  |  | 21% | 0
|  | sníž. přenesená | 0 |  |  | 15% | 0
|  | nulová | 0 |  |  | 0% | 0
| Cena s DPH |  |  | v | CZK |  | 0
REKAPITULACE ČLENĚNÍ SOUPISU PRACÍ
Stavba:
VOŠZ A SZŠ HRADEC KRÁLOVÉ, Rekonstrukce laboratoří fyziky, chemie, biologie
Objekt:
01 - Stavební úpravy
Soupis:
D.4 - Zdravotně technické instalace
Místo: | [5 empty] | Datum: | 22.2.2017
Zadavatel: | [5 empty] | Projektant:
Uchazeč:
Kód dílu - Popis | [6 empty] | Cena celkem [CZK]
Náklady soupisu celkem | [6 empty] | 0 | [12 empty] | -1
| HSV - HSV | [5 empty] | 0
| 9 - Ostatní konstrukce a práce-bourání | [5 empty] | 0
| PSV - PSV | [5 empty] | 0
| 721 - Zdravotechnika - vnitřní kanalizace | [5 empty] | 0
| 722 - Zdravotechnika - vnitřní vodovod | [5 empty] | 0
| 725 - Zdravotechnika - zařizovací předměty | [5 empty] | 0
SOUPIS PRACÍ
Stavba:
VOŠZ A SZŠ HRADEC KRÁLOVÉ, Rekonstrukce laboratoří fyziky, chemie, biologie
Objekt:
01 - Stavební úpravy
Soupis:
D.4 - Zdravotně technické instalace
Místo: | [5 empty] | Datum: | 22.2.2017
Zadavatel: | [5 empty] | Projektant:
Uchazeč:
PČ | Typ | Kód | Popis | MJ | Množství | J.cena [CZK] | Cena celkem [CZK] | Cenová soustava |  | Poznámka | DPH | J. Nh [h] | Nh celkem [h] | J. hmotnost [t] | Hmotnost celkem [t] | J. suť [t] | Suť Celkem [t]
Náklady soupisu celkem | [6 empty] | 0 | [5 empty] | 0 |  | 0.139 |  | 0 |  | D | -1 | [10 empty] | 0
| D | HSV | HSV |  |  |  | 0 | [5 empty] | 0 |  | 0 |  | 0 | 1 | D | 0 |  |  |  | ROZPOCET | [6 empty] | 0
| D | 9 | Ostatní konstrukce a práce-bourání |  |  |  | 0 | [5 empty] | 0 |  | 0 |  | 0 | 1 | D | 1 |  |  |  | ROZPOCET | [6 empty] | 0
1 | K | 910-R1 | Demontáž stávajícího potrubí, zařizovacích předmětů, baterií, zápachových uzávěrek | soubor | 1 |  | 0 |  |  |  | základní |  | 0 | 0 | 0 | 0 | 0 | 4 | K | 2 |  |  |  | ROZPOCET | 0 | 0 | 0 | 0 | 0 | 1 | 0 | 4 | 2
| PP |  | Demontáž stávajícího potrubí, zařizovacích předmětů, baterií, zápachových uzávěrek | [15 empty] | PP | 2
| D | PSV | PSV |  |  |  | 0 | [5 empty] | 0 |  | 0.139 |  | 0 | 2 | D | 0 |  |  |  | ROZPOCET | [6 empty] | 0
| D | 721 | Zdravotechnika - vnitřní kanalizace |  |  |  | 0 | [5 empty] | 0 |  | 0.0412 |  | 0 | 2 | D | 1 |  |  |  | ROZPOCET | [6 empty] | 0
2 | K | 721174023 | Potrubí kanalizační z PP hrdlové odpadní systém HT DN 50 | m | 13 |  | 0 |  |  |  | základní |  | 0 | 0 | 0 | 0 | 0 | 16 | K | 2 |  |  |  | ROZPOCET | 0 | 0 | 0 | 0 | 0 | 1 | 0 | 16 | 4
| PP |  | Potrubí kanalizační z PP hrdlové odpadní systém HT DN 50 | [15 empty] | PP | 2
| VV |  | 13 "připojovací potrubí |  | 13 | [13 empty] | VV | 2 | 2 | True | 0 | ROZPOCET
| VV |  | Součet |  | 13 | [13 empty] | VV | 2 | 4 | True | 1 | ROZPOCET
3 | K | 721174042 | Potrubí kanalizační z PP připojovací systém HT DN 40 | m | 45 |  | 0 | CS ÚRS 2016 02 |  |  | základní |  | 0 | 0.00029 | 0.01305 | 0 | 0 | 16 | K | 2 |  |  |  | ROZPOCET | 0 | 0 | 0 | 0 | 0 | 1 | 0 | 16 | 6
| PP |  | Potrubí z plastových trub polypropylenové [HT systém] připojovací DN 40 | [15 empty] | PP | 2
| PSC |  | Poznámka k souboru cen: 1. Cenami -3315 až -3317 se oceňuje svislé potrubí od střešního vtoku po čisticí kus. 2. Ochrany odpadního a připojovacího potrubí z plastových trub se oceňují cenami souboru cen 722 18- . . Ochrana potrubí, části A 02. 3. V cenách potrubí z polyetylenových trub jsou započteny náklady na montáž kotevních prvků, jejich dodání se oceňuje ve specifikaci. | [15 empty] | PSC | 2
| VV |  | 45 "připojovací potrubí |  | 45 | [13 empty] | VV | 2 | 2 | True | 0 | ROZPOCET
| VV |  | Součet |  | 45 | [13 empty] | VV | 2 | 4 | True | 1 | ROZPOCET
4 | K | 721174043 | Potrubí kanalizační z PP připojovací systém HT DN 50 | m | 51 |  | 0 | CS ÚRS 2016 02 |  |  | základní |  | 0 | 0.00035 | 0.01785 | 0 | 0 | 16 | K | 2 |  |  |  | ROZPOCET | 0 | 0 | 0 | 0 | 0 | 1 | 0 | 16 | 8
| PP |  | Potrubí z plastových trub polypropylenové [HT systém] připojovací DN 50 | [15 empty] | PP | 2
| PSC |  | Poznámka k souboru cen: 1. Cenami -3315 až -3317 se oceňuje svislé potrubí od střešního vtoku po čisticí kus. 2. Ochrany odpadního a připojovacího potrubí z plastových trub se oceňují cenami souboru cen 722 18- . . Ochrana potrubí, části A 02. 3. V cenách potrubí z polyetylenových trub jsou započteny náklady na montáž kotevních prvků, jejich dodání se oceňuje ve specifikaci. | [15 empty] | PSC | 2
| VV |  | 51 "připojovací potrubí |  | 51 | [13 empty] | VV | 2 | 2 | True | 0 | ROZPOCET
| VV |  | Součet |  | 51 | [13 empty] | VV | 2 | 4 | True | 1 | ROZPOCET
5 | K | 721100101 | Upevňovací materiál pro kanalizační potrubí | ks | 64 |  | 0 |  |  |  | základní |  | 0 | 0 | 0 | 0 | 0 | 16 | K | 2 |  |  |  | ROZPOCET | 0 | 0 | 0 | 0 | 0 | 1 | 0 | 16 | 10
| PP |  | Upevňovací materiál pro kanalizační potrubí | [15 empty] | PP | 2
| VV |  | (45+51)/1,5 "upevnění potrubí |  | 64 | [13 empty] | VV | 2 | 2 | True | 0 | ROZPOCET
| VV |  | Součet |  | 64 | [13 empty] | VV | 2 | 4 | True | 1 | ROZPOCET
6 | K | 721194104 | Vyvedení a upevnění odpadních výpustek DN 40 | kus | 37 |  | 0 | CS ÚRS 2016 02 |  |  | základní |  | 0 | 0 | 0 | 0 | 0 | 16 | K | 2 |  |  |  | ROZPOCET | 0 | 0 | 0 | 0 | 0 | 1 | 0 | 16 | 12
| PP |  | Vyměření přípojek na potrubí vyvedení a upevnění odpadních výpustek DN 40 | [15 empty] | PP | 2
| PSC |  | Poznámka k souboru cen: 1. Cenami lze oceňovat i vyvedení a upevnění odpadních výpustek ke strojům a zařízením. 2. Potrubí odpadních výpustek se oceňují cenami souboru cen 721 17- . . Potrubí z plastových trub, části A 01. | [15 empty] | PSC | 2
| VV |  | 37 "výpustky DN40 |  | 37 | [13 empty] | VV | 2 | 2 | True | 0 | ROZPOCET
| VV |  | Součet |  | 37 | [13 empty] | VV | 2 | 4 | True | 1 | ROZPOCET
7 | K | 721226512 | Zápachová uzávěrka podomítková pro pračku a myčku DN 50 | kus | 1 |  | 0 | CS ÚRS 2016 02 |  |  | základní |  | 0 | 0.00022 | 0.00022 | 0 | 0 | 16 | K | 2 |  |  |  | ROZPOCET | 0 | 0 | 0 | 0 | 0 | 1 | 0 | 16 | 14
| PP |  | Zápachové uzávěrky podomítkové (Pe) s krycí deskou pro pračku a myčku DN 50 [HL 440] | [15 empty] | PP | 2
| VV |  | 1 "myčka |  | 1 | [13 empty] | VV | 2 | 2 | True | 0 | ROZPOCET
| VV |  | Součet |  | 1 | [13 empty] | VV | 2 | 4 | True | 1 | ROZPOCET
8 | K | 725862103 | Zápachová uzávěrka pro dřezy DN 40/50 | kus | 36 |  | 0 | CS ÚRS 2016 02 |  |  | základní |  | 0 | 0.00028 | 0.01008 | 0 | 0 | 16 | K | 2 |  |  |  | ROZPOCET | 0 | 0 | 0 | 0 | 0 | 1 | 0 | 16 | 16
| PP |  | Zápachové uzávěrky zařizovacích předmětů pro dřezy DN 40/50 [HL 100G] | [15 empty] | PP | 2
| PSC |  | Poznámka k souboru cen: 1. Pro volbu cen zápachových uzávěrek je rozhodující vnější průměr připojovací trubky. 2. V cenách je započteno i propojení zápachové uzávěrky s odpadní výpustkou. 3. Cenami zápachových uzávěrek nelze oceňovat zápachové uzávěrky, pokud jsou započteny v cenách zařizovacích předmětů. 4. Přechodové tvarovky pro připojení k armaturám se oceňují samostatně cenami souboru cen 722 22-.. | [15 empty] | PSC | 2
| VV |  | 36 "sifony pro připojení zařízení |  | 36 | [13 empty] | VV | 2 | 2 | True | 0 | ROZPOCET
| VV |  | Součet |  | 36 | [13 empty] | VV | 2 | 4 | True | 1 | ROZPOCET
9 | K | pc.722022 | Napojení technologie laboratoře | soubor | 36 |  | 0 |  |  |  | základní |  | 0 | 0 | 0 | 0 | 0 | 16 | K | 2 |  |  |  | ROZPOCET | 0 | 0 | 0 | 0 | 0 | 1 | 0 | 16 | 18
| PP |  | Napojení technologie laboratoře | [15 empty] | PP | 2
| VV |  | 36 "připojení zařízení |  | 36 | [13 empty] | VV | 2 | 2 | True | 0 | ROZPOCET
| VV |  | Součet |  | 36 | [13 empty] | VV | 2 | 4 | True | 1 | ROZPOCET
10 | K | R-721901 | Vtok se zápachovou uzávěrkou HL 21 s přídavným uzávěrem pro suchý stav | kus | 1 |  | 0 |  |  |  | základní |  | 0 | 0 | 0 | 0 | 0 | 16 | K | 2 |  |  |  | ROZPOCET | 0 | 0 | 0 | 0 | 0 | 1 | 0 | 16 | 20
| PP |  | Vtok se zápachovou uzávěrkou HL 21 s přídavným uzávěrem pro suchý stav | [15 empty] | PP | 2
| VV |  | 1 "odvodnění stoupačky vzduchotechniky |  | 1 | [13 empty] | VV | 2 | 2 | True | 0 | ROZPOCET
| VV |  | Součet |  | 1 | [13 empty] | VV | 2 | 4 | True | 1 | ROZPOCET
11 | K | R-721911 | Napojení nového potrubí na stávající potrubí kanalizace | soubor | 11 |  | 0 |  |  |  | základní |  | 0 | 0 | 0 | 0 | 0 | 16 | K | 2 |  |  |  | ROZPOCET | 0 | 0 | 0 | 0 | 0 | 1 | 0 | 16 | 22
| PP |  | Napojení nového potrubí na stávající potrubí kanalizace | [15 empty] | PP | 2
| VV |  | 11 "napojení na stávající kanalizaci |  | 11 | [13 empty] | VV | 2 | 2 | True | 0 | ROZPOCET
| VV |  | Součet |  | 11 | [13 empty] | VV | 2 | 4 | True | 1 | ROZPOCET
12 | K | 721290111 | Zkouška těsnosti potrubí kanalizace vodou do DN 125 | m | 109 |  | 0 | CS ÚRS 2016 02 |  |  | základní |  | 0 | 0 | 0 | 0 | 0 | 16 | K | 2 |  |  |  | ROZPOCET | 0 | 0 | 0 | 0 | 0 | 1 | 0 | 16 | 24
| PP |  | Zkouška těsnosti kanalizace v objektech vodou do DN 125 | [15 empty] | PP | 2
| PSC |  | Poznámka k souboru cen: 1. V ceně -0123 není započteno dodání média; jeho dodávka se oceňuje ve specifikaci. | [15 empty] | PSC | 2
| VV |  | 13+45+51 |  | 109 | [13 empty] | VV | 2 | 2 | True | 0 | ROZPOCET
| VV |  | Součet |  | 109 | [13 empty] | VV | 2 | 4 | True | 1 | ROZPOCET
13 | K | 998721101 | Přesun hmot tonážní pro vnitřní kanalizace v objektech v do 6 m | t | 0.301 |  | 0 | CS ÚRS 2016 02 |  |  | základní |  | 0 | 0 | 0 | 0 | 0 | 16 | K | 2 |  |  |  | ROZPOCET | 0 | 0 | 0 | 0 | 0 | 1 | 0 | 16 | 26
| PP |  | Přesun hmot pro vnitřní kanalizace stanovený z hmotnosti přesunovaného materiálu vodorovná dopravní vzdálenost do 50 m v objektech výšky do 6 m | [15 empty] | PP | 2
| PSC |  | Poznámka k souboru cen: 1. Ceny pro přesun hmot stanovený z hmotnosti přesunovaného materiálu se používají tehdy, pokud je možné určit hmotnost za celý stavební díl. Do této hmotnosti se započítává i hmotnost materiálů oceňovaných ve specifikaci. 2. Pokud nelze jednoznačně stanovit hmotnost přesunovaných materiálů, lze pro výpočet přesunu hmot použít orientačně procentní sazbu. Touto sazbou se vynásobí rozpočtové náklady za celý stavební díl včetně nákladů na materiál ve specifikacích. 3. Příplatek k cenám -1181 pro přesun prováděný bez použití mechanizace, tj. za ztížených podmínek, lze použít pouze pro hmotnost materiálu, která se tímto způsobem skutečně přemísťuje. | [15 empty] | PSC | 2
| D | 722 | Zdravotechnika - vnitřní vodovod |  |  |  | 0 | [5 empty] | 0 |  | 0.069942 |  | 0 | 2 | D | 1 |  |  |  | ROZPOCET | [6 empty] | 0
14 | K | 722176112 | Montáž potrubí plastové spojované svary polyfuzně do D 20 mm | m | 79 |  | 0 | CS ÚRS 2016 02 |  |  | základní |  | 0 | 0.00033 | 0.02607 | 0 | 0 | 16 | K | 2 |  |  |  | ROZPOCET | 0 | 0 | 0 | 0 | 0 | 1 | 0 | 16 | 28
| PP |  | Montáž potrubí z plastových trub svařovaných polyfuzně D přes 16 do 20 mm | [15 empty] | PP | 2
| PSC |  | Poznámka k souboru cen: 1. V cenách -6111 až -6140 jsou započteny i náklady na montáž tvarovek. 2. V cenách -6111 až -6140 je započtena tato četnost spojů na 1 m délky rozvodu: a) u polyfuze: 3 svary, b) na tupo: 1,5 svaru. 3. Odlišné množství spojů lze ocenit přípočtem či odpočtem cen -3911 až -3990 části C02 Opravy a údržba vnitřního vodovodu 4. V cenách –6111 až -6140 nejsou započteny náklady na dodání potrubí a tvarovky; tyto se oceňují ve specifikaci. Ztratné lze stanovit: a) u potrubí ve výši 3%, b) u tvarovek se nestanoví. | [15 empty] | PSC | 2
| VV |  | 79 "připojovací potrubí |  | 79 | [13 empty] | VV | 2 | 2 | True | 0 | ROZPOCET
| VV |  | Součet |  | 79 | [13 empty] | VV | 2 | 4 | True | 1 | ROZPOCET
15 | M | 286151520 | trubka tlaková PPR řada PN 20 20 x 3,4 x 4000 mm | m | 81.37 |  | 0 | CS ÚRS 2016 02 |  |  | základní |  | 0 | 0.00017 | 0.013833 | 0 | 0 | 32 | M | 2 |  |  |  | ROZPOCET | 0 | 0 | 0 | 0 | 0 | 1 | 0 | 16 | 30
| PP |  | trubka tlaková PPR řada PN 20 20 x 3,4 x 4000 mm | [15 empty] | PP | 2
| VV |  | 1,03*79 |  | 81.37 | [13 empty] | VV | 2 | 2 | True | 0 | ROZPOCET
| VV |  | Součet |  | 81.37 | [13 empty] | VV | 2 | 4 | True | 1 | ROZPOCET
16 | M | 286151510 | tvarovky PPR pro vnitřní rozvod tlakové | komplet | 1 |  | 0 |  |  |  | základní |  | 0 | 0 | 0 | 0 | 0 | 32 | M | 2 |  |  |  | ROZPOCET | 0 | 0 | 0 | 0 | 0 | 1 | 0 | 16 | 32
| PP |  | tvarovky PPR pro vnitřní rozvod tlakové | [15 empty] | PP | 2
| VV |  | 1 |  | 1 | [13 empty] | VV | 2 | 2 | True | 0 | ROZPOCET
| VV |  | Součet |  | 1 | [13 empty] | VV | 2 | 4 | True | 1 | ROZPOCET
17 | K | 722181221 | Ochrana vodovodního potrubí přilepenými tepelně izolačními trubicemi z PE tl do 10 mm DN do 22 mm | m | 81.37 |  | 0 | CS ÚRS 2016 02 |  |  | základní |  | 0 | 5e-05 | 0.0040685 | 0 | 0 | 16 | K | 2 |  |  |  | ROZPOCET | 0 | 0 | 0 | 0 | 0 | 1 | 0 | 16 | 34
| PP |  | Ochrana potrubí tepelně izolačními trubicemi z pěnového polyetylenu PE přilepenými v příčných a podélných spojích, tloušťky izolace přes 6 do 10 mm, vnitřního průměru izolace DN do 22 mm | [15 empty] | PP | 2
| PSC |  | Poznámka k souboru cen: 1. V cenách -1211 až -1255 jsou započteny i náklady na dodání tepelně izolačních trubic. | [15 empty] | PSC | 2
| VV |  | 1,03*(79) |  | 81.37 | [13 empty] | VV | 2 | 2 | True | 0 | ROZPOCET
| VV |  | Součet |  | 81.37 | [13 empty] | VV | 2 | 4 | True | 1 | ROZPOCET
18 | K | 722100101 | Upevňovací materiál pro vodovodní potrubí | ks | 52.667 |  | 0 |  |  |  | základní |  | 0 | 0 | 0 | 0 | 0 | 16 | K | 2 |  |  |  | ROZPOCET | 0 | 0 | 0 | 0 | 0 | 1 | 0 | 16 | 36
| PP |  | Upevňovací materiál pro vodovodní potrubí | [15 empty] | PP | 2
| VV |  | 79/1,5 "upevnění potrubí |  | 52.667 | [13 empty] | VV | 2 | 2 | True | 0 | ROZPOCET
| VV |  | Součet |  | 52.667 | [13 empty] | VV | 2 | 4 | True | 1 | ROZPOCET
19 | K | 722220151 | Nástěnka závitová plastová PPR PN 20 DN 16 x G 1/2 | kus | 35 |  | 0 | CS ÚRS 2016 02 |  |  | základní |  | 0 | 0.00017 | 0.00595 | 0 | 0 | 16 | K | 2 |  |  |  | ROZPOCET | 0 | 0 | 0 | 0 | 0 | 1 | 0 | 16 | 38
| PP |  | Armatury s jedním závitem plastové (PPR) PN 20 (SDR 6) DN 16 x G 1/2 | [15 empty] | PP | 2
| PSC |  | Poznámka k souboru cen: 1. Cenami -9101 až -9106 nelze oceňovat montáž nástěnek. 2. V cenách –0111 až -0122 je započteno i vyvedení a upevnění výpustek. | [15 empty] | PSC | 2
| VV |  | 35 "nástěnka ventil |  | 35 | [13 empty] | VV | 2 | 2 | True | 0 | ROZPOCET
| VV |  | Součet |  | 35 | [13 empty] | VV | 2 | 4 | True | 1 | ROZPOCET
20 | K | 722229101 | Montáž vodovodních armatur s jedním závitem G 1/2 ostatní typ | kus | 1 |  | 0 | CS ÚRS 2016 02 |  |  | základní |  | 0 | 2e-05 | 2e-05 | 0 | 0 | 16 | K | 2 |  |  |  | ROZPOCET | 0 | 0 | 0 | 0 | 0 | 1 | 0 | 16 | 40
| PP |  | Armatury s jedním závitem montáž vodovodních armatur s jedním závitem ostatních typů G 1/2 | [15 empty] | PP | 2
| PSC |  | Poznámka k souboru cen: 1. Cenami -9101 až -9106 nelze oceňovat montáž nástěnek. 2. V cenách –0111 až -0122 je započteno i vyvedení a upevnění výpustek. | [15 empty] | PSC | 2
21 | M | 551119960 | ventil pračkový kulový s filtrem IVAR 1/2" x 3/4" | kus | 1 |  | 0 | CS ÚRS 2016 02 |  |  | základní |  | 0 | 0.000151 | 0.000151 | 0 | 0 | 32 | M | 2 |  |  |  | ROZPOCET | 0 | 0 | 0 | 0 | 0 | 1 | 0 | 16 | 42
| PP |  | ventil pračkový kulový s filtrem 1/2" x 3/4" | [15 empty] | PP | 2
| P |  | Poznámka k položce: IVAR, ceníkový kód: art.240 | [15 empty] | P | 2
22 | K | 722232061 | Kohout kulový přímý G 1/2 PN 42 do 185°C vnitřní závit s vypouštěním | kus | 15 |  | 0 | CS ÚRS 2016 02 |  |  | základní |  | 0 | 0.00027 | 0.00405 | 0 | 0 | 16 | K | 2 |  |  |  | ROZPOCET | 0 | 0 | 0 | 0 | 0 | 1 | 0 | 16 | 44
| PP |  | Armatury se dvěma závity kulové kohouty PN 42 do 185 st.C přímé vnitřní závit s vypouštěním [R 250 DS Giacomini] G 1/2 | [15 empty] | PP | 2
| VV |  | 15 "uzávěry pro přívody k zařízením |  | 15 | [13 empty] | VV | 2 | 2 | True | 0 | ROZPOCET
| VV |  | Součet |  | 15 | [13 empty] | VV | 2 | 4 | True | 1 | ROZPOCET
23 | K | 7222801-R | Napojení na stávající potrubí vodovodu | soubor | 13 |  | 0 |  |  |  | základní |  | 0 | 0 | 0 | 0 | 0 | 16 | K | 2 |  |  |  | ROZPOCET | 0 | 0 | 0 | 0 | 0 | 1 | 0 | 16 | 46
| PP |  | Napojení na stávající potrubí vodovodu | [15 empty] | PP | 2
| VV |  | 13 "napojení na stávající vodovod |  | 13 | [13 empty] | VV | 2 | 2 | True | 0 | ROZPOCET
| VV |  | Součet |  | 13 | [13 empty] | VV | 2 | 4 | True | 1 | ROZPOCET
24 | K | 722290226 | Zkouška těsnosti vodovodního potrubí závitového do DN 50 | m | 79 |  | 0 | CS ÚRS 2016 02 |  |  | základní |  | 0 | 0.00019 | 0.01501 | 0 | 0 | 16 | K | 2 |  |  |  | ROZPOCET | 0 | 0 | 0 | 0 | 0 | 1 | 0 | 16 | 48
| PP |  | Zkoušky, proplach a desinfekce vodovodního potrubí zkoušky těsnosti vodovodního potrubí závitového do DN 50 | [15 empty] | PP | 2
| PSC |  | Poznámka k souboru cen: 1. Cenami se oceňují dílčí zkoušky těsnosti vodovodního potrubí, které bude v dalším pracovním postupu zakryto nebo se stane nepřístupným. 2. Cenami nelze oceňovat celkové zkoušky těsnosti rozvodů vodovodního potrubí. 3. V cenách je započteno i dodání vody, uzavření a zabezpečení konců potrubí. 4. V cenách -0234 a -0237 je započteno i dodání desinfekčního prostředku. | [15 empty] | PSC | 2
| VV |  | 79 |  | 79 | [13 empty] | VV | 2 | 2 | True | 0 | ROZPOCET
| VV |  | Součet |  | 79 | [13 empty] | VV | 2 | 4 | True | 1 | ROZPOCET
25 | K | 722290234 | Proplach a dezinfekce vodovodního potrubí do DN 80 | m | 79 |  | 0 | CS ÚRS 2016 02 |  |  | základní |  | 0 | 1e-05 | 0.00079 | 0 | 0 | 16 | K | 2 |  |  |  | ROZPOCET | 0 | 0 | 0 | 0 | 0 | 1 | 0 | 16 | 50
| PP |  | Zkoušky, proplach a desinfekce vodovodního potrubí proplach a desinfekce vodovodního potrubí do DN 80 | [15 empty] | PP | 2
| PSC |  | Poznámka k souboru cen: 1. Cenami se oceňují dílčí zkoušky těsnosti vodovodního potrubí, které bude v dalším pracovním postupu zakryto nebo se stane nepřístupným. 2. Cenami nelze oceňovat celkové zkoušky těsnosti rozvodů vodovodního potrubí. 3. V cenách je započteno i dodání vody, uzavření a zabezpečení konců potrubí. 4. V cenách -0234 a -0237 je započteno i dodání desinfekčního prostředku. | [15 empty] | PSC | 2
26 | K | 998722101 | Přesun hmot tonážní pro vnitřní vodovod v objektech v do 6 m | t | 0.171 |  | 0 | CS ÚRS 2016 02 |  |  | základní |  | 0 | 0 | 0 | 0 | 0 | 16 | K | 2 |  |  |  | ROZPOCET | 0 | 0 | 0 | 0 | 0 | 1 | 0 | 16 | 52
| PP |  | Přesun hmot pro vnitřní vodovod stanovený z hmotnosti přesunovaného materiálu vodorovná dopravní vzdálenost do 50 m v objektech výšky do 6 m | [15 empty] | PP | 2
| PSC |  | Poznámka k souboru cen: 1. Ceny pro přesun hmot stanovený z hmotnosti přesunovaného materiálu se používají tehdy, pokud je možné určit hmotnost za celý stavební díl. Do této hmotnosti se započítává i hmotnost materiálů oceňovaných ve specifikaci. 2. Pokud nelze jednoznačně stanovit hmotnost přesunovaných materiálů, lze pro výpočet přesunu hmot použít orientačně procentní sazbu. Touto sazbou se vynásobí rozpočtové náklady za celý stavební díl včetně nákladů na materiál ve specifikacích. 3. Příplatek k cenám -2181 pro přesun prováděný bez použití mechanizace, tj. za ztížených podmínek, lze použít pouze pro hmotnost materiálu, která se tímto způsobem skutečně přemísťuje. | [15 empty] | PSC | 2
| D | 725 | Zdravotechnika - zařizovací předměty |  |  |  | 0 | [5 empty] | 0 |  | 0.02786 |  | 0 | 2 | D | 1 |  |  |  | ROZPOCET | [6 empty] | 0
27 | K | 725211601 | Umyvadlo keramické připevněné na stěnu šrouby bílé bez krytu na sifon 500 mm | soubor | 1 |  | 0 | CS ÚRS 2016 02 |  |  | základní |  | 0 | 0.01376 | 0.01376 | 0 | 0 | 16 | K | 2 |  |  |  | ROZPOCET | 0 | 0 | 0 | 0 | 0 | 1 | 0 | 16 | 54
| PP |  | Umyvadla keramická bez výtokových armatur se zápachovou uzávěrkou připevněná na stěnu šrouby bílá bez sloupu nebo krytu na sifon 500 mm | [15 empty] | PP | 2
| PSC |  | Poznámka k souboru cen: 1. V cenách -2101 a -2102 je započteno i dodání zápachové uzávěrky. 2. V cenách –4112-14, -4141-43, -4151-56, -4161-63, -4211, 21, 31, není započten napájecí zdroj 3. V cenách -1651, -1656 a -1661, -1666 není započteno dodání skříňky. | [15 empty] | PSC | 2
28 | K | 725819401 | Montáž ventilů rohových G 1/2 s připojovací trubičkou | soubor | 41 |  | 0 | CS ÚRS 2016 02 |  |  | základní |  | 0 | 9e-05 | 0.00369 | 0 | 0 | 16 | K | 2 |  |  |  | ROZPOCET | 0 | 0 | 0 | 0 | 0 | 1 | 0 | 16 | 56
| PP |  | Ventily montáž ventilů ostatních typů rohových s připojovací trubičkou G 1/2 | [15 empty] | PP | 2
| VV |  | 41 "rohové ventily pro připojení zařízení |  | 41 | [13 empty] | VV | 2 | 2 | True | 0 | ROZPOCET
| VV |  | Součet |  | 41 | [13 empty] | VV | 2 | 4 | True | 1 | ROZPOCET
29 | M | 551410400 | ventil rohový mosazný 1TE66 DN 15 1/2" | kus | 41 |  | 0 | CS ÚRS 2016 02 |  |  | základní |  | 0 | 0.00021 | 0.00861 | 0 | 0 | 32 | M | 2 |  |  |  | ROZPOCET | 0 | 0 | 0 | 0 | 0 | 1 | 0 | 16 | 58
| PP |  | ventil rohový mosazný DN 15 1/2" | [15 empty] | PP | 2
30 | K | 725822611 | Baterie umyvadlové stojánkové pákové bez výpusti | soubor | 1 |  | 0 | CS ÚRS 2016 02 |  |  | základní |  | 0 | 0.0018 | 0.0018 | 0 | 0 | 16 | K | 2 |  |  |  | ROZPOCET | 0 | 0 | 0 | 0 | 0 | 1 | 0 | 16 | 60
| PP |  | Baterie umyvadlové stojánkové pákové bez výpusti | [15 empty] | PP | 2
| PSC |  | Poznámka k souboru cen: 1. V cenách –2654, 56, -9101-9202 není započten napájecí zdroj. | [15 empty] | PSC | 2
31 | K | 725861211 | Zápachové uzávěrky pro zařizovací předměty umyvadlové chromované | kus | 1 |  | 0 |  |  |  | základní |  | 0 | 0 | 0 | 0 | 0 | 16 | K | 2 |  |  |  | ROZPOCET | 0 | 0 | 0 | 0 | 0 | 1 | 0 | 16 | 62
| PP |  | Zápachové uzávěrky pro zařizovací předměty umyvadlové chromované | [15 empty] | PP | 2
32 | K | 998725101 | Přesun hmot tonážní pro zařizovací předměty v objektech v do 6 m | t | 0.029 |  | 0 | CS ÚRS 2016 02 |  |  | základní |  | 0 | 0 | 0 | 0 | 0 | 16 | K | 2 |  |  |  | ROZPOCET | 0 | 0 | 0 | 0 | 0 | 1 | 0 | 16 | 64
| PP |  | Přesun hmot pro zařizovací předměty stanovený z hmotnosti přesunovaného materiálu vodorovná dopravní vzdálenost do 50 m v objektech výšky do 6 m | [15 empty] | PP | 2
| PSC |  | Poznámka k souboru cen: 1. Ceny pro přesun hmot stanovený z hmotnosti přesunovaného materiálu se používají tehdy, pokud je možné určit hmotnost za celý stavební díl. Do této hmotnosti se započítává i hmotnost materiálů oceňovaných ve specifikaci. 2. Pokud nelze jednoznačně stanovit hmotnost přesunovaných materiálů, lze pro výpočet přesunu hmot použít orientačně procentní sazbu. Touto sazbou se vynásobí rozpočtové náklady za celý stavební díl včetně nákladů na materiál ve specifikacích. 3. Příplatek k cenám -5181 pro přesun prováděný bez použití mechanizace, tj. za ztížených podmínek, lze použít pouze pro hmotnost materiálu, která se tímto způsobem skutečně přemísťuje. | [15 empty] | PSC | 2

## D.5 - Silnoproudé elektro...
| List obsahuje: |  | 1) Krycí list soupisu | 2) Rekapitulace |  |  | 3) Soupis prací | Zpět na list: | Rekapitulace stavby
[9 empty] | >> skryté sloupce << | [9 empty] | {2c13c033-dddf-4ce4-af78-83fb40924cfc}
2
| KRYCÍ LIST SOUPISU | [8 empty] | v --- níže se nacházejí doplnkové a pomocné údaje k sestavám --- v | [8 empty] | False
Stavba:
VOŠZ A SZŠ HRADEC KRÁLOVÉ, Rekonstrukce laboratoří fyziky, chemie, biologie
Objekt:
01 - Stavební úpravy
Soupis:
D.5 - Silnoproudé elektroinstalace
| KSO: |  |  |  |  | CC-CZ:
| Místo: |  | Parc. č. st. 299, parc. č. 118/1 |  |  | Datum: | 22.2.2017
| Zadavatel: |  |  |  |  | IČ:
DIČ:
| Uchazeč: |  |  |  |  | IČ:
DIČ:
| Projektant: |  |  |  |  | IČ:
DIČ:
Poznámka:
| Cena bez DPH | [5 empty] | 0
|  |  | Základ daně |  |  | Sazba daně | Výše daně
| DPH | základní | 0 |  |  | 21% | 0
|  | snížená | 0 |  |  | 15% | 0
|  | zákl. přenesená | 0 |  |  | 21% | 0
|  | sníž. přenesená | 0 |  |  | 15% | 0
|  | nulová | 0 |  |  | 0% | 0
| Cena s DPH |  |  | v | CZK |  | 0
REKAPITULACE ČLENĚNÍ SOUPISU PRACÍ
Stavba:
VOŠZ A SZŠ HRADEC KRÁLOVÉ, Rekonstrukce laboratoří fyziky, chemie, biologie
Objekt:
01 - Stavební úpravy
Soupis:
D.5 - Silnoproudé elektroinstalace
Místo: |  |  | Parc. č. st. 299, parc. č. 118/1 |  |  | Datum: | 22.2.2017
Zadavatel: | [5 empty] | Projektant:
Uchazeč:
Kód dílu - Popis | [6 empty] | Cena celkem [CZK]
Náklady soupisu celkem | [6 empty] | 0 | [12 empty] | -1
| D1 - SILNOPROUDÉ ROZVÁDĚČE | [5 empty] | 0
| D2 - kabely CYKY | [5 empty] | 0
| D3 - VODIC PRO POSPOJOVANI CY | [5 empty] | 0
| D4 - KRABICOVA ROZV.Z LIS.ISOLANTU | [5 empty] | 0
| D5 - D 23 mm | [5 empty] | 0
| D6 - UKONCENI VODICU V ROZVADECICH | [5 empty] | 0
| D7 - HODINOVE ZUCTOVACI SAZBY | [5 empty] | 0
| D9 - DLE CSN 331500 | [5 empty] | 0
| D10 VRN - VRN | [5 empty] | 0
SOUPIS PRACÍ
Stavba:
VOŠZ A SZŠ HRADEC KRÁLOVÉ, Rekonstrukce laboratoří fyziky, chemie, biologie
Objekt:
01 - Stavební úpravy
Soupis:
D.5 - Silnoproudé elektroinstalace
Místo: |  |  | Parc. č. st. 299, parc. č. 118/1 |  |  | Datum: | 22.2.2017
Zadavatel: | [5 empty] | Projektant:
Uchazeč:
PČ | Typ | Kód | Popis | MJ | Množství | J.cena [CZK] | Cena celkem [CZK] | Cenová soustava |  | Poznámka | DPH | J. Nh [h] | Nh celkem [h] | J. hmotnost [t] | Hmotnost celkem [t] | J. suť [t] | Suť Celkem [t]
Náklady soupisu celkem | [6 empty] | 0 | [5 empty] | 0 |  | 0 |  | 0 |  | D | -1 | [7 empty] | 0
| D | D1 | SILNOPROUDÉ ROZVÁDĚČE |  |  |  | 0 | [5 empty] | 0 |  | 0 |  | 0 | 1 | D | 0 | ROZPOCET | [6 empty] | 0
1 | K | Pol1 | rozvaděč RMS.1 | ks | 1 |  | 0 |  |  |  | základní |  | 0 | 0 | 0 | 0 | 0 | 4 | K | 1 | ROZPOCET | 0 | 0 | 0 | 0 | 0 | 1 | 0 | 4 | 1837773401
| PP |  | rozvaděč RMS.1 | [15 empty] | PP | 1
| P |  | Poznámka k položce: Číslo výkresu / specifikace D.5.2.1, D.5.2.3 | [15 empty] | P | 1
2 | K | Pol2 | rozvaděč RMS.2 | ks | 1 |  | 0 |  |  |  | základní |  | 0 | 0 | 0 | 0 | 0 | 4 | K | 1 | ROZPOCET | 0 | 0 | 0 | 0 | 0 | 1 | 0 | 4 | -1319936897
| PP |  | rozvaděč RMS.2 | [15 empty] | PP | 1
| P |  | Poznámka k položce: Číslo výkresu / specifikace D.5.3.1, D.5.3.3 | [15 empty] | P | 1
3 | K | Pol3 | rozvaděč RMS.3 | ks | 1 |  | 0 |  |  |  | základní |  | 0 | 0 | 0 | 0 | 0 | 4 | K | 1 | ROZPOCET | 0 | 0 | 0 | 0 | 0 | 1 | 0 | 4 | 396318095
| PP |  | rozvaděč RMS.3 | [15 empty] | PP | 1
| P |  | Poznámka k položce: Číslo výkresu / specifikace D.5.3.1, D.5.3.4 | [15 empty] | P | 1
4 | K | Pol4 | jistič 32C/3 | ks | 3 |  | 0 |  |  |  | základní |  | 0 | 0 | 0 | 0 | 0 | 4 | K | 1 | ROZPOCET | 0 | 0 | 0 | 0 | 0 | 1 | 0 | 4 | -1674438350
| PP |  | jistič 32C/3 | [15 empty] | PP | 1
| P |  | Poznámka k položce: Číslo výkresu / specifikace D.5.2.1 | [15 empty] | P | 1
5 | K | Pol5 | Podlahová krabice kompletní IP54 do dutých podlah a do betonu | ks | 30 |  | 0 |  |  |  | základní |  | 0 | 0 | 0 | 0 | 0 | 4 | K | 1 | ROZPOCET | 0 | 0 | 0 | 0 | 0 | 1 | 0 | 4 | -746612312
| PP |  | Podlahová krabice kompletní IP54 do dutých podlah a do betonu | [15 empty] | PP | 1
| P |  | Poznámka k položce: Číslo výkresu / specifikace D.5.2.1, D.5.3.1 | [15 empty] | P | 1
6 | K | Pol6 | Podlahový kanál 28x250 3komorový | m | 75 |  | 0 |  |  |  | základní |  | 0 | 0 | 0 | 0 | 0 | 4 | K | 1 | ROZPOCET | 0 | 0 | 0 | 0 | 0 | 1 | 0 | 4 | 496378639
| PP |  | Podlahový kanál 28x250 3komorový | [15 empty] | PP | 1
| P |  | Poznámka k položce: Číslo výkresu / specifikace D.5.2.1, D.5.3.1 | [15 empty] | P | 1
| D | D2 | kabely CYKY |  |  |  | 0 | [5 empty] | 0 |  | 0 |  | 0 | 1 | D | 0 | ROZPOCET | [6 empty] | 0
7 | K | Pol7 | 3x1.5 mm2 pevně | m | 100 |  | 0 |  |  |  | základní |  | 0 | 0 | 0 | 0 | 0 | 4 | K | 1 | ROZPOCET | 0 | 0 | 0 | 0 | 0 | 1 | 0 | 4 | 1722867966
| PP |  | 3x1.5 mm2 pevně | [15 empty] | PP | 1
| P |  | Poznámka k položce: Číslo výkresu / specifikace D.5.2.1, D.5.3.1 | [15 empty] | P | 1
8 | K | Pol8 | 3x2.5 mm2 pevně | m | 1100 |  | 0 |  |  |  | základní |  | 0 | 0 | 0 | 0 | 0 | 4 | K | 1 | ROZPOCET | 0 | 0 | 0 | 0 | 0 | 1 | 0 | 4 | -632114465
| PP |  | 3x2.5 mm2 pevně | [15 empty] | PP | 1
| P |  | Poznámka k položce: Číslo výkresu / specifikace D.5.2.1, D.5.3.1 | [15 empty] | P | 1
9 | K | Pol9 | 5x1,5 | m | 250 |  | 0 |  |  |  | základní |  | 0 | 0 | 0 | 0 | 0 | 4 | K | 1 | ROZPOCET | 0 | 0 | 0 | 0 | 0 | 1 | 0 | 4 | -1703210037
| PP |  | 5x1,5 | [15 empty] | PP | 1
| P |  | Poznámka k položce: Číslo výkresu / specifikace D.5.2.1, D.5.3.1 | [15 empty] | P | 1
10 | K | Pol10 | 5x2,5 | m | 300 |  | 0 |  |  |  | základní |  | 0 | 0 | 0 | 0 | 0 | 4 | K | 1 | ROZPOCET | 0 | 0 | 0 | 0 | 0 | 1 | 0 | 4 | 159563883
| PP |  | 5x2,5 | [15 empty] | PP | 1
| P |  | Poznámka k položce: Číslo výkresu / specifikace D.5.2.1, D.5.3.1 | [15 empty] | P | 1
11 | K | Pol11 | 5x10 | m | 100 |  | 0 |  |  |  | základní |  | 0 | 0 | 0 | 0 | 0 | 4 | K | 1 | ROZPOCET | 0 | 0 | 0 | 0 | 0 | 1 | 0 | 4 | 1872042204
| PP |  | 5x10 | [15 empty] | PP | 1
| P |  | Poznámka k položce: Číslo výkresu / specifikace D.5.2.1, D.5.3.1 | [15 empty] | P | 1
12 | K | Pol12 | JYTY 4x1 | m | 100 |  | 0 |  |  |  | základní |  | 0 | 0 | 0 | 0 | 0 | 4 | K | 1 | ROZPOCET | 0 | 0 | 0 | 0 | 0 | 1 | 0 | 4 | -2008625810
| PP |  | JYTY 4x1 | [15 empty] | PP | 1
| P |  | Poznámka k položce: Číslo výkresu / specifikace D.5.2.1, D.5.3.1 | [15 empty] | P | 1
| D | D3 | VODIC PRO POSPOJOVANI CY |  |  |  | 0 | [5 empty] | 0 |  | 0 |  | 0 | 1 | D | 0 | ROZPOCET | [6 empty] | 0
13 | K | Pol13 | 6- Zlutozeleny pevně | m | 100 |  | 0 |  |  |  | základní |  | 0 | 0 | 0 | 0 | 0 | 4 | K | 1 | ROZPOCET | 0 | 0 | 0 | 0 | 0 | 1 | 0 | 4 | 1489596303
| PP |  | 6- Zlutozeleny pevně | [15 empty] | PP | 1
| P |  | Poznámka k položce: Číslo výkresu / specifikace D.5.2.1, D.5.3.1 | [15 empty] | P | 1
14 | K | Pol14 | 16- Zlutozelen pevně | m | 100 |  | 0 |  |  |  | základní |  | 0 | 0 | 0 | 0 | 0 | 4 | K | 1 | ROZPOCET | 0 | 0 | 0 | 0 | 0 | 1 | 0 | 4 | -2094048297
| PP |  | 16- Zlutozelen pevně | [15 empty] | PP | 1
| P |  | Poznámka k položce: Číslo výkresu / specifikace D.5.2.1, D.5.3.1 | [15 empty] | P | 1
15 | K | Pol15 | zásuvka 230V/16A- jednoduchá včetně krabice IP20...IP44 | ks | 32 |  | 0 |  |  |  | základní |  | 0 | 0 | 0 | 0 | 0 | 4 | K | 1 | ROZPOCET | 0 | 0 | 0 | 0 | 0 | 1 | 0 | 4 | -41086974
| PP |  | zásuvka 230V/16A- jednoduchá včetně krabice IP20...IP44 | [15 empty] | PP | 1
| P |  | Poznámka k položce: Číslo výkresu / specifikace D.5.2.2, D.5.3.2 | [15 empty] | P | 1
16 | K | Pol16 | Dtto s přepěťovou ochranou | ks | 8 |  | 0 |  |  |  | základní |  | 0 | 0 | 0 | 0 | 0 | 4 | K | 1 | ROZPOCET | 0 | 0 | 0 | 0 | 0 | 1 | 0 | 4 | -1330335758
| PP |  | Dtto s přepěťovou ochranou | [15 empty] | PP | 1
| P |  | Poznámka k položce: Číslo výkresu / specifikace D.5.2.2, D.5.3.2 | [15 empty] | P | 1
17 | K | Pol17 | Dvojzásuvka 230V/16A včetně krabice IP20..IP44 | ks | 11 |  | 0 |  |  |  | základní |  | 0 | 0 | 0 | 0 | 0 | 4 | K | 1 | ROZPOCET | 0 | 0 | 0 | 0 | 0 | 1 | 0 | 4 | -1996653820
| PP |  | včetně krabice IP20..IP44 | [15 empty] | PP | 1
| P |  | Poznámka k položce: Číslo výkresu / specifikace D.5.2.2, D.5.3.2 | [15 empty] | P | 1
18 | K | Pol18 | Dtto s přepětovou ochranou | ks | 6 |  | 0 |  |  |  | základní |  | 0 | 0 | 0 | 0 | 0 | 4 | K | 1 | ROZPOCET | 0 | 0 | 0 | 0 | 0 | 1 | 0 | 4 | 211426983
| PP |  | Dtto s přepětovou ochranou | [15 empty] | PP | 1
| P |  | Poznámka k položce: Číslo výkresu / specifikace D.5.2.2, D.5.3.2 | [15 empty] | P | 1
| D | D4 | KRABICOVA ROZV.Z LIS.ISOLANTU |  |  |  | 0 | [5 empty] | 0 |  | 0 |  | 0 | 1 | D | 0 | ROZPOCET | [6 empty] | 0
19 | K | Pol19 | do 4 mm2 | ks | 20 |  | 0 |  |  |  | základní |  | 0 | 0 | 0 | 0 | 0 | 4 | K | 1 | ROZPOCET | 0 | 0 | 0 | 0 | 0 | 1 | 0 | 4 | -98967114
| PP |  | do 4 mm2 | [15 empty] | PP | 1
| P |  | Poznámka k položce: Číslo výkresu / specifikace D.5.2.2, D.5.3.2 | [15 empty] | P | 1
| D | D5 | D 23 mm |  |  |  | 0 | [5 empty] | 0 |  | 0 |  | 0 | 1 | D | 0 | ROZPOCET | [6 empty] | 0
20 | K | Pol20 | 2223/LPE-2D 23mm | m | 200 |  | 0 |  |  |  | základní |  | 0 | 0 | 0 | 0 | 0 | 4 | K | 1 | ROZPOCET | 0 | 0 | 0 | 0 | 0 | 1 | 0 | 4 | 1154810184
| PP |  | 2223/LPE-2D 23mm | [15 empty] | PP | 1
| P |  | Poznámka k položce: Číslo výkresu / specifikace D.5.2.2, D.5.3.2 | [15 empty] | P | 1
21 | K | Pol21 | Rozbočné krabice dle použití pro světelné a zásuvkové obvody | ks | 10 |  | 0 |  |  |  | základní |  | 0 | 0 | 0 | 0 | 0 | 4 | K | 1 | ROZPOCET | 0 | 0 | 0 | 0 | 0 | 1 | 0 | 4 | -586150611
| PP |  | Rozbočné krabice dle použití pro světelné a zásuvkové obvody | [15 empty] | PP | 1
| P |  | Poznámka k položce: Číslo výkresu / specifikace D.5.2.2, D.5.3.2 | [15 empty] | P | 1
| D | D6 | UKONCENI VODICU V ROZVADECICH |  |  |  | 0 | [5 empty] | 0 |  | 0 |  | 0 | 1 | D | 0 | ROZPOCET | [6 empty] | 0
22 | K | Pol22 | Do 2,5 mm2 | ks | 450 |  | 0 |  |  |  | základní |  | 0 | 0 | 0 | 0 | 0 | 4 | K | 1 | ROZPOCET | 0 | 0 | 0 | 0 | 0 | 1 | 0 | 4 | 1352986307
| PP |  | Do 2,5 mm2 | [15 empty] | PP | 1
| P |  | Poznámka k položce: Číslo výkresu / specifikace D.5.2.2, D.5.3.2 | [15 empty] | P | 1
23 | K | Pol23 | Do 6 mm2 | ks | 120 |  | 0 |  |  |  | základní |  | 0 | 0 | 0 | 0 | 0 | 4 | K | 1 | ROZPOCET | 0 | 0 | 0 | 0 | 0 | 1 | 0 | 4 | -1215215489
| PP |  | Do 6 mm2 | [15 empty] | PP | 1
| P |  | Poznámka k položce: Číslo výkresu / specifikace D.5.2.2, D.5.3.2 | [15 empty] | P | 1
24 | K | Pol24 | Do 16 mm2 | ks | 36 |  | 0 |  |  |  | základní |  | 0 | 0 | 0 | 0 | 0 | 4 | K | 1 | ROZPOCET | 0 | 0 | 0 | 0 | 0 | 1 | 0 | 4 | 1114319654
| PP |  | Do 16 mm2 | [15 empty] | PP | 1
| P |  | Poznámka k položce: Číslo výkresu / specifikace D.5.2.2, D.5.3.2 | [15 empty] | P | 1
25 | K | Pol25 | Vypínače, tlačítka - 230V/10A řaz1...7 IP20-IP43 včetně krabice | ks | 2 |  | 0 |  |  |  | základní |  | 0 | 0 | 0 | 0 | 0 | 4 | K | 1 | ROZPOCET | 0 | 0 | 0 | 0 | 0 | 1 | 0 | 4 | 423863847
| PP |  | Vypínače, tlačítka - 230V/10A řaz1...7 IP20-IP43 včetně krabice | [15 empty] | PP | 1
| P |  | Poznámka k položce: Číslo výkresu / specifikace D.5.2.2, D.5.3.2 | [15 empty] | P | 1
| D | D7 | HODINOVE ZUCTOVACI SAZBY |  |  |  | 0 | [5 empty] | 0 |  | 0 |  | 0 | 1 | D | 0 | ROZPOCET | [6 empty] | 0
26 | K | Pol26 | zednické přípomoce | hod | 20 |  | 0 |  |  |  | základní |  | 0 | 0 | 0 | 0 | 0 | 4 | K | 1 | ROZPOCET | 0 | 0 | 0 | 0 | 0 | 1 | 0 | 4 | 1328987987
| PP |  | zednické přípomoce | [15 empty] | PP | 1
| P |  | Poznámka k položce: sekání drážek a začištění | [15 empty] | P | 1
27 | K | Pol27 | Připojení technického zařízení | hod | 30 |  | 0 |  |  |  | základní |  | 0 | 0 | 0 | 0 | 0 | 4 | K | 1 | ROZPOCET | 0 | 0 | 0 | 0 | 0 | 1 | 0 | 4 | -1146207179
| PP |  | Připojení technického zařízení | [15 empty] | PP | 1
28 | K | Pol28 | Zkusebni provoz | hod | 10 |  | 0 |  |  |  | základní |  | 0 | 0 | 0 | 0 | 0 | 4 | K | 1 | ROZPOCET | 0 | 0 | 0 | 0 | 0 | 1 | 0 | 4 | 1020439132
| PP |  | Zkusebni provoz | [15 empty] | PP | 1
| D | D9 | DLE CSN 331500 |  |  |  | 0 | [5 empty] | 0 |  | 0 |  | 0 | 1 | D | 0 | ROZPOCET | [6 empty] | 0
29 | K | Pol29 | Revizni technik | hod | 40 |  | 0 |  |  |  | základní |  | 0 | 0 | 0 | 0 | 0 | 4 | K | 1 | ROZPOCET | 0 | 0 | 0 | 0 | 0 | 1 | 0 | 4 | -1426430061
| PP |  | Revizni technik | [15 empty] | PP | 1
30 | K | Pol30 | Spolupráce s reviz.technikem | hod | 2 |  | 0 |  |  |  | základní |  | 0 | 0 | 0 | 0 | 0 | 4 | K | 1 | ROZPOCET | 0 | 0 | 0 | 0 | 0 | 1 | 0 | 4 | -683388041
| PP |  | Spoluprace s reviz.technikem | [15 empty] | PP | 1
31 | K | Pol31 | přířpravné práce, seznámení s PD, zákres jednotlivých tras, vyměření dle PD interiéru | hod | 20 |  | 0 |  |  |  | základní |  | 0 | 0 | 0 | 0 | 0 | 4 | K | 1 | ROZPOCET | 0 | 0 | 0 | 0 | 0 | 1 | 0 | 4 | 45903353
| PP |  | přířpravné práce, seznámení s PD, zákres jednotlivých tras, vyměření dle PD interiéru | [15 empty] | PP | 1
| D | D10 VRN | VRN |  |  |  | 0 | [5 empty] | 0 |  | 0 |  | 0 | 1 | D | 0 | ROZPOCET | [6 empty] | 0
32 | K | Pol32 | PPV z montáží | kpl | 1 |  | 0 |  |  |  | základní |  | 0 | 0 | 0 | 0 | 0 | 4 | K | 1 | ROZPOCET | 0 | 0 | 0 | 0 | 0 | 1 | 0 | 4 | 1379563461
33 | K | Pol33 | Dodav. dokumentace | kpl | 1 |  | 0 |  |  |  | základní |  | 0 | 0 | 0 | 0 | 0 | 4 | K | 1 | ROZPOCET | 0 | 0 | 0 | 0 | 0 | 1 | 0 | 4 | -1459008629

## D.6 - Slaboproudé elektro...
| List obsahuje: |  | 1) Krycí list soupisu | 2) Rekapitulace |  |  | 3) Soupis prací | Zpět na list: | Rekapitulace stavby
[9 empty] | >> skryté sloupce << | [9 empty] | {0bdbf2a7-1975-4a89-ae70-d1911a9f4f83}
2
| KRYCÍ LIST SOUPISU | [8 empty] | v --- níže se nacházejí doplnkové a pomocné údaje k sestavám --- v | [8 empty] | False
Stavba:
VOŠZ A SZŠ HRADEC KRÁLOVÉ, Rekonstrukce laboratoří fyziky, chemie, biologie
Objekt:
01 - Stavební úpravy
Soupis:
D.6 - Slaboproudé elektroinstalace
| KSO: |  |  |  |  | CC-CZ:
| Místo: |  | Parc. č. st. 299, parc. č. 118/1 |  |  | Datum: | 22.2.2017
| Zadavatel: |  |  |  |  | IČ:
DIČ:
| Uchazeč: |  |  |  |  | IČ:
DIČ:
| Projektant: |  |  |  |  | IČ:
DIČ:
Poznámka:
| Cena bez DPH | [5 empty] | 0
|  |  | Základ daně |  |  | Sazba daně | Výše daně
| DPH | základní | 0 |  |  | 21% | 0
|  | snížená | 0 |  |  | 15% | 0
|  | zákl. přenesená | 0 |  |  | 21% | 0
|  | sníž. přenesená | 0 |  |  | 15% | 0
|  | nulová | 0 |  |  | 0% | 0
| Cena s DPH |  |  | v | CZK |  | 0
REKAPITULACE ČLENĚNÍ SOUPISU PRACÍ
Stavba:
VOŠZ A SZŠ HRADEC KRÁLOVÉ, Rekonstrukce laboratoří fyziky, chemie, biologie
Objekt:
01 - Stavební úpravy
Soupis:
D.6 - Slaboproudé elektroinstalace
Místo: |  |  | Parc. č. st. 299, parc. č. 118/1 |  |  | Datum: | 22.2.2017
Zadavatel: | [5 empty] | Projektant:
Uchazeč:
Kód dílu - Popis | [6 empty] | Cena celkem [CZK]
Náklady soupisu celkem | [6 empty] | 0 | [12 empty] | -1
| D1 - SILNOPROUDÉ ROZVÁDĚČE | [5 empty] | 0
| D2 - HODINOVE ZUCTOVACI SAZBY | [5 empty] | 0
| D3 - VRN | [5 empty] | 0
SOUPIS PRACÍ
Stavba:
VOŠZ A SZŠ HRADEC KRÁLOVÉ, Rekonstrukce laboratoří fyziky, chemie, biologie
Objekt:
01 - Stavební úpravy
Soupis:
D.6 - Slaboproudé elektroinstalace
Místo: |  |  | Parc. č. st. 299, parc. č. 118/1 |  |  | Datum: | 22.2.2017
Zadavatel: | [5 empty] | Projektant:
Uchazeč:
PČ | Typ | Kód | Popis | MJ | Množství | J.cena [CZK] | Cena celkem [CZK] | Cenová soustava |  | Poznámka | DPH | J. Nh [h] | Nh celkem [h] | J. hmotnost [t] | Hmotnost celkem [t] | J. suť [t] | Suť Celkem [t]
Náklady soupisu celkem | [6 empty] | 0 | [5 empty] | 0 |  | 0 |  | 0 |  | D | -1 | [7 empty] | 0
| D | D1 | SILNOPROUDÉ ROZVÁDĚČE |  |  |  | 0 | [5 empty] | 0 |  | 0 |  | 0 | 1 | D | 0 | ROZPOCET | [6 empty] | 0
1 | K | Pol01 | rozvaděč RACK 19" 10U | ks | 2 |  | 0 |  |  |  | základní |  | 0 | 0 | 0 | 0 | 0 | 4 | K | 1 | ROZPOCET | 0 | 0 | 0 | 0 | 0 | 1 | 0 | 4 | -387428412
| PP |  | jednodílný rozvaděč určený k umístění 19"hubů,routerů a switchů při budování strukturované datové kabeláže.Uzamykatelná předné dvířka s průhledným sklem odvětrání rozvaděče průduchy v bocích horní i spodní části a jeden z průduch ve středu horní části, určen k přichycení na stěnu | [15 empty] | PP | 1
| P |  | Poznámka k položce: Číslo výkresu/specifikace D.6.2,D.6.3 | [15 empty] | P | 1
2 | K | Pol02 | SWITCH 24port | ks | 1 |  | 0 |  |  |  | základní |  | 0 | 0 | 0 | 0 | 0 | 4 | K | 1 | ROZPOCET | 0 | 0 | 0 | 0 | 0 | 1 | 0 | 4 | -1461091405
| PP |  | Switch 24port 10/100/1000, 4xGigabit combo (SFP/RJ-45), WebManaged,PoE 802,3at, 19" rackmount | [15 empty] | PP | 1
| P |  | Poznámka k položce: Číslo výkresu/specifikace D.6.2 | [15 empty] | P | 1
3 | K | Pol03 | SWITCH 44port | ks | 2 |  | 0 |  |  |  | základní |  | 0 | 0 | 0 | 0 | 0 | 4 | K | 1 | ROZPOCET | 0 | 0 | 0 | 0 | 0 | 1 | 0 | 4 | 2053131509
| PP |  | Switch 44port 10/100/1000, 4xGigabit combo (SFP/RJ-45), WebManaged,PoE 802,3at, "19"" rackmount" | [15 empty] | PP | 1
| P |  | Poznámka k položce: Číslo výkresu/specifikace D.6.3 | [15 empty] | P | 1
4 | K | Pol04 | zásuvka RJ45, včetně krabice | ks | 35 |  | 0 |  |  |  | základní |  | 0 | 0 | 0 | 0 | 0 | 4 | K | 1 | ROZPOCET | 0 | 0 | 0 | 0 | 0 | 1 | 0 | 4 | -1408132552
| PP |  | zásuvka RJ45, včetně krabice, ostatní zásuvky jsou součástí dodávky s nábytkem | [15 empty] | PP | 1
| P |  | Poznámka k položce: Číslo výkresu/specifikace D.6.3 | [15 empty] | P | 1
5 | K | Pol05 | kabel UTP cat.6e | m | 4200 |  | 0 |  |  |  | základní |  | 0 | 0 | 0 | 0 | 0 | 4 | K | 1 | ROZPOCET | 0 | 0 | 0 | 0 | 0 | 1 | 0 | 4 | 1428576675
| PP |  | Kabel UTP (kroucená dvoulinka,drát) se 4páry,certifikace Cat.6 pro GB sítě, včetně koncovek | [15 empty] | PP | 1
| P |  | Poznámka k položce: Číslo výkresu/specifikace D.6.2, D.6.3 | [15 empty] | P | 1
6 | K | Pol06 | Kabely VGA | m | 45 |  | 0 |  |  |  | základní |  | 0 | 0 | 0 | 0 | 0 | 4 | K | 1 | ROZPOCET | 0 | 0 | 0 | 0 | 0 | 1 | 0 | 4 | 8914558
| PP |  | kabel stíněný pro použití v prostředí s rušivými vlivy.Kabel je zakončený 15pinovými VGA konektory | [15 empty] | PP | 1
| P |  | Poznámka k položce: Číslo výkresu/specifikace D.6.2 | [15 empty] | P | 1
7 | K | Pol07 | Kabel HDMI | m | 50 |  | 0 |  |  |  | základní |  | 0 | 0 | 0 | 0 | 0 | 4 | K | 1 | ROZPOCET | 0 | 0 | 0 | 0 | 0 | 1 | 0 | 4 | -963764433
| PP |  | Video kabel DTV rozlišení 480i/480p/ 720i/720p/1080p/4Kx2K, Kompatibilní s PC rozlišením VGA/ SVGA/XGA/UXGA +konektory | [15 empty] | PP | 1
| P |  | Poznámka k položce: Číslo výkresu/specifikace D.6.2, D.6.3 | [15 empty] | P | 1
8 | K | Pol08 | Kabelový rozvod pro REPRO 2x1,5 | m | 70 |  | 0 |  |  |  | základní |  | 0 | 0 | 0 | 0 | 0 | 4 | K | 1 | ROZPOCET | 0 | 0 | 0 | 0 | 0 | 1 | 0 | 4 | 383205404
| PP |  | Kabel transparentní, vyroben z 99,99%bezkyslíkaté mědi,barevně odlišené kanály pro snadnou identifikaci,včetně koncovek | [15 empty] | PP | 1
| P |  | Poznámka k položce: Číslo výkresu/specifikace D.6.2,D.6.3 | [15 empty] | P | 1
9 | K | Pol09 | PVC o 16...23 | m | 100 |  | 0 |  |  |  | základní |  | 0 | 0 | 0 | 0 | 0 | 4 | K | 1 | ROZPOCET | 0 | 0 | 0 | 0 | 0 | 1 | 0 | 4 | -1358581284
| PP |  | vytrubkování pro slaboproudy vstupy do podlahového systému | [15 empty] | PP | 1
| P |  | Poznámka k položce: Číslo výkresu/specifikace D.6.2,D.6.3 | [15 empty] | P | 1
| D | D2 | HODINOVE ZUCTOVACI SAZBY |  |  |  | 0 | [5 empty] | 0 |  | 0 |  | 0 | 1 | D | 0 | ROZPOCET | [6 empty] | 0
10 | K | Pol10 | Připojení technického zařízení | hod | 60 |  | 0 |  |  |  | základní |  | 0 | 0 | 0 | 0 | 0 | 4 | K | 1 | ROZPOCET | 0 | 0 | 0 | 0 | 0 | 1 | 0 | 4 | -1132140040
| PP |  | Připojení technického zařízení | [15 empty] | PP | 1
11 | K | Pol11 | Zkusebni provoz | hod | 10 |  | 0 |  |  |  | základní |  | 0 | 0 | 0 | 0 | 0 | 4 | K | 1 | ROZPOCET | 0 | 0 | 0 | 0 | 0 | 1 | 0 | 4 | 689495840
| PP |  | Zkusebni provoz | [15 empty] | PP | 1
12 | K | Pol12 | přířpravné práce, seznámení s PD, zákres jednotlivých tras, vyměření dle PD interiéru | hod | 30 |  | 0 |  |  |  | základní |  | 0 | 0 | 0 | 0 | 0 | 4 | K | 1 | ROZPOCET | 0 | 0 | 0 | 0 | 0 | 1 | 0 | 4 | 310905033
| PP |  | přířpravné práce, seznámení s PD, zákres jednotlivých tras, vyměření dle PD interiéru | [15 empty] | PP | 1
| D | D3 | VRN |  |  |  | 0 | [5 empty] | 0 |  | 0 |  | 0 | 1 | D | 0 | ROZPOCET | [6 empty] | 0
13 | K | Pol13 | PPV z montáže | kpl | 1 |  | 0 |  |  |  | základní |  | 0 | 0 | 0 | 0 | 0 | 4 | K | 1 | ROZPOCET | 0 | 0 | 0 | 0 | 0 | 1 | 0 | 4 | 790174869
14 | K | Pol14 | Dodav. dokumetace | kpl | 1 |  | 0 |  |  |  | základní |  | 0 | 0 | 0 | 0 | 0 | 4 | K | 1 | ROZPOCET | 0 | 0 | 0 | 0 | 0 | 1 | 0 | 4 | 1039084754

## D.7 - Plynová zařízení
| List obsahuje: |  | 1) Krycí list soupisu | 2) Rekapitulace |  |  | 3) Soupis prací | Zpět na list: | Rekapitulace stavby
[9 empty] | >> skryté sloupce << | [9 empty] | {0db16aa6-c9dd-4e86-b71a-231d4d0cd551}
2
| KRYCÍ LIST SOUPISU | [8 empty] | v --- níže se nacházejí doplnkové a pomocné údaje k sestavám --- v | [8 empty] | False
Stavba:
VOŠZ A SZŠ HRADEC KRÁLOVÉ, Rekonstrukce laboratoří fyziky, chemie, biologie
Objekt:
01 - Stavební úpravy
Soupis:
D.7 - Plynová zařízení
| KSO: |  |  |  |  | CC-CZ:
| Místo: |  |  |  |  | Datum: | 22.2.2017
| Zadavatel: |  |  |  |  | IČ:
DIČ:
| Uchazeč: |  |  |  |  | IČ:
DIČ:
| Projektant: |  |  |  |  | IČ:
DIČ:
Poznámka:
| Cena bez DPH | [5 empty] | 0
|  |  | Základ daně |  |  | Sazba daně | Výše daně
| DPH | základní | 0 |  |  | 21% | 0
|  | snížená | 0 |  |  | 15% | 0
|  | zákl. přenesená | 0 |  |  | 21% | 0
|  | sníž. přenesená | 0 |  |  | 15% | 0
|  | nulová | 0 |  |  | 0% | 0
| Cena s DPH |  |  | v | CZK |  | 0
REKAPITULACE ČLENĚNÍ SOUPISU PRACÍ
Stavba:
VOŠZ A SZŠ HRADEC KRÁLOVÉ, Rekonstrukce laboratoří fyziky, chemie, biologie
Objekt:
01 - Stavební úpravy
Soupis:
D.7 - Plynová zařízení
Místo: | [5 empty] | Datum: | 22.2.2017
Zadavatel: | [5 empty] | Projektant:
Uchazeč:
Kód dílu - Popis | [6 empty] | Cena celkem [CZK]
Náklady soupisu celkem | [6 empty] | 0 | [12 empty] | -1
| HSV - HSV | [5 empty] | 0
| 9 - Ostatní konstrukce a práce-bourání | [5 empty] | 0
| PSV - PSV | [5 empty] | 0
| 723 - Zdravotechnika - vnitřní plynovod | [5 empty] | 0
SOUPIS PRACÍ
Stavba:
VOŠZ A SZŠ HRADEC KRÁLOVÉ, Rekonstrukce laboratoří fyziky, chemie, biologie
Objekt:
01 - Stavební úpravy
Soupis:
D.7 - Plynová zařízení
Místo: | [5 empty] | Datum: | 22.2.2017
Zadavatel: | [5 empty] | Projektant:
Uchazeč:
PČ | Typ | Kód | Popis | MJ | Množství | J.cena [CZK] | Cena celkem [CZK] | Cenová soustava |  | Poznámka | DPH | J. Nh [h] | Nh celkem [h] | J. hmotnost [t] | Hmotnost celkem [t] | J. suť [t] | Suť Celkem [t]
Náklady soupisu celkem | [6 empty] | 0 | [5 empty] | 0 |  | 0.06362 |  | 0 |  | D | -1 | [10 empty] | 0
| D | HSV | HSV |  |  |  | 0 | [5 empty] | 0 |  | 0 |  | 0 | 1 | D | 0 |  |  |  | ROZPOCET | [6 empty] | 0
| D | 9 | Ostatní konstrukce a práce-bourání |  |  |  | 0 | [5 empty] | 0 |  | 0 |  | 0 | 1 | D | 1 |  |  |  | ROZPOCET | [6 empty] | 0
1 | K | 910-R1 | Demontáž stávajícího potrubí, zařizovacích předmětů, baterií, zápachových uzávěrek | soubor | 1 |  | 0 |  |  |  | základní |  | 0 | 0 | 0 | 0 | 0 | 4 | K | 2 |  |  |  | ROZPOCET | 0 | 0 | 0 | 0 | 0 | 1 | 0 | 4 | 2
| PP |  | Demontáž stávajícího potrubí, zařizovacích předmětů, baterií, zápachových uzávěrek | [15 empty] | PP | 2
| D | PSV | PSV |  |  |  | 0 | [5 empty] | 0 |  | 0.06362 |  | 0 | 2 | D | 0 |  |  |  | ROZPOCET | [6 empty] | 0
| D | 723 | Zdravotechnika - vnitřní plynovod |  |  |  | 0 | [5 empty] | 0 |  | 0.06362 |  | 0 | 2 | D | 1 |  |  |  | ROZPOCET | [6 empty] | 0
2 | K | 723181022 | Potrubí měděné tvrdé spojované lisováním DN 15 | m | 34 |  | 0 | CS ÚRS 2016 02 |  |  | základní |  | 0 | 0.00045 | 0.0153 | 0 | 0 | 16 | K | 2 |  |  |  | ROZPOCET | 0 | 0 | 0 | 0 | 0 | 1 | 0 | 16 | 4
| PP |  | Potrubí z měděných trubek tvrdých, spojovaných lisováním (mapress) DN 15 | [15 empty] | PP | 2
| VV |  | 34 "potrubí, připojení spotřebičů |  | 34 | [13 empty] | VV | 2 | 2 | True | 0 | ROZPOCET
| VV |  | Součet |  | 34 | [13 empty] | VV | 2 | 4 | True | 1 | ROZPOCET
3 | K | 723181023 | Potrubí měděné tvrdé spojované lisováním DN 20 | m | 28 |  | 0 | CS ÚRS 2016 02 |  |  | základní |  | 0 | 0.00067 | 0.01876 | 0 | 0 | 16 | K | 2 |  |  |  | ROZPOCET | 0 | 0 | 0 | 0 | 0 | 1 | 0 | 16 | 6
| PP |  | Potrubí z měděných trubek tvrdých, spojovaných lisováním (mapress) DN 20 | [15 empty] | PP | 2
| VV |  | 28 "potrubí, hlavní vedení v nábytku |  | 28 | [13 empty] | VV | 2 | 2 | True | 0 | ROZPOCET
| VV |  | Součet |  | 28 | [13 empty] | VV | 2 | 4 | True | 1 | ROZPOCET
4 | K | 723100101 | Upevňovací materiál pro plynovodní potrubí | ks | 41.333 |  | 0 |  |  |  | základní |  | 0 | 0 | 0 | 0 | 0 | 16 | K | 2 |  |  |  | ROZPOCET | 0 | 0 | 0 | 0 | 0 | 1 | 0 | 16 | 8
| PP |  | Upevňovací materiál pro plynovodní potrubí | [15 empty] | PP | 2
| VV |  | (34+28)/1,5 "upevnění potrubí |  | 41.333 | [13 empty] | VV | 2 | 2 | True | 0 | ROZPOCET
| VV |  | Součet |  | 41.333 | [13 empty] | VV | 2 | 4 | True | 1 | ROZPOCET
5 | K | 723190109 | Přípojka plynovodní nerezová hadice G1/2 F x G1/2 M délky 100 cm spojovaná na závit | soubor | 34 |  | 0 | CS ÚRS 2016 02 |  |  | základní |  | 0 | 0.0006 | 0.0204 | 0 | 0 | 16 | K | 2 |  |  |  | ROZPOCET | 0 | 0 | 0 | 0 | 0 | 1 | 0 | 16 | 10
| PP |  | Přípojky plynovodní ke spotřebičům z hadic nerezových [FLEXIGAS] vnější závit G 1/2 FM, délky 100 cm | [15 empty] | PP | 2
| VV |  | 34 "připojení spotřebičů |  | 34 | [13 empty] | VV | 2 | 2 | True | 0 | ROZPOCET
| VV |  | Součet |  | 34 | [13 empty] | VV | 2 | 4 | True | 1 | ROZPOCET
6 | K | 723221302 | Ventil vzorkovací rohový G 1/2 PN 5 s vnějším závitem | kus | 34 |  | 0 | CS ÚRS 2016 02 |  |  | základní |  | 0 | 0.0002 | 0.0068 | 0 | 0 | 16 | K | 2 |  |  |  | ROZPOCET | 0 | 0 | 0 | 0 | 0 | 1 | 0 | 16 | 12
| PP |  | Armatury s jedním závitem ventily vzorkovací [IVAR] rohové PN 5 vnější závit G 1/2 | [15 empty] | PP | 2
| VV |  | 34 "napojení spotřebiče |  | 34 | [13 empty] | VV | 2 | 2 | True | 0 | ROZPOCET
| VV |  | Součet |  | 34 | [13 empty] | VV | 2 | 4 | True | 1 | ROZPOCET
7 | K | 723230103 | Kulový uzávěr přímý PN 5 G 3/4 FF s protipožární armaturou a 2x vnitřním závitem | kus | 4 |  | 0 | CS ÚRS 2016 02 |  |  | základní |  | 0 | 0.00059 | 0.00236 | 0 | 0 | 16 | K | 2 |  |  |  | ROZPOCET | 0 | 0 | 0 | 0 | 0 | 1 | 0 | 16 | 14
| PP |  | Armatury se dvěma závity s protipožární armaturou PN 5 [FIREBAG] kulové uzávěry přímé závity vnitřní G 3/4 FF | [15 empty] | PP | 2
| PSC |  | Poznámka k souboru cen: 1. Cenami -9101 až -9108 nelze oceňovat montáž středotlakých regulátorů nebo jejich souprav. 2. V cenách -4351 a -4352 je upevňovací spojovací materiál součástí dodávky skříňky a soklu. | [15 empty] | PSC | 2
| VV |  | 4 "uzávěr pro vedení ve stolech |  | 4 | [13 empty] | VV | 2 | 2 | True | 0 | ROZPOCET
| VV |  | Součet |  | 4 | [13 empty] | VV | 2 | 4 | True | 1 | ROZPOCET
8 | K | 723290001 | Napojení na stávající potrubí plynovodu | kus | 4 |  | 0 |  |  |  | základní |  | 0 | 0 | 0 | 0 | 0 | 16 | K | 2 |  |  |  | ROZPOCET | 0 | 0 | 0 | 0 | 0 | 1 | 0 | 16 | 16
| PP |  | Napojení na stávající potrubí plynovodu | [15 empty] | PP | 2
| VV |  | 4 "napojení na stávající plynovod |  | 4 | [13 empty] | VV | 2 | 2 | True | 0 | ROZPOCET
| VV |  | Součet |  | 4 | [13 empty] | VV | 2 | 4 | True | 1 | ROZPOCET
9 | K | 720290226 | Tlaková zkouška plynovodního potrubí do DN 50, včetně revize a revizní knihy | soubor | 1 |  | 0 |  |  |  | základní |  | 0 | 0 | 0 | 0 | 0 | 16 | K | 2 |  |  |  | ROZPOCET | 0 | 0 | 0 | 0 | 0 | 1 | 0 | 16 | 18
| PP |  | Tlaková zkouška plynovodního potrubí do DN 50, včetně revize a revizní knihy | [15 empty] | PP | 2
10 | K | 998723102 | Přesun hmot tonážní pro vnitřní plynovod v objektech v do 12 m | t | 0.114 |  | 0 | CS ÚRS 2016 02 |  |  | základní |  | 0 | 0 | 0 | 0 | 0 | 16 | K | 2 |  |  |  | ROZPOCET | 0 | 0 | 0 | 0 | 0 | 1 | 0 | 16 | 20
| PP |  | Přesun hmot pro vnitřní plynovod stanovený z hmotnosti přesunovaného materiálu vodorovná dopravní vzdálenost do 50 m v objektech výšky přes 6 do 12 m | [15 empty] | PP | 2
| PSC |  | Poznámka k souboru cen: 1. Ceny pro přesun hmot stanovený z hmotnosti přesunovaného materiálu se používají tehdy, pokud je možné určit hmotnost za celý stavební díl. Do této hmotnosti se započítává i hmotnost materiálů oceňovaných ve specifikaci. 2. Pokud nelze jednoznačně stanovit hmotnost přesunovaných materiálů, lze pro výpočet přesunu hmot použít orientačně procentní sazbu. Touto sazbou se vynásobí rozpočtové náklady za celý stavební díl včetně nákladů na materiál ve specifikacích. 3. Příplatek k cenám -3181 pro přesun prováděný bez použití mechanizace, tj. za ztížených podmínek, lze použít pouze pro hmotnost materiálu, která se tímto způsobem skutečně přemísťuje. | [15 empty] | PSC | 2

## 03 - VRN
| List obsahuje: |  | 1) Krycí list soupisu | 2) Rekapitulace |  |  | 3) Soupis prací | Zpět na list: | Rekapitulace stavby
[9 empty] | >> skryté sloupce << | [9 empty] | {f923f160-9b62-42e7-9bfa-78813c842c8e}
2
| KRYCÍ LIST SOUPISU | [8 empty] | v --- níže se nacházejí doplnkové a pomocné údaje k sestavám --- v | [8 empty] | False
Stavba:
VOŠZ A SZŠ HRADEC KRÁLOVÉ, Rekonstrukce laboratoří fyziky, chemie, biologie
Objekt:
03 - VRN
| KSO: |  |  |  |  | CC-CZ:
| Místo: |  | Parc. č. st. 299, parc. č. 118/1 |  |  | Datum: | 22.2.2017
| Zadavatel: |  |  |  |  | IČ:
DIČ:
| Uchazeč: |  |  |  |  | IČ:
DIČ:
| Projektant: |  |  |  |  | IČ:
DIČ:
Poznámka:
| Cena bez DPH | [5 empty] | 0
|  |  | Základ daně |  |  | Sazba daně | Výše daně
| DPH | základní | 0 |  |  | 21% | 0
|  | snížená | 0 |  |  | 15% | 0
|  | zákl. přenesená | 0 |  |  | 21% | 0
|  | sníž. přenesená | 0 |  |  | 15% | 0
|  | nulová | 0 |  |  | 0% | 0
| Cena s DPH |  |  | v | CZK |  | 0
REKAPITULACE ČLENĚNÍ SOUPISU PRACÍ
Stavba:
VOŠZ A SZŠ HRADEC KRÁLOVÉ, Rekonstrukce laboratoří fyziky, chemie, biologie
Objekt:
03 - VRN
Místo: |  |  | Parc. č. st. 299, parc. č. 118/1 |  |  | Datum: | 22.2.2017
Zadavatel: | [5 empty] | Projektant:
Uchazeč:
Kód dílu - Popis | [6 empty] | Cena celkem [CZK]
Náklady soupisu celkem | [6 empty] | 0 | [12 empty] | -1
| VRN - Vedlejší rozpočtové náklady | [5 empty] | 0
| VRN3 - Zařízení staveniště | [5 empty] | 0
| VRN9 - Ostatní náklady | [5 empty] | 0
SOUPIS PRACÍ
Stavba:
VOŠZ A SZŠ HRADEC KRÁLOVÉ, Rekonstrukce laboratoří fyziky, chemie, biologie
Objekt:
03 - VRN
Místo: |  |  | Parc. č. st. 299, parc. č. 118/1 |  |  | Datum: | 22.2.2017
Zadavatel: | [5 empty] | Projektant:
Uchazeč:
PČ | Typ | Kód | Popis | MJ | Množství | J.cena [CZK] | Cena celkem [CZK] | Cenová soustava |  | Poznámka | DPH | J. Nh [h] | Nh celkem [h] | J. hmotnost [t] | Hmotnost celkem [t] | J. suť [t] | Suť Celkem [t]
Náklady soupisu celkem | [6 empty] | 0 | [5 empty] | 0 |  | 0 |  | 0 |  | D | -1 | [7 empty] | 0
| D | VRN | Vedlejší rozpočtové náklady |  |  |  | 0 | [5 empty] | 0 |  | 0 |  | 0 | 5 | D | 0 | ROZPOCET | [6 empty] | 0
| D | VRN3 | Zařízení staveniště |  |  |  | 0 | [5 empty] | 0 |  | 0 |  | 0 | 5 | D | 1 | ROZPOCET | [6 empty] | 0
1 | K | 030001000 | Zařízení staveniště | Kč | 1 |  | 0 | CS ÚRS 2016 02 |  |  | základní |  | 0 | 0 | 0 | 0 | 0 | 1024 | K | 2 | ROZPOCET | 0 | 0 | 0 | 0 | 0 | 1 | 0 | 1024 | 670536011
| PP |  | Základní rozdělení průvodních činností a nákladů zařízení staveniště | [15 empty] | PP | 2
| D | VRN9 | Ostatní náklady |  |  |  | 0 | [5 empty] | 0 |  | 0 |  | 0 | 5 | D | 1 | ROZPOCET | [6 empty] | 0
2 | K | 091002000a | Zhotovení a montáž velkoplošného celobarevného informačního panelu k označení staveniště po dobu stavby | kus | 1 |  | 0 | CS ÚRS 2016 02 |  |  | základní |  | 0 | 0 | 0 | 0 | 0 | 1024 | K | 2 | ROZPOCET | 0 | 0 | 0 | 0 | 0 | 1 | 0 | 1024 | 1950328879
| PP |  | Hlavní tituly průvodních činností a nákladů ostatní náklady související s objektem | [15 empty] | PP | 2
3 | K | 091002000b | Zhotovení a montáž stálé informační tabule pro venkovní prostředí (pamětní desky), (minimální rozměry 300 x 400 mm) | kus | 1 |  | 0 | CS ÚRS 2016 02 |  |  | základní |  | 0 | 0 | 0 | 0 | 0 | 1024 | K | 2 | ROZPOCET | 0 | 0 | 0 | 0 | 0 | 1 | 0 | 1024 | -2105403277
| PP |  | Hlavní tituly průvodních činností a nákladů ostatní náklady související s objektem | [15 empty] | PP | 2

## Pokyny pro vyplnění
Struktura údajů, formát souboru a metodika pro zpracování
Struktura
Soubor je složen ze záložky Rekapitulace stavby a záložek s názvem soupisu prací pro jednotlivé objekty ve formátu XLSX. Každá ze záložek přitom obsahuje
ještě samostatné sestavy vymezené orámovaním a nadpisem sestavy.
Rekapitulace stavby obsahuje sestavu Rekapitulace stavby a Rekapitulace objektů stavby a soupisů prací.
V sestavě Rekapitulace stavby jsou uvedeny informace identifikující předmět veřejné zakázky na stavební práce, KSO, CC-CZ, CZ-CPV, CZ-CPA a rekapitulaci
celkové nabídkové ceny uchazeče.
V sestavě Rekapitulace objektů stavby a soupisů prací je uvedena rekapitulace stavebních objektů, inženýrských objektů, provozních souborů,
vedlejších a ostatních nákladů a ostatních nákladů s rekapitulací nabídkové ceny za jednotlivé soupisy prací. Na základě údaje Typ je možné
identifikovat, zda se jedná o objekt nebo soupis prací pro daný objekt:
|  | STA | Stavební objekt pozemní
|  | ING | Stavební objekt inženýrský
|  | PRO | Provozní soubor
|  | VON | Vedlejší a ostatní náklady
|  | OST | Ostatní
|  | Soupis | Soupis prací pro daný typ objektu
Soupis prací pro jednotlivé objekty obsahuje sestavy Krycí list soupisu, Rekapitulace členění soupisu prací, Soupis prací. Za soupis prací může být považován
i objekt stavby v případě, že neobsahuje podřízenou zakázku.
Krycí list soupisu obsahuje rekapitulaci informací o předmětu veřejné zakázky ze sestavy Rekapitulace stavby, informaci o zařazení objektu do KSO,
CC-CZ, CZ-CPV, CZ-CPA a rekapitulaci celkové nabídkové ceny uchazeče za aktuální soupis prací.
Rekapitulace členění soupisu prací obsahuje rekapitulaci soupisu prací ve všech úrovních členění soupisu tak, jak byla tato členění použita (např.
stavební díly, funkční díly, případně jiné členění) s rekapitulací nabídkové ceny.
Soupis prací obsahuje položky veškerých stavebních nebo montážních prací, dodávek materiálů a služeb nezbytných pro zhotovení stavebního objektu,
inženýrského objektu, provozního souboru, vedlejších a ostatních nákladů.
Pro položky soupisu prací se zobrazují následující informace:
|  | PČ |  | Pořadové číslo položky v aktuálním soupisu
|  | TYP |  | Typ položky: K - konstrukce, M - materiál, PP - plný popis, PSC - poznámka k souboru cen, P - poznámka k položce, VV - výkaz výměr
|  | Kód |  | Kód položky
|  | Popis |  | Zkrácený popis položky
|  | MJ |  | Měrná jednotka položky
|  | Množství |  | Množství v měrné jednotce
|  | J.cena |  | Jednotková cena položky. Zadaní může obsahovat namísto J.ceny sloupce J.materiál a J.montáž, jejichž součet definuje
J.cenu položky.
|  | Cena celkem |  | Celková cena položky daná jako součin množství a j.ceny
|  | Cenová soustava |  | Příslušnost položky do cenové soustavy
Ke každé položce soupisu prací se na samostatných řádcích může zobrazovat:
Plný popis položky
Poznámka k souboru cen a poznámka zadavatele
Výkaz výměr
Pokud je k řádku výkazu výměr evidovaný údaj ve sloupci Kód, jedná se o definovaný odkaz, na který se může odvolávat výkaz výměr z jiné položky.
Metodika pro zpracování
Jednotlivé sestavy jsou v souboru provázány. Editovatelné pole jsou zvýrazněny žlutým podbarvením, ostatní pole neslouží k editaci a nesmí být jakkoliv
modifikovány.
Uchazeč je pro podání nabídky povinen vyplnit žlutě podbarvená pole:
Pole Uchazeč v sestavě Rekapitulace stavby - zde uchazeč vyplní svůj název (název subjektu)
Pole IČ a DIČ v sestavě Rekapitulace stavby - zde uchazeč vyplní svoje IČ a DIČ
Datum v sestavě Rekapitulace stavby - zde uchazeč vyplní datum vytvoření nabídky
J.cena = jednotková cena v sestavě Soupis prací o maximálním počtu desetinných míst uvedených v poli
- pokud sestavy soupisů prací obsahují pole J.cena, musí být všechna tato pole vyplněna nenulovými kladnými číslicemi
Poznámka - nepovinný údaj pro položku soupisu
V případě, že sestavy soupisů prací neobsahují pole J.cena, potom ve všech soupisech prací obsahují pole:
- J.materiál - jednotková cena materiálu
- J.montáž - jednotková cena montáže
Uchazeč je v tomto případě povinen vyplnit všechna pole J.materiál a pole J.montáž nenulovými kladnými číslicemi. V případech, kdy položka
neobsahuje žádný materiál je přípustné, aby pole J.materiál bylo vyplněno nulou. V případech, kdy položka neobsahuje žádnou montáž je přípustné,
aby pole J.montáž bylo vyplněno nulou. Není však přípustné, aby obě pole - J.materiál, J.Montáž byly u jedné položky vyplněny nulou.
Rekapitulace stavby
Název |  |  | Povinný |  | Popis | Typ | Max. počet
atributu |  |  | (A/N) |  |  |  | znaků
Kód |  |  | A |  | Kód stavby | String | 20
Stavba |  |  | A |  | Název stavby | String | 120
Místo |  |  | N |  | Místo stavby | String | 50
Datum |  |  | A |  | Datum vykonaného exportu | Date
KSO |  |  | N |  | Klasifikace stavebního objektu | String | 15
CC-CZ |  |  | N |  | Klasifikace stavbeních děl | String | 15
CZ-CPV |  |  | N |  | Společný slovník pro veřejné zakázky | String | 20
CZ-CPA |  |  | N |  | Klasifikace produkce podle činností | String | 20
Zadavatel |  |  | N |  | Zadavatel zadaní | String | 50
IČ |  |  | N |  | IČ zadavatele zadaní | String | 20
DIČ |  |  | N |  | DIČ zadavatele zadaní | String | 20
Uchazeč |  |  | N |  | Uchazeč veřejné zakázky | String | 50
Projektant |  |  | N |  | Projektant | String | 50
Poznámka |  |  | N |  | Poznámka k zadání | String | 255
Sazba DPH |  |  | A |  | Rekapitulace sazeb DPH u položek soupisů | eGSazbaDph
Základna DPH |  |  | A |  | Základna DPH určena součtem celkové ceny z položek soupisů | Double
Hodnota DPH |  |  | A |  | Hodnota DPH | Double
Cena bez DPH |  |  | A |  | Celková cena bez DPH za celou stavbu. Sčítává se ze všech listů. | Double
Cena s DPH |  |  | A |  | Celková cena s DPH za celou stavbu | Double
Rekapitulace objektů stavby a soupisů prací
Název |  |  | Povinný |  | Popis | Typ | Max. počet
atributu |  |  | (A/N) |  |  |  | znaků
Kód |  |  | A |  | Přebírá se z Rekapitulace stavby | String | 20
Stavba |  |  | A |  | Přebírá se z Rekapitulace stavby | String | 120
Místo |  |  | N |  | Přebírá se z Rekapitulace stavby | String | 50
Datum |  |  | A |  | Přebírá se z Rekapitulace stavby | Date
Zadavatel |  |  | N |  | Přebírá se z Rekapitulace stavby | String | 50
Projektant |  |  | N |  | Přebírá se z Rekapitulace stavby | String | 50
Uchazeč |  |  | N |  | Přebírá se z Rekapitulace stavby | String | 50
Kód |  |  | A |  | Kód objektu | String | 20
Objektu, Soupis prací |  |  | A |  | Název objektu | String | 120
Cena bez DPH |  |  | A |  | Cena bez DPH za daný objekt | Double
Cena s DPH |  |  | A |  | Cena spolu s DPH za daný objekt | Double
Typ |  |  | A |  | Typ zakázky | eGTypZakazky
Krycí list soupisu
Název |  |  | Povinný |  | Popis | Typ | Max. počet
atributu |  |  | (A/N) |  |  |  | znaků
Stavba |  |  | A |  | Přebírá se z Rekapitulace stavby | String | 120
Objekt |  |  | A |  | Kód a název objektu | String | 20 + 120
Soupis |  |  | A |  | Kód a název soupisu | String | 20 + 120
KSO |  |  | N |  | Klasifikace stavebního objektu | String | 15
CC-CZ |  |  | N |  | Klasifikace stavbeních děl | String | 15
CZ-CPV |  |  | N |  | Společný slovník pro veřejné zakázky | String | 20
CZ-CPA |  |  | N |  | Klasifikace produkce podle činností | String | 20
Místo |  |  | N |  | Přebírá se z Rekapitulace stavby | String | 50
Zadavatel |  |  | N |  | Přebírá se z Rekapitulace stavby | String | 50
Uchazeč |  |  | N |  | Přebírá se z Rekapitulace stavby | String | 50
Projektant |  |  | N |  | Přebírá se z Rekapitulace stavby | String | 50
Poznámka |  |  | N |  | Poznámka k soupisu prací | String | 255
Sazba DPH |  |  | A |  | Rekapitulace sazeb DPH na položkách aktuálního soupisu | eGSazbaDph
Základna DPH |  |  | A |  | Základna DPH určena součtem celkové ceny z položek aktuálního soupisu | Double
Hodnota DPH |  |  | A |  | Hodnota DPH | Double
Cena bez DPH |  |  | A |  | Cena bez DPH za daný soupis | Double
Cena s DPH |  |  | A |  | Cena s DPH za daný soupis | Double
Rekapitulace členění soupisu prací
Název |  |  | Povinný |  | Popis | Typ | Max. počet
atributu |  |  | (A/N) |  |  |  | znaků
Stavba |  |  | A |  | Přebírá se z Rekapitulace stavby | String | 120
Objekt |  |  | A |  | Kód a název objektu, přebírá se z Krycího listu soupisu | String | 20 + 120
Soupis |  |  | A |  | Kód a název objektu, přebírá se z Krycího listu soupisu | String | 20 + 120
Místo |  |  | N |  | Přebírá se z Rekapitulace stavby | String | 50
Datum |  |  | A |  | Přebírá se z Rekapitulace stavby | Date
Zadavatel |  |  | N |  | Přebírá se z Rekapitulace stavby | String | 50
Projektant |  |  | N |  | Přebírá se z Rekapitulace stavby | String | 50
Uchazeč |  |  | N |  | Přebírá se z Rekapitulace stavby | String | 50
Kód dílu - Popis |  |  | A |  | Kód a název dílu ze soupisu | String | 20 + 100
Cena celkem |  |  | A |  | Cena celkem za díl ze soupisu | Double
Soupis prací
Název |  |  | Povinný |  | Popis | Typ | Max. počet
atributu |  |  | (A/N) |  |  |  | znaků
Stavba |  |  | A |  | Přebírá se z Rekapitulace stavby | String | 120
Objekt |  |  | A |  | Kód a název objektu | String | 20 + 120
Soupis |  |  | A |  | Přebírá se z Krycího listu soupisu | String | 20 + 120
Místo |  |  | N |  | Přebírá se z Krycího listu soupisu | String | 50
Datum |  |  | A |  | Přebírá se z Krycího listu soupisu | Date
Zadavatel |  |  | N |  | Přebírá se z Krycího listu soupisu | String | 50
Projektant |  |  | N |  | Přebírá se z Krycího listu soupisu | String | 50
Uchazeč |  |  | N |  | Přebírá se z Krycího listu soupisu | String | 50
PČ |  |  | A |  | Pořadové číslo položky soupisu | Long
Typ |  |  | A |  | Typ položky soupisu | eGTypPolozky | 1
Kód |  |  | A |  | Kód položky ze soupisu | String | 20
Popis |  |  | A |  | Popis položky ze soupisu | String | 255
MJ |  |  | A |  | Měrná jednotka položky | String | 10
Množství |  |  | A |  | Množství položky soupisu | Double
J.Cena |  |  | A |  | Jednotková cena položky | Double
Cena celkem |  |  | A |  | Cena celkem vyčíslena jako J.Cena * Množství | Double
Cenová soustava |  |  | N |  | Zařazení položky do cenové soustavy | String | 50
p |  |  | N |  | Poznámka položky ze soupisu | Memo
psc |  |  | N |  | Poznámka k souboru cen ze soupisu | Memo
pp |  |  | N |  | Plný popis položky ze soupisu | Memo
vv |  |  | N |  | Výkaz výměr (figura, výraz, výměra) ze soupisu | Text,Text,Double | 20, 150
DPH |  |  | A |  | Sazba DPH pro položku | eGSazbaDPH
Hmotnost |  |  | A |  | Hmotnost položky ze soupisu | Double
Suť |  |  | A |  | Suť položky ze soupisu | Double
Nh |  |  | N |  | Normohodiny položky ze soupisu | Double
Datová věta
Typ věty |  |  | Hodnota |  | Význam
eGSazbaDPH |  |  | základní |  | Základní sazba DPH
|  |  | snížená |  | Snížená sazba DPH
|  |  | nulová |  | Nulová sazba DPH
|  |  | zákl. přenesená |  | Základní sazba DPH přenesená
|  |  | sníž. přenesená |  | Snížená sazba DPH přenesená
eGTypZakazky |  |  | STA |  | Stavební objekt
|  |  | PRO |  | Provozní soubor
|  |  | ING |  | Inženýrský objekt
|  |  | VON |  | Vedlejší a ostatní náklady
|  |  | OST |  | Ostatní náklady
eGTypPolozky |  |  | 1 |  | Položka typu HSV
|  |  | 2 |  | Položka typu PSV
|  |  | 3 |  | Položka typu M
|  |  | 4 |  | Položka typu OST