## Rekapitulace stavby
Export VZ |  | List obsahuje: |  |  |  |  | 1) Rekapitulace stavby |  |  | 2) Rekapitulace objektů stavby a soupisů prací | [16 empty] | 3.0 | [5 empty] | False | False | {a0407342-41f8-4bdc-9788-c9f64594afae}
[18 empty] | >> skryté sloupce << | [13 empty] | 0,01 | 21
[32 empty] | 0,01 | 15
|  | REKAPITULACE STAVBY | [16 empty] | v --- níže se nacházejí doplnkové a pomocné údaje k sestavám --- v | [11 empty] | Návod na vyplnění | 0,001
|  | Kód: |  |  |  |  | HORICEGSTR | [23 empty] | Měnit lze pouze buňky se žlutým podbarvením! 1) v Rekapitulaci stavby vyplňte údaje o Uchazeči (přenesou se do ostatních sestav i v jiných listech) 2) na vybraných listech vyplňte v sestavě Soupis prací ceny u položek Podrobnosti k vyplnění naleznete na poslední záložce s Pokyny pro vyplnění | 0,01
|  | Stavba: |  |  |  |  | Výměna střešní krytiny (Riegrova 1403 - OA - PD) | [24 empty] | 0,01
|  | KSO: |  |  |  |  | 801 33 12 | [6 empty] | CC-CZ: | [17 empty] | 0,01
|  | Místo: |  |  |  |  | Hořice v Podkrkonoší,Riegrova čp.900 | [6 empty] | Datum: |  | 26.10.2016 | [15 empty] | 0,01
0,01
|  | Zadavatel: | [11 empty] | IČ: | [17 empty] | 0,01
|  |  | Gymnázium,SOŠ,SOU a VOŠ Hořice v Podkrkonoší | [10 empty] | DIČ: | [17 empty] | 0,01
0,01
|  | Uchazeč: | [11 empty] | IČ: |  | Vyplň údaj | [15 empty] | 0,01
|  |  | Vyplň údaj | [10 empty] | DIČ: |  | Vyplň údaj | [15 empty] | 0,01
False
|  | Projektant: | [11 empty] | IČ: | [17 empty] | False
|  |  | AMX, s.r.o., Slezská 848, 500 03 Hradec Králové | [10 empty] | DIČ: | [17 empty] | True
0,01
|  | Poznámka: | [29 empty] | 0,01
False
|  | Cena bez DPH | [11 empty] | 0
[8 empty] | Sazba daně |  | Základ daně |  |  |  | Výše daně
|  | DPH |  | základní |  |  |  | 21% |  | 0 |  |  |  | 0
|  |  |  | snížená |  |  |  | 15% |  | 0 |  |  |  | 0
|  |  |  | zákl. přenesená |  |  |  | 21% |  | 0 |  |  |  | 0
|  |  |  | sníž. přenesená |  |  |  | 15% |  | 0 |  |  |  | 0
|  |  |  | nulová |  |  |  | 0% |  | 0 |  |  |  | 0
|  | Cena s DPH | [6 empty] | v |  | CZK |  |  | 0
REKAPITULACE OBJEKTŮ STAVBY A SOUPISŮ PRACÍ
| Kód: | [6 empty] | HORICEGSTR
| Stavba: | [6 empty] | Výměna střešní krytiny (Riegrova 1403 - OA - PD)
| Místo: | [6 empty] | Hořice v Podkrkonoší,Riegrova čp.900 |  |  |  |  | Datum: |  | 26.10.2016
| Zadavatel: | [6 empty] | Gymnázium,SOŠ,SOU a VOŠ Hořice v Podkrkonoší |  |  |  |  | Projektant: |  | AMX, s.r.o., Slezská 848, 500 03 Hradec Králové |  |  |  | Informatívní údaje z listů zakázek
Uchazeč:
| Kód |  |  |  | Objekt, Soupis prací | [6 empty] | Cena bez DPH [CZK] |  |  |  | Cena s DPH [CZK] | Typ |  | z toho Ostat. náklady [CZK] | DPH [CZK] | Normohodiny [h] | DPH základní [CZK] | DPH snížená [CZK] | DPH základní přenesená [CZK] | DPH snížená přenesená [CZK] | Základna DPH základní | Základna DPH snížená | Základna DPH zákl. přenesená | Základna DPH sníž. přenesená | Základna DPH nulová
| Náklady stavby celkem | [10 empty] | 0 |  |  |  | 0 |  |  | 0 | 0 | 0 | 0 | 0 | 0 | 0 | 0 | 0 | 0 | 0 | 0 |  | D | 0 | ###NOIMPORT### | IMPORT | {a0407342-41f8-4bdc-9788-c9f64594afae} | {00000000-0000-0000-0000-000000000000} | 801 33 12
/ |  | 1 |  |  |  | Výměna střešní krytiny | [5 empty] | 0 |  |  |  | 0 | STA |  | 0 | 0 | 0 | 0 | 0 | 0 | 0 | 0 | 0 | 0 | 0 | 0 |  |  | 1 |  | IMPORT | {14555174-a491-4163-bb03-4b7c1fe9c21f} | {a0407342-41f8-4bdc-9788-c9f64594afae} | 801 33 12 | 2
/ |  | OST |  |  |  | Vedlejší a ostatní náklady stavby | [5 empty] | 0 |  |  |  | 0 | STA |  | 0 | 0 | 0 | 0 | 0 | 0 | 0 | 0 | 0 | 0 | 0 | 0 |  |  | 1 |  | IMPORT | {b0db2509-2047-43ea-a820-60a2aaf26a27} | {a0407342-41f8-4bdc-9788-c9f64594afae} | 801 34 12 | 2

## 1 - Výměna střešní krytiny
| List obsahuje: |  | 1) Krycí list soupisu | 2) Rekapitulace |  |  | 3) Soupis prací | Zpět na list: | Rekapitulace stavby
[9 empty] | >> skryté sloupce << | [9 empty] | {14555174-a491-4163-bb03-4b7c1fe9c21f} | [5 empty] | a | 38,33 | 2
[19 empty] | 2 | [5 empty] | aa | 31,75 | 2
| KRYCÍ LIST SOUPISU | [8 empty] | v --- níže se nacházejí doplnkové a pomocné údaje k sestavám --- v | [8 empty] | False | [5 empty] | aa1 | 8,1 | 2
[25 empty] | bb | 17,2 | 2
| Stavba: | [23 empty] | bb1 | 0,93 | 2
|  | Výměna střešní krytiny (Riegrova 1403 - OA - PD) | [22 empty] | kr10 | 695,5 | 2
| Objekt: | [23 empty] | l1 | 1269,246 | 2
|  | 1 - Výměna střešní krytiny | [22 empty] | lk1 | 5,76 | 2
[25 empty] | r06 | 0,432 | 2
| KSO: |  | 801 33 12 |  |  | CC-CZ: | [18 empty] | r10 | 17,388 | 2
| Místo: |  | Hořice v Podkrkonoší,Riegrova čp.900 |  |  | Datum: | 26.10.2016 | [17 empty] | str | 695,5 | 2
[25 empty] | str01 | 695,5 | 2
| Zadavatel: |  |  |  |  | IČ: | [18 empty] | zlab | 84,6 | 2
|  | Gymnázium,SOŠ,SOU a VOŠ Hořice v Podkrkonoší |  |  |  | DIČ:
| Uchazeč: |  |  |  |  | IČ:
DIČ:
| Projektant: |  |  |  |  | IČ:
|  | AMX, s.r.o., Slezská 848, 500 03 Hradec Králové |  |  |  | DIČ:
Poznámka:
Soupis prací a dodávek je sestaven za využití položek Cenové soustavy ÚRS. Cenové a technické podmínky položek Cenové soustavy ÚRS, které nejsou uvedeny v soupisu prací ( tzn. úvodní části katalogů ) jsou neomezeně dálkově k dispozici na www.cs-urs.cz. Položky soupisu prací, které nemají ve sloupci "Cenová soustava" uveden žádný údaj, nepochází z Cenové soustavy ÚRS. Předmětem zakázky je stavba podrobně popsaná v projektové dokumentaci a vyjádřená soupisem prací a dodávek. Podrobnosti o předmětu stavby a jejích technických podmínkách, zejména materiálových a kvalitativních požadavcích, jednotlivých výrobcích a konstrukcích, způsobu provádění stavby a další informace nutné pro realizaci stavby jsou součástí projektové dokumentace. Tato dokumentace je nedílnou součástí při ocenění soupisu prací a dodávek. Text jednotlivých položek soupisu prací a dodávek nedokáže díky svému omezenému rozsahu a pouze textové podobě vyjádřit popisovanou položku vyčerpávajícím způsobem. K úplnému popisu požadovaných prací slouží projektová dokumentace.
| Cena bez DPH | [5 empty] | 0
|  |  | Základ daně |  |  | Sazba daně | Výše daně
| DPH | základní | 0 |  |  | 21% | 0
|  | snížená | 0 |  |  | 15% | 0
|  | zákl. přenesená | 0 |  |  | 21% | 0
|  | sníž. přenesená | 0 |  |  | 15% | 0
|  | nulová | 0 |  |  | 0% | 0
| Cena s DPH |  |  | v | CZK |  | 0
REKAPITULACE ČLENĚNÍ SOUPISU PRACÍ
Stavba:
Výměna střešní krytiny (Riegrova 1403 - OA - PD)
Objekt:
1 - Výměna střešní krytiny
Místo: |  |  | Hořice v Podkrkonoší,Riegrova čp.900 |  |  | Datum: | 26.10.2016
Zadavatel: |  |  | Gymnázium,SOŠ,SOU a VOŠ Hořice v Podkrkonoší |  |  | Projektant: | AMX, s.r.o., Slezská 848, 500 03 Hradec Králové
Uchazeč:
Kód dílu - Popis | [6 empty] | Cena celkem [CZK]
Náklady soupisu celkem | [6 empty] | 0 | [12 empty] | -1
| HSV - HSV | [5 empty] | 0
| 6 - Úpravy povrchů, podlahy a osazování výplní | [5 empty] | 0
| 9 - Ostatní konstrukce a práce-bourání | [5 empty] | 0
| 997 - Přesun sutě | [5 empty] | 0
| PSV - PSV | [5 empty] | 0
| 712 - Povlakové krytiny | [5 empty] | 0
| 713 - Izolace tepelné | [5 empty] | 0
| 743 - Elektromontáže - bleskosvod | [5 empty] | 0
| 762 - Konstrukce tesařské | [5 empty] | 0
| 764 - Konstrukce klempířské | [5 empty] | 0
| 765 - Krytina skládaná | [5 empty] | 0
| 767 - Konstrukce zámečnické | [5 empty] | 0
| 783 - Dokončovací práce - nátěry | [5 empty] | 0
| N00 - Ostatní práce | [5 empty] | 0
| N01 - HZS | [5 empty] | 0
SOUPIS PRACÍ
Stavba:
Výměna střešní krytiny (Riegrova 1403 - OA - PD)
Objekt:
1 - Výměna střešní krytiny
Místo: |  |  | Hořice v Podkrkonoší,Riegrova čp.900 |  |  | Datum: | 26.10.2016
Zadavatel: |  |  | Gymnázium,SOŠ,SOU a VOŠ Hořice v Podkrkonoší |  |  | Projektant: | AMX, s.r.o., Slezská 848, 500 03 Hradec Králové
Uchazeč:
PČ | Typ | Kód | Popis | MJ | Množství | J.cena [CZK] | Cena celkem [CZK] | Cenová soustava |  | Poznámka | DPH | J. Nh [h] | Nh celkem [h] | J. hmotnost [t] | Hmotnost celkem [t] | J. suť [t] | Suť Celkem [t]
Náklady soupisu celkem | [6 empty] | 0 | [5 empty] | 0 |  | 16.0756 |  | 33.652 |  | D | -1 | [13 empty] | 0
| D | HSV | HSV |  |  |  | 0 | [5 empty] | 0 |  | 0.311 |  | 17.8917 | 1 | D | 0 |  |  |  | ROZPOCET | [9 empty] | 0
| D | 6 | Úpravy povrchů, podlahy a osazování výplní |  |  |  | 0 | [5 empty] | 0 |  | 0.2678 |  | 0 | 1 | D | 1 |  |  |  | ROZPOCET | [9 empty] | 0
1 | K | 622215121 | Oprava kontaktního zateplení stěn z polystyrenových desek tloušťky do 120 mm plochy do 0,1m2 | kus | 130 |  | 0 | CS ÚRS 2016 02 |  |  | základní |  | 0 | 0.0015 | 0.195 | 0 | 0 | 4 | K | 2 |  |  |  | ROZPOCET |  |  |  | 0 | 0 | 0 | 0 | 0 | 1 | 0 | 4 | 810627356
| PP |  | Oprava kontaktního zateplení z polystyrenových desek jednotlivých malých ploch tloušťky přes 80 do 120 mm stěn, plochy jednotlivě do 0,1 m2 | [15 empty] | PP | 2
| VV |  | "kotvy lešení" | [15 empty] | VV | 2 | 1 | True | 0 | ROZPOCET
| VV |  | "cca 0,1 ks/m2" | [15 empty] | VV | 2 | 1 | True | 0 | ROZPOCET
| VV |  | l1*0,1 |  | 126.925 | [13 empty] | VV | 2 | 2 | True | 0 | ROZPOCET
| VV |  | Součet |  | 126.925 | [13 empty] | VV | 2 | 4 | True | 0 | ROZPOCET
| VV |  | 130 |  | 130 | [13 empty] | VV | 2 | 2 | True | 0 | ROZPOCET
| VV |  | Součet |  | 130 | [13 empty] | VV | 2 | 4 | True | 1 | ROZPOCET
2 | K | 622525101 | Tenkovrstvá omítka malých ploch do 0,1m2 na stěnách | kus | 130 |  | 0 | CS ÚRS 2016 02 |  |  | základní |  | 0 | 0.00056 | 0.0728 | 0 | 0 | 4 | K | 2 |  |  |  | ROZPOCET |  |  |  | 0 | 0 | 0 | 0 | 0 | 1 | 0 | 4 | 898217687
| PP |  | Omítka tenkovrstvá jednotlivých malých ploch silikátová, akrylátová, silikonová nebo silikonsilikátová stěn, plochy jednotlivě do 0,1 m2 | [15 empty] | PP | 2
| VV |  | "kotvy lešení" | [15 empty] | VV | 2 | 1 | True | 0 | ROZPOCET
| VV |  | "cca 0,1 ks/m2" | [15 empty] | VV | 2 | 1 | True | 0 | ROZPOCET
| VV |  | l1*0,1 |  | 126.925 | [13 empty] | VV | 2 | 2 | True | 0 | ROZPOCET
| VV |  | Součet |  | 126.925 | [13 empty] | VV | 2 | 4 | True | 0 | ROZPOCET
| VV |  | 130 |  | 130 | [13 empty] | VV | 2 | 2 | True | 0 | ROZPOCET
| VV |  | Součet |  | 130 | [13 empty] | VV | 2 | 4 | True | 1 | ROZPOCET
| D | 9 | Ostatní konstrukce a práce-bourání |  |  |  | 0 | [5 empty] | 0 |  | 0.0432 |  | 17.8917 | 1 | D | 1 |  |  |  | ROZPOCET | [9 empty] | 0
3 | K | 941111132 | Montáž lešení řadového trubkového lehkého s podlahami zatížení do 200 kg/m2 š do 1,5 m v do 25 m | m2 | 1269.246 |  | 0 | CS ÚRS 2016 02 |  |  | základní |  | 0 | 0 | 0 | 0 | 0 | 4 | K | 2 |  |  |  | ROZPOCET |  |  |  | 0 | 0 | 0 | 0 | 0 | 1 | 0 | 4 | -416981544
| PP |  | Montáž lešení řadového trubkového lehkého pracovního s podlahami s provozním zatížením tř. 3 do 200 kg/m2 šířky tř. W12 přes 1,2 do 1,5 m, výšky přes 10 do 25 m | [15 empty] | PP | 2
| VV |  | "dle D.1.1.b.24 Pohled jižní a východní- n.s." | [15 empty] | VV | 2 | 1 | True | 0 | ROZPOCET
| VV |  | "dle D.1.1.b.25 Pohled severní a západní- n.s." | [15 empty] | VV | 2 | 1 | True | 0 | ROZPOCET
| VV |  | ((2,02+0,44)/2+9,83)*(aa+bb+bb1+1,5*4+1,5)*2 |  | 1269.246 | [13 empty] | VV | 2 | 2 | True | 0 | ROZPOCET
| VV | l1 | Součet |  | 1269.246 | [13 empty] | VV | 2 | 4 | True | 1 | ROZPOCET
4 | K | 941111232 | Příplatek k lešení řadovému trubkovému lehkému s podlahami š 1,5 m v 25 m za první a ZKD den použití | m2 | 76154.76 |  | 0 | CS ÚRS 2016 02 |  |  | základní |  | 0 | 0 | 0 | 0 | 0 | 4 | K | 2 |  |  |  | ROZPOCET |  |  |  | 0 | 0 | 0 | 0 | 0 | 1 | 0 | 4 | -990329864
| PP |  | Montáž lešení řadového trubkového lehkého pracovního s podlahami s provozním zatížením tř. 3 do 200 kg/m2 Příplatek za první a každý další den použití lešení k ceně -1132 | [15 empty] | PP | 2
| VV |  | "předpoklad použití lešení 2 měsíce" | [15 empty] | VV | 2 | 1 | True | 0 | ROZPOCET
| VV |  | l1*2*30 |  | 76154.76 | [13 empty] | VV | 2 | 2 | True | 0 | ROZPOCET
| VV |  | Součet |  | 76154.76 | [13 empty] | VV | 2 | 4 | True | 1 | ROZPOCET
5 | K | 941111832 | Demontáž lešení řadového trubkového lehkého s podlahami zatížení do 200 kg/m2 š do 1,5 m v do 25 m | m2 | 1269.246 |  | 0 | CS ÚRS 2016 02 |  |  | základní |  | 0 | 0 | 0 | 0 | 0 | 4 | K | 2 |  |  |  | ROZPOCET |  |  |  | 0 | 0 | 0 | 0 | 0 | 1 | 0 | 4 | 672530605
| PP |  | Demontáž lešení řadového trubkového lehkého pracovního s podlahami s provozním zatížením tř. 3 do 200 kg/m2 šířky tř. W12 přes 1,2 do 1,5 m, výšky přes 10 do 25 m | [15 empty] | PP | 2
| VV |  | l1 |  | 1269.246 | [13 empty] | VV | 2 | 2 | True | 0 | ROZPOCET
| VV |  | Součet |  | 1269.246 | [13 empty] | VV | 2 | 4 | True | 1 | ROZPOCET
6 | K | 9419510R01 | Doprava lešení | m2 | 1269.246 |  | 0 |  |  |  | základní |  | 0 | 0 | 0 | 0 | 0 | 4 | K | 2 |  |  |  | ROZPOCET |  |  |  | 0 | 0 | 0 | 0 | 0 | 1 | 0 | 4 | 598349779
| PP |  | Doprava lešení | [15 empty] | PP | 2
| VV |  | l1 |  | 1269.246 | [13 empty] | VV | 2 | 2 | True | 0 | ROZPOCET
| VV |  | Součet |  | 1269.246 | [13 empty] | VV | 2 | 4 | True | 1 | ROZPOCET
7 | K | 942111121 | Montáž lešení vysunutého trubkového s podepřením v do 20 m | m2 | 5.76 |  | 0 | CS ÚRS 2016 02 |  |  | základní |  | 0 | 0 | 0 | 0 | 0 | 4 | K | 2 |  |  |  | ROZPOCET |  |  |  | 0 | 0 | 0 | 0 | 0 | 1 | 0 | 4 | 1375082913
| PP |  | Montáž lešení vysunutého trubkového pracovního z konstrukce, z otvorů nebo při povrchu stropní konstrukce s podepřením, ve výšce pracovní podlahy do 20 m | [15 empty] | PP | 2
| VV |  | "pro úpravy komína" | [15 empty] | VV | 2 | 1 | True | 0 | ROZPOCET
| VV |  | (0,6+0,6*2+0,6)*2*0,6*2 |  | 5.76 | [13 empty] | VV | 2 | 2 | True | 0 | ROZPOCET
| VV | lk1 | Mezisoučet |  | 5.76 | [13 empty] | VV | 2 | 3 | True | 0 | ROZPOCET
| VV |  | Součet |  | 5.76 | [13 empty] | VV | 2 | 4 | True | 1 | ROZPOCET
8 | K | 942111221 | Příplatek k lešení vysunutému trubkovému s podepřením v do 30 m za první a ZKD den použití | m2 | 57.6 |  | 0 | CS ÚRS 2016 02 |  |  | základní |  | 0 | 0 | 0 | 0 | 0 | 4 | K | 2 |  |  |  | ROZPOCET |  |  |  | 0 | 0 | 0 | 0 | 0 | 1 | 0 | 4 | -533262608
| PP |  | Montáž lešení vysunutého trubkového pracovního Příplatek za první a každý další den použití lešení k ceně -1121 nebo -1122 | [15 empty] | PP | 2
| VV |  | "předpoklad použití lešení 10 dnů" | [15 empty] | VV | 2 | 1 | True | 0 | ROZPOCET
| VV |  | lk1*10 |  | 57.6 | [13 empty] | VV | 2 | 2 | True | 0 | ROZPOCET
| VV |  | Součet |  | 57.6 | [13 empty] | VV | 2 | 4 | True | 1 | ROZPOCET
9 | K | 942111821 | Demontáž lešení vysunutého trubkového s podepřením v 20 m | m2 | 5.76 |  | 0 | CS ÚRS 2016 02 |  |  | základní |  | 0 | 0 | 0 | 0 | 0 | 4 | K | 2 |  |  |  | ROZPOCET |  |  |  | 0 | 0 | 0 | 0 | 0 | 1 | 0 | 4 | 1414538081
| PP |  | Demontáž lešení vysunutého trubkového pracovního z konstrukce, z otvorů nebo při povrchu stropní konstrukce s podepřením, ve výšce pracovní podlahy do 20 m | [15 empty] | PP | 2
| VV |  | lk1 |  | 5.76 | [13 empty] | VV | 2 | 2 | True | 0 | ROZPOCET
| VV |  | Součet |  | 5.76 | [13 empty] | VV | 2 | 4 | True | 1 | ROZPOCET
10 | K | 944511111 | Montáž ochranné sítě z textilie z umělých vláken | m2 | 1269.246 |  | 0 | CS ÚRS 2016 02 |  |  | základní |  | 0 | 0 | 0 | 0 | 0 | 4 | K | 2 |  |  |  | ROZPOCET |  |  |  | 0 | 0 | 0 | 0 | 0 | 1 | 0 | 4 | -420618188
| PP |  | Montáž ochranné sítě zavěšené na konstrukci lešení z textilie z umělých vláken | [15 empty] | PP | 2
| VV |  | l1 |  | 1269.246 | [13 empty] | VV | 2 | 2 | True | 0 | ROZPOCET
| VV |  | Součet |  | 1269.246 | [13 empty] | VV | 2 | 4 | True | 1 | ROZPOCET
11 | K | 944511211 | Příplatek k ochranné síti za první a ZKD den použití | m2 | 76154.76 |  | 0 | CS ÚRS 2016 02 |  |  | základní |  | 0 | 0 | 0 | 0 | 0 | 4 | K | 2 |  |  |  | ROZPOCET |  |  |  | 0 | 0 | 0 | 0 | 0 | 1 | 0 | 4 | -1968945489
| PP |  | Montáž ochranné sítě Příplatek za první a každý další den použití sítě k ceně -1111 | [15 empty] | PP | 2
| VV |  | "předpoklad použití lešení 2 měsíce" | [15 empty] | VV | 2 | 1 | True | 0 | ROZPOCET
| VV |  | l1*2*30 |  | 76154.76 | [13 empty] | VV | 2 | 2 | True | 0 | ROZPOCET
| VV |  | Součet |  | 76154.76 | [13 empty] | VV | 2 | 4 | True | 1 | ROZPOCET
12 | K | 944511811 | Demontáž ochranné sítě z textilie z umělých vláken | m2 | 1269.246 |  | 0 | CS ÚRS 2016 02 |  |  | základní |  | 0 | 0 | 0 | 0 | 0 | 4 | K | 2 |  |  |  | ROZPOCET |  |  |  | 0 | 0 | 0 | 0 | 0 | 1 | 0 | 4 | 106539881
| PP |  | Demontáž ochranné sítě zavěšené na konstrukci lešení z textilie z umělých vláken | [15 empty] | PP | 2
| VV |  | l1 |  | 1269.246 | [13 empty] | VV | 2 | 2 | True | 0 | ROZPOCET
| VV |  | Součet |  | 1269.246 | [13 empty] | VV | 2 | 4 | True | 1 | ROZPOCET
13 | K | 949511112 | Montáž podchodu u trubkových lešení š do 2 m | m | 2 |  | 0 | CS ÚRS 2016 02 |  |  | základní |  | 0 | 0 | 0 | 0 | 0 | 4 | K | 2 |  |  |  | ROZPOCET |  |  |  | 0 | 0 | 0 | 0 | 0 | 1 | 0 | 4 | 161178349
| PP |  | Montáž podchodu u trubkových lešení zřizovaného současně s lehkým nebo těžkým pracovním lešením, šířky do 2,0 m | [15 empty] | PP | 2
| VV |  | "ochrana vstupu" | [15 empty] | VV | 2 | 1 | True | 0 | ROZPOCET
| VV |  | 2,0 |  | 2 | [13 empty] | VV | 2 | 2 | True | 0 | ROZPOCET
| VV |  | Součet |  | 2 | [13 empty] | VV | 2 | 4 | True | 1 | ROZPOCET
14 | K | 949511212 | Příplatek k podchodu u trubkových lešení š do 2 m za první a ZKD den použití | m | 120 |  | 0 | CS ÚRS 2016 02 |  |  | základní |  | 0 | 0 | 0 | 0 | 0 | 4 | K | 2 |  |  |  | ROZPOCET |  |  |  | 0 | 0 | 0 | 0 | 0 | 1 | 0 | 4 | -438969835
| PP |  | Montáž podchodu u trubkových lešení Příplatek k cenám za první a každý další den použití podchodu k ceně -1112 | [15 empty] | PP | 2
| VV |  | "předpoklad použití lešení 2 měsíce" | [15 empty] | VV | 2 | 1 | True | 0 | ROZPOCET
| VV |  | 2,0*30*2 |  | 120 | [13 empty] | VV | 2 | 2 | True | 0 | ROZPOCET
| VV |  | Součet |  | 120 | [13 empty] | VV | 2 | 4 | True | 1 | ROZPOCET
15 | K | 953921113 | Dlaždice betonové 400x400 mm kladené na sucho na ploché střechy | kus | 2 |  | 0 | CS ÚRS 2016 02 |  |  | základní |  | 0 | 0.0216 | 0.0432 | 0 | 0 | 4 | K | 2 |  |  |  | ROZPOCET |  |  |  | 0 | 0 | 0 | 0 | 0 | 1 | 0 | 4 | -138321073
| PP |  | Dlaždice betonové na sucho na ploché střechy kladené jednotlivě volně s mezerami např. pro schůdnost po měkké krytině, pro trvalé zatížení krytin, rozměru Příplatek k ceně -1111 400 x 400 mm | [15 empty] | PP | 2
| VV |  | "zaslepení komína" | [15 empty] | VV | 2 | 1 | True | 0 | ROZPOCET
| VV |  | 2 |  | 2 | [13 empty] | VV | 2 | 2 | True | 0 | ROZPOCET
| VV |  | Součet |  | 2 | [13 empty] | VV | 2 | 4 | True | 1 | ROZPOCET
16 | K | 962032641 | Bourání zdiva komínového nad střechou z cihel na MC | m3 | 1.44 |  | 0 | CS ÚRS 2016 02 |  |  | základní |  | 0 | 0 | 0 | 1.671 | 2.4062 | 4 | K | 2 |  |  |  | ROZPOCET |  |  |  | 0 | 0 | 0 | 0 | 0 | 1 | 0 | 4 | -1903892268
| PP |  | Bourání zdiva nadzákladového z cihel nebo tvárnic komínového z cihel pálených, šamotových nebo vápenopískových nad střechou na maltu cementovou | [15 empty] | PP | 2
| VV |  | "dle D.1.1.b.13 Řez příčný A-A, řez podélný B-B- s.s." | [15 empty] | VV | 2 | 1 | True | 0 | ROZPOCET
| VV |  | 2,0*0,6*0,6*2 |  | 1.44 | [13 empty] | VV | 2 | 2 | True | 0 | ROZPOCET
| VV |  | Součet |  | 1.44 | [13 empty] | VV | 2 | 4 | True | 1 | ROZPOCET
17 | K | 966089002R01 | Demontáž azbestocementových konstrukcí vč.opatření pro bezpečné provedení | m2 | 695.5 |  | 0 |  |  |  | základní |  | 0 | 0 | 0 | 0.022 | 15.301 | 4 | K | 2 |  |  |  | ROZPOCET |  |  |  | 0 | 0 | 0 | 0 | 0 | 1 | 0 | 4 | -160424146
| PP |  | Demontáž azbestocementových konstrukcí vč.opatření pro bezpečné provedení | [15 empty] | PP | 2
| VV |  | "vč.opatření pro bezpečné provedení, tzn.:" | [15 empty] | VV | 2 | 1 | True | 0 | ROZPOCET
| VV |  | "lešení" | [15 empty] | VV | 2 | 1 | True | 0 | ROZPOCET
| VV |  | "zákryt oken" | [15 empty] | VV | 2 | 1 | True | 0 | ROZPOCET
| VV |  | "monitoring výskytu azbestu ve vzduchu" | [15 empty] | VV | 2 | 1 | True | 0 | ROZPOCET
| VV |  | "ochranné objekty pracovníků" | [15 empty] | VV | 2 | 1 | True | 0 | ROZPOCET
| VV |  | "ochranné obaly" | [15 empty] | VV | 2 | 1 | True | 0 | ROZPOCET
| VV |  | "dekontaminace" | [15 empty] | VV | 2 | 1 | True | 0 | ROZPOCET
| VV |  | "zákryt plochy v podstřešním prostoru 535 m2" | [15 empty] | VV | 2 | 1 | True | 0 | ROZPOCET
| VV |  | str01 |  | 695.5 | [13 empty] | VV | 2 | 2 | True | 0 | ROZPOCET
| VV | xazb | Součet |  | 695.5 | [13 empty] | VV | 2 | 4 | True | 1 | ROZPOCET
18 | K | 968072245 | Vybourání kovových rámů oken jednoduchých včetně křídel pl do 2 m2 | m2 | 4.5 |  | 0 | CS ÚRS 2016 02 |  |  | základní |  | 0 | 0 | 0 | 0.041 | 0.1845 | 4 | K | 2 |  |  |  | ROZPOCET |  |  |  | 0 | 0 | 0 | 0 | 0 | 1 | 0 | 4 | -1503972223
| PP |  | Vybourání kovových rámů oken s křídly, dveřních zárubní, vrat, stěn, ostění nebo obkladů okenních rámů s křídly jednoduchých, plochy do 2 m2 | [15 empty] | PP | 2
| VV |  | "dle D.1.1.b.11 Půdorys půdního prostoru/krovu- s.s." | [15 empty] | VV | 2 | 1 | True | 0 | ROZPOCET
| VV |  | 0,75*1,5*4 |  | 4.5 | [13 empty] | VV | 2 | 2 | True | 0 | ROZPOCET
| VV |  | Součet |  | 4.5 | [13 empty] | VV | 2 | 4 | True | 1 | ROZPOCET
| D | 997 | Přesun sutě |  |  |  | 0 | [5 empty] | 0 |  | 0 |  | 0 | 1 | D | 1 |  |  |  | ROZPOCET | [9 empty] | 0
19 | K | 997013115 | Vnitrostaveništní doprava suti a vybouraných hmot pro budovy v do 18 m s použitím mechanizace | t | 33.652 |  | 0 | CS ÚRS 2016 02 |  |  | základní |  | 0 | 0 | 0 | 0 | 0 | 4 | K | 2 |  |  |  | ROZPOCET |  |  |  | 0 | 0 | 0 | 0 | 0 | 1 | 0 | 4 | 1155829993
| PP |  | Vnitrostaveništní doprava suti a vybouraných hmot vodorovně do 50 m svisle s použitím mechanizace pro budovy a haly výšky přes 15 do 18 m | [15 empty] | PP | 2
20 | K | 997013501 | Odvoz suti a vybouraných hmot na skládku nebo meziskládku do 1 km se složením | t | 18.351 |  | 0 | CS ÚRS 2016 02 |  |  | základní |  | 0 | 0 | 0 | 0 | 0 | 4 | K | 2 |  |  |  | ROZPOCET |  |  |  | 0 | 0 | 0 | 0 | 0 | 1 | 0 | 4 | 835404945
| PP |  | Odvoz suti a vybouraných hmot na skládku nebo meziskládku se složením, na vzdálenost do 1 km | [15 empty] | PP | 2
21 | K | 997013509 | Příplatek k odvozu suti a vybouraných hmot na skládku ZKD 1 km přes 1 km | t | 165.159 |  | 0 | CS ÚRS 2016 02 |  |  | základní |  | 0 | 0 | 0 | 0 | 0 | 4 | K | 2 |  |  |  | ROZPOCET |  |  |  | 0 | 0 | 0 | 0 | 0 | 1 | 0 | 4 | -1183871306
| PP |  | Odvoz suti a vybouraných hmot na skládku nebo meziskládku se složením, na vzdálenost Příplatek k ceně za každý další i započatý 1 km přes 1 km | [15 empty] | PP | 2
| VV |  | 18,351*9 'Přepočtené koeficientem množství |  | 165.159 | [13 empty] | VV | 2 | 2 | False | 1 | ROZPOCET
22 | K | 997013822 | Poplatek za uložení stavebního odpadu s oleji nebo ropnými látkami na skládce (skládkovné) | t | 4.173 |  | 0 | CS ÚRS 2016 02 |  |  | základní |  | 0 | 0 | 0 | 0 | 0 | 4 | K | 2 |  |  |  | ROZPOCET |  |  |  | 0 | 0 | 0 | 0 | 0 | 1 | 0 | 4 | -1379056954
| PP |  | Poplatek za uložení stavebního odpadu na skládce (skládkovné) s oleji nebo ropnými látkami | [15 empty] | PP | 2
23 | K | 997013831 | Poplatek za uložení stavebního směsného odpadu na skládce (skládkovné) | t | 14.178 |  | 0 | CS ÚRS 2016 02 |  |  | základní |  | 0 | 0 | 0 | 0 | 0 | 4 | K | 2 |  |  |  | ROZPOCET |  |  |  | 0 | 0 | 0 | 0 | 0 | 1 | 0 | 4 | -1723398608
| PP |  | Poplatek za uložení stavebního odpadu na skládce (skládkovné) směsného | [15 empty] | PP | 2
24 | K | 997131521R01 | Odvoz na skládku demontovaných konstrukcí azbestocementových do 1 km | t | 15.301 |  | 0 |  |  |  | základní |  | 0 | 0 | 0 | 0 | 0 | 4 | K | 2 |  |  |  | ROZPOCET |  |  |  | 0 | 0 | 0 | 0 | 0 | 1 | 0 | 4 | 1074468014
| PP |  | Odvoz na skládku demontovaných konstrukcí s naložením na dopravní prostředek a se složením azbestocementových do 1 km | [15 empty] | PP | 2
25 | K | 997131529R01 | Příplatek ZKD 1 km u odvozu na skládku demontovaných konstrukcí azbestocementových | t | 443.729 |  | 0 |  |  |  | základní |  | 0 | 0 | 0 | 0 | 0 | 4 | K | 2 |  |  |  | ROZPOCET |  |  |  | 0 | 0 | 0 | 0 | 0 | 1 | 0 | 4 | 1722442606
| PP |  | Odvoz na skládku demontovaných konstrukcí s naložením na dopravní prostředek a se složením azbestocementových Příplatek k ceně za každý další i započatý 1 km přes 1 km | [15 empty] | PP | 2
| VV |  | 15,301*29 'Přepočtené koeficientem množství |  | 443.729 | [13 empty] | VV | 2 | 2 | False | 1 | ROZPOCET
26 | K | 997013821 | Poplatek za uložení stavebního odpadu s azbestem na skládce (skládkovné) | t | 33.652 |  | 0 | CS ÚRS 2016 02 |  |  | základní |  | 0 | 0 | 0 | 0 | 0 | 4 | K | 2 |  |  |  | ROZPOCET |  |  |  | 0 | 0 | 0 | 0 | 0 | 1 | 0 | 4 | -1512922017
| PP |  | Poplatek za uložení stavebního odpadu na skládce (skládkovné) s azbestem | [15 empty] | PP | 2
| D | PSV | PSV |  |  |  | 0 | [5 empty] | 0 |  | 15.7646 |  | 15.7603 | 2 | D | 0 |  |  |  | ROZPOCET | [9 empty] | 0
| D | 712 | Povlakové krytiny |  |  |  | 0 | [5 empty] | 0 |  | 0 |  | 4.173 | 2 | D | 1 |  |  |  | ROZPOCET | [9 empty] | 0
27 | K | 712600831 | Odstranění povlakové krytiny střech přes 30° jednovrstvé | m2 | 695.5 |  | 0 | CS ÚRS 2016 02 |  |  | základní |  | 0 | 0 | 0 | 0.006 | 4.173 | 16 | K | 2 |  |  |  | ROZPOCET |  |  |  | 0 | 0 | 0 | 0 | 0 | 1 | 0 | 16 | -157054292
| PP |  | Odstranění ze střech šikmých přes 30 st. do 45 st. krytiny povlakové jednovrstvé | [15 empty] | PP | 2
| VV |  | "stávající podkladní lepenka" | [15 empty] | VV | 2 | 1 | True | 0 | ROZPOCET
| VV |  | str01 |  | 695.5 | [13 empty] | VV | 2 | 2 | True | 0 | ROZPOCET
| VV |  | Součet |  | 695.5 | [13 empty] | VV | 2 | 4 | True | 1 | ROZPOCET
| D | 713 | Izolace tepelné |  |  |  | 0 | [5 empty] | 0 |  | 0.070374 |  | 0 | 2 | D | 1 |  |  |  | ROZPOCET | [9 empty] | 0
28 | K | 713191133 | Montáž izolace tepelné podlah, stropů vrchem nebo střech překrytí fólií s přelepeným spojem | m2 | 420.143 |  | 0 | CS ÚRS 2016 02 |  |  | základní |  | 0 | 1e-05 | 0.0042014 | 0 | 0 | 16 | K | 2 |  |  |  | ROZPOCET |  |  |  | 0 | 0 | 0 | 0 | 0 | 1 | 0 | 16 | -518990783
| PP |  | Montáž tepelné izolace stavebních konstrukcí - doplňky a konstrukční součásti podlah, stropů vrchem nebo střech překrytím fólií položenou volně s přelepením spojů | [15 empty] | PP | 2
| VV |  | "překrytí stávajícího zateplení půdního prostoru" | [15 empty] | VV | 2 | 1 | True | 0 | ROZPOCET
| VV |  | (aa-0,63*2-0,52*2)*(13,9) |  | 409.355 | [13 empty] | VV | 2 | 2 | True | 0 | ROZPOCET
| VV |  | (aa1-0,63*2-0,52*2)*(bb1)*2 |  | 10.788 | [13 empty] | VV | 2 | 2 | True | 0 | ROZPOCET
| VV |  | Součet |  | 420.143 | [13 empty] | VV | 2 | 4 | True | 1 | ROZPOCET
29 | M | 283292060.1 | folie izolační podstřešní | m2 | 441.15 |  | 0 |  |  |  | základní |  | 0 | 0.00015 | 0.066172 | 0 | 0 | 32 | M | 2 |  |  |  | ROZPOCET |  |  |  | 0 | 0 | 0 | 0 | 0 | 1 | 0 | 16 | 884650014
| VV |  | 420,143*1,05 'Přepočtené koeficientem množství |  | 441.15 | [13 empty] | VV | 2 | 2 | False | 1 | ROZPOCET
30 | K | 998713103 | Přesun hmot tonážní pro izolace tepelné v objektech v do 24 m | t | 0.07 |  | 0 | CS ÚRS 2016 02 |  |  | základní |  | 0 | 0 | 0 | 0 | 0 | 16 | K | 2 |  |  |  | ROZPOCET |  |  |  | 0 | 0 | 0 | 0 | 0 | 1 | 0 | 16 | 2068434392
| PP |  | Přesun hmot pro izolace tepelné stanovený z hmotnosti přesunovaného materiálu vodorovná dopravní vzdálenost do 50 m v objektech výšky přes 12 m do 24 m | [15 empty] | PP | 2
| D | 743 | Elektromontáže - bleskosvod |  |  |  | 0 | [5 empty] | 0 |  | 0 |  | 0 | 2 | D | 1 |  |  |  | ROZPOCET | [9 empty] | 0
31 | K | 7431020R01 | Oprava bleskosvodu- dle samostatného rozpočtu v příloze | kus | 1 | 0 | 0 |  |  |  | základní |  | 0 | 0 | 0 | 0 | 0 | 16 | K | 2 |  |  |  | ROZPOCET |  |  |  | 0 | 0 | 0 | 0 | 0 | 1 | 0 | 16 | 2007343708
| PP |  | Oprava bleskosvodu- dle samostatného rozpočtu v příloze | [15 empty] | PP | 2
| D | 762 | Konstrukce tesařské |  |  |  | 0 | [5 empty] | 0 |  | 11.2328 |  | 10.6701 | 2 | D | 1 |  |  |  | ROZPOCET | [9 empty] | 0
32 | K | 762083122 | Impregnace řeziva proti dřevokaznému hmyzu, houbám a plísním máčením třída ohrožení 3 a 4 | m3 | 17.82 |  | 0 | CS ÚRS 2016 02 |  |  | základní |  | 0 | 0.00189 | 0.03368 | 0 | 0 | 16 | K | 2 |  |  |  | ROZPOCET |  |  |  | 0 | 0 | 0 | 0 | 0 | 1 | 0 | 16 | -1304808102
| PP |  | Práce společné pro tesařské konstrukce impregnace řeziva máčením proti dřevokaznému hmyzu, houbám a plísním, třída ohrožení 3 a 4 (dřevo v exteriéru) | [15 empty] | PP | 2
| VV |  | "bednění" | [15 empty] | VV | 2 | 1 | True | 0 | ROZPOCET
| VV |  | r10 |  | 17.388 | [13 empty] | VV | 2 | 2 | True | 0 | ROZPOCET
| VV |  | "krov- doplnění" | [15 empty] | VV | 2 | 1 | True | 0 | ROZPOCET
| VV |  | r06 |  | 0.432 | [13 empty] | VV | 2 | 2 | True | 0 | ROZPOCET
| VV |  | Součet |  | 17.82 | [13 empty] | VV | 2 | 4 | True | 1 | ROZPOCET
33 | K | 762331932 | Vyřezání části střešní vazby průřezové plochy řeziva do 288 cm2 délky do 5 m | m | 15 |  | 0 | CS ÚRS 2016 02 |  |  | základní |  | 0 | 0 | 0 | 0.01584 | 0.2376 | 16 | K | 2 |  |  |  | ROZPOCET |  |  |  | 0 | 0 | 0 | 0 | 0 | 1 | 0 | 16 | 1133859446
| PP |  | Vázané konstrukce krovů vyřezání části střešní vazby průřezové plochy řeziva přes 224 do 288 cm2, délky vyřezané části krovového prvku přes 3 do 5 m | [15 empty] | PP | 2
| VV |  | "dle D.1.1.b.21 Půdorys půdního prostoru/krovu- n.s." | [15 empty] | VV | 2 | 1 | True | 0 | ROZPOCET
| VV |  | "předpoklad výměny- krokve 5,0 m- 3 kusy" | [15 empty] | VV | 2 | 1 | True | 0 | ROZPOCET
| VV |  | 5,0*3 |  | 15 | [13 empty] | VV | 2 | 2 | True | 0 | ROZPOCET
| VV |  | Součet |  | 15 | [13 empty] | VV | 2 | 4 | True | 1 | ROZPOCET
34 | K | 762332923 | Doplnění části střešní vazby z hranolů průřezové plochy do 288 cm2 včetně materiálu | m | 15 |  | 0 | CS ÚRS 2016 02 |  |  | základní |  | 0 | 0.01752 | 0.2628 | 0 | 0 | 16 | K | 2 |  |  |  | ROZPOCET |  |  |  | 0 | 0 | 0 | 0 | 0 | 1 | 0 | 16 | 776458844
| PP |  | Vázané konstrukce krovů doplnění části střešní vazby z hranolů, nebo hranolků (materiál v ceně), průřezové plochy přes 224 do 288 cm2 | [15 empty] | PP | 2
| VV |  | "kubatura řeziva- doplnění" | [15 empty] | VV | 2 | 1 | True | 0 | ROZPOCET
| VV |  | 5,0*3*288,0*0,0001 |  | 0.432 | [13 empty] | VV | 2 | 2 | True | 0 | ROZPOCET
| VV | r06 | Mezisoučet |  | 0.432 | [13 empty] | VV | 2 | 3 | True | 0 | ROZPOCET
| VV |  | Součet |  | 0.432 | [13 empty] | VV | 2 | 4 | True | 0 | ROZPOCET
| VV |  | 5,0*3 |  | 15 | [13 empty] | VV | 2 | 2 | True | 0 | ROZPOCET
| VV |  | Součet |  | 15 | [13 empty] | VV | 2 | 4 | True | 1 | ROZPOCET
35 | K | 762341210 | Montáž bednění střech rovných a šikmých sklonu do 60° z hrubých prken na sraz | m2 | 695.5 |  | 0 | CS ÚRS 2016 02 |  |  | základní |  | 0 | 0 | 0 | 0 | 0 | 16 | K | 2 |  |  |  | ROZPOCET |  |  |  | 0 | 0 | 0 | 0 | 0 | 1 | 0 | 16 | 1215189379
| PP |  | Bednění a laťování montáž bednění střech rovných a šikmých sklonu do 60 st. s vyřezáním otvorů z prken hrubých na sraz tl. do 32 mm | [15 empty] | PP | 2
| VV |  | "dle D.1.1.b.21 Půdorys půdního prostoru/krovu- n.s." | [15 empty] | VV | 2 | 1 | True | 0 | ROZPOCET
| VV |  | "dle D.1.1.b.23 Řez příčný A-A, řez podélný B-B- n.s." | [15 empty] | VV | 2 | 1 | True | 0 | ROZPOCET
| VV |  | str01 |  | 695.5 | [13 empty] | VV | 2 | 2 | True | 0 | ROZPOCET
| VV | kr10 | Součet |  | 695.5 | [13 empty] | VV | 2 | 4 | True | 1 | ROZPOCET
36 | M | 605111500 | řezivo stavební prkna omítaná tloušťky 25 mm šířky délky 4 m netříděná | m3 | 19.127 |  | 0 | CS ÚRS 2016 02 |  |  | základní |  | 0 | 0.55 | 10.5198 | 0 | 0 | 32 | M | 2 |  |  |  | ROZPOCET |  |  |  | 0 | 0 | 0 | 0 | 0 | 1 | 0 | 16 | 292112649
| PP |  | řezivo stavební prkna omítaná tloušťky přes 25 mm šířky přes 7 cm délky 4 m netříděná | [15 empty] | PP | 2
| VV |  | 0,025*kr10 |  | 17.388 | [13 empty] | VV | 2 | 2 | True | 0 | ROZPOCET
| VV | r10 | Mezisoučet |  | 17.388 | [13 empty] | VV | 2 | 3 | True | 0 | ROZPOCET
| VV |  | ""+10% ztratné" | [15 empty] | VV | 2 | 1 | True | 0 | ROZPOCET
| VV |  | r10*0,1 |  | 1.739 | [13 empty] | VV | 2 | 2 | True | 0 | ROZPOCET
| VV |  | Součet |  | 19.127 | [13 empty] | VV | 2 | 4 | True | 1 | ROZPOCET
37 | K | 762341811 | Demontáž bednění střech z prken | m2 | 695.5 |  | 0 | CS ÚRS 2016 02 |  |  | základní |  | 0 | 0 | 0 | 0.015 | 10.4325 | 16 | K | 2 |  |  |  | ROZPOCET |  |  |  | 0 | 0 | 0 | 0 | 0 | 1 | 0 | 16 | -1602363845
| PP |  | Demontáž bednění a laťování bednění střech rovných, obloukových, sklonu do 60 st. se všemi nadstřešními konstrukcemi z prken hrubých, hoblovaných tl. do 32 mm | [15 empty] | PP | 2
| VV |  | "dle D.1.1.b.11 Půdorys půdního prostoru/krovu- s.s." | [15 empty] | VV | 2 | 1 | True | 0 | ROZPOCET
| VV |  | "dle D.1.1.b.12 Pohled na střechu- s.s." | [15 empty] | VV | 2 | 1 | True | 0 | ROZPOCET
| VV |  | str01 |  | 695.5 | [13 empty] | VV | 2 | 2 | True | 0 | ROZPOCET
| VV |  | Součet |  | 695.5 | [13 empty] | VV | 2 | 4 | True | 1 | ROZPOCET
38 | K | 762395000 | Spojovací prostředky pro montáž krovu, bednění, laťování, světlíky, klíny | m3 | 17.82 |  | 0 | CS ÚRS 2016 02 |  |  | základní |  | 0 | 0.02337 | 0.41645 | 0 | 0 | 16 | K | 2 |  |  |  | ROZPOCET |  |  |  | 0 | 0 | 0 | 0 | 0 | 1 | 0 | 16 | -251963320
| PP |  | Spojovací prostředky krovů, bednění a laťování, nadstřešních konstrukcí svory, prkna, hřebíky, pásová ocel, vruty | [15 empty] | PP | 2
| VV |  | "bednění" | [15 empty] | VV | 2 | 1 | True | 0 | ROZPOCET
| VV |  | r10 |  | 17.388 | [13 empty] | VV | 2 | 2 | True | 0 | ROZPOCET
| VV |  | "krov- doplnění" | [15 empty] | VV | 2 | 1 | True | 0 | ROZPOCET
| VV |  | r06 |  | 0.432 | [13 empty] | VV | 2 | 2 | True | 0 | ROZPOCET
| VV |  | Součet |  | 17.82 | [13 empty] | VV | 2 | 4 | True | 1 | ROZPOCET
39 | K | 998762103 | Přesun hmot tonážní pro kce tesařské v objektech v do 24 m | t | 11.233 |  | 0 | CS ÚRS 2016 02 |  |  | základní |  | 0 | 0 | 0 | 0 | 0 | 16 | K | 2 |  |  |  | ROZPOCET |  |  |  | 0 | 0 | 0 | 0 | 0 | 1 | 0 | 16 | 2012806426
| PP |  | Přesun hmot pro konstrukce tesařské stanovený z hmotnosti přesunovaného materiálu vodorovná dopravní vzdálenost do 50 m v objektech výšky přes 12 do 24 m | [15 empty] | PP | 2
| D | 764 | Konstrukce klempířské |  |  |  | 0 | [5 empty] | 0 |  | 3.0518 |  | 0.91718 | 2 | D | 1 |  |  |  | ROZPOCET | [9 empty] | 0
40 | K | 764001891 | Demontáž úžlabí do suti | m | 15 |  | 0 | CS ÚRS 2016 02 |  |  | základní |  | 0 | 0 | 0 | 0.00348 | 0.0522 | 16 | K | 2 |  |  |  | ROZPOCET |  |  |  | 0 | 0 | 0 | 0 | 0 | 1 | 0 | 16 | 1525518304
| PP |  | Demontáž klempířských konstrukcí oplechování úžlabí do suti | [15 empty] | PP | 2
| VV |  | "dle D.1.1.b.12 Pohled na střechu- s.s." | [15 empty] | VV | 2 | 1 | True | 0 | ROZPOCET
| VV |  | 15,0 |  | 15 | [13 empty] | VV | 2 | 2 | True | 0 | ROZPOCET
| VV |  | Součet |  | 15 | [13 empty] | VV | 2 | 4 | True | 1 | ROZPOCET
41 | K | 764002812 | Demontáž okapového plechu do suti v krytině skládané | m | 84.6 |  | 0 | CS ÚRS 2016 02 |  |  | základní |  | 0 | 0 | 0 | 0.00177 | 0.14974 | 16 | K | 2 |  |  |  | ROZPOCET |  |  |  | 0 | 0 | 0 | 0 | 0 | 1 | 0 | 16 | -1992650078
| PP |  | Demontáž klempířských konstrukcí okapového plechu do suti, v krytině skládané | [15 empty] | PP | 2
| VV |  | "dle D.1.1.b.12 Pohled na střechu- s.s." | [15 empty] | VV | 2 | 1 | True | 0 | ROZPOCET
| VV |  | zlab |  | 84.6 | [13 empty] | VV | 2 | 2 | True | 0 | ROZPOCET
| VV |  | Součet |  | 84.6 | [13 empty] | VV | 2 | 4 | True | 1 | ROZPOCET
42 | K | 764002821 | Demontáž střešního výlezu do suti | kus | 7 |  | 0 | CS ÚRS 2016 02 |  |  | základní |  | 0 | 0 | 0 | 0.00906 | 0.06342 | 16 | K | 2 |  |  |  | ROZPOCET |  |  |  | 0 | 0 | 0 | 0 | 0 | 1 | 0 | 16 | 402962380
| PP |  | Demontáž klempířských konstrukcí střešního výlezu do suti | [15 empty] | PP | 2
| VV |  | "dle D.1.1.b.12 Pohled na střechu- s.s." | [15 empty] | VV | 2 | 1 | True | 0 | ROZPOCET
| VV |  | 7 |  | 7 | [13 empty] | VV | 2 | 2 | True | 0 | ROZPOCET
| VV |  | Součet |  | 7 | [13 empty] | VV | 2 | 4 | True | 1 | ROZPOCET
43 | K | 764002841 | Demontáž oplechování horních ploch zdí a nadezdívek do suti | m | 8 |  | 0 | CS ÚRS 2016 02 |  |  | základní |  | 0 | 0 | 0 | 0.00191 | 0.01528 | 16 | K | 2 |  |  |  | ROZPOCET |  |  |  | 0 | 0 | 0 | 0 | 0 | 1 | 0 | 16 | -74670171
| PP |  | Demontáž klempířských konstrukcí oplechování horních ploch zdí a nadezdívek do suti | [15 empty] | PP | 2
| VV |  | "dle nových" | [15 empty] | VV | 2 | 1 | True | 0 | ROZPOCET
| VV |  | "dle D.1.1.b.26 Katalog výrobků- n.s." | [15 empty] | VV | 2 | 1 | True | 0 | ROZPOCET
| VV |  | "18" 8,0 |  | 8 | [13 empty] | VV | 2 | 2 | True | 0 | ROZPOCET
| VV |  | Součet |  | 8 | [13 empty] | VV | 2 | 4 | True | 1 | ROZPOCET
44 | K | 764002861 | Demontáž oplechování říms a ozdobných prvků do suti | m | 43.2 |  | 0 | CS ÚRS 2016 02 |  |  | základní |  | 0 | 0 | 0 | 0.00223 | 0.096336 | 16 | K | 2 |  |  |  | ROZPOCET |  |  |  | 0 | 0 | 0 | 0 | 0 | 1 | 0 | 16 | 2135036814
| PP |  | Demontáž klempířských konstrukcí oplechování říms do suti | [15 empty] | PP | 2
| VV |  | "dle nových" | [15 empty] | VV | 2 | 1 | True | 0 | ROZPOCET
| VV |  | "dle D.1.1.b.26 Katalog výrobků- n.s." | [15 empty] | VV | 2 | 1 | True | 0 | ROZPOCET
| VV |  | "16" 21,4 |  | 21.4 | [13 empty] | VV | 2 | 2 | True | 0 | ROZPOCET
| VV |  | "17" 0,65*4 |  | 2.6 | [13 empty] | VV | 2 | 2 | True | 0 | ROZPOCET
| VV |  | "17" 1,0*4+2,2*4 |  | 12.8 | [13 empty] | VV | 2 | 2 | True | 0 | ROZPOCET
| VV |  | "19" 6,4 |  | 6.4 | [13 empty] | VV | 2 | 2 | True | 0 | ROZPOCET
| VV |  | Součet |  | 43.2 | [13 empty] | VV | 2 | 4 | True | 1 | ROZPOCET
45 | K | 764004821 | Demontáž nástřešního žlabu do suti | m | 84.6 |  | 0 | CS ÚRS 2016 02 |  |  | základní |  | 0 | 0 | 0 | 0.00605 | 0.51183 | 16 | K | 2 |  |  |  | ROZPOCET |  |  |  | 0 | 0 | 0 | 0 | 0 | 1 | 0 | 16 | -187630072
| PP |  | Demontáž klempířských konstrukcí žlabu nástřešního do suti | [15 empty] | PP | 2
| VV |  | "dle D.1.1.b.12 Pohled na střechu- s.s." | [15 empty] | VV | 2 | 1 | True | 0 | ROZPOCET
| VV |  | zlab |  | 84.6 | [13 empty] | VV | 2 | 2 | True | 0 | ROZPOCET
| VV |  | Součet |  | 84.6 | [13 empty] | VV | 2 | 4 | True | 1 | ROZPOCET
46 | K | 764004861 | Demontáž svodu do suti | m | 7.2 |  | 0 | CS ÚRS 2016 02 |  |  | základní |  | 0 | 0 | 0 | 0.00394 | 0.028368 | 16 | K | 2 |  |  |  | ROZPOCET |  |  |  | 0 | 0 | 0 | 0 | 0 | 1 | 0 | 16 | -156478127
| PP |  | Demontáž klempířských konstrukcí svodu do suti | [15 empty] | PP | 2
| VV |  | "část od žlabu po svod pod římsou" | [15 empty] | VV | 2 | 1 | True | 0 | ROZPOCET
| VV |  | 1,2*6 |  | 7.2 | [13 empty] | VV | 2 | 2 | True | 0 | ROZPOCET
| VV |  | Součet |  | 7.2 | [13 empty] | VV | 2 | 4 | True | 1 | ROZPOCET
47 | K | 764021405 | Podkladní plech z Al plechu rš 400 mm | m | 84.6 |  | 0 | CS ÚRS 2016 02 |  |  | základní |  | 0 | 0.00093 | 0.078678 | 0 | 0 | 16 | K | 2 |  |  |  | ROZPOCET |  |  |  | 0 | 0 | 0 | 0 | 0 | 1 | 0 | 16 | 411806207
| PP |  | Podkladní plech z hliníkového plechu rš 400 mm | [15 empty] | PP | 2
| VV |  | "dle D.1.1.b.26 Katalog výrobků- n.s." | [15 empty] | VV | 2 | 1 | True | 0 | ROZPOCET
| VV |  | "10" 84,6 |  | 84.6 | [13 empty] | VV | 2 | 2 | True | 0 | ROZPOCET
| VV |  | Součet |  | 84.6 | [13 empty] | VV | 2 | 4 | True | 1 | ROZPOCET
48 | K | 764021420 | Dilatační připojovací lišta z Al plechu včetně tmelení rš 80 mm | m | 22 |  | 0 | CS ÚRS 2016 02 |  |  | základní |  | 0 | 0.00025 | 0.0055 | 0 | 0 | 16 | K | 2 |  |  |  | ROZPOCET |  |  |  | 0 | 0 | 0 | 0 | 0 | 1 | 0 | 16 | -1659597798
| PP |  | Dilatační lišta z hliníkového plechu připojovací, včetně tmelení rš 80 mm | [15 empty] | PP | 2
| VV |  | "dle D.1.1.b.26 Katalog výrobků- n.s." | [15 empty] | VV | 2 | 1 | True | 0 | ROZPOCET
| VV |  | "27" 22,0 |  | 22 | [13 empty] | VV | 2 | 2 | True | 0 | ROZPOCET
| VV |  | Součet |  | 22 | [13 empty] | VV | 2 | 4 | True | 1 | ROZPOCET
49 | K | 764101173 | Montáž krytiny střechy rovné ze šablon přes 10 ks/m2 do 60° | m2 | 695.5 |  | 0 | CS ÚRS 2016 02 |  |  | základní |  | 0 | 0 | 0 | 0 | 0 | 16 | K | 2 |  |  |  | ROZPOCET |  |  |  | 0 | 0 | 0 | 0 | 0 | 1 | 0 | 16 | -1407399057
| PP |  | Montáž krytiny z plechu s úpravou u okapů, prostupů a výčnělků střechy rovné ze šablon, počet kusů přes 10 ks/m2 přes 30 do 60 st. | [15 empty] | PP | 2
| VV |  | "pomocný výpočet"" | [15 empty] | VV | 2 | 1 | True | 0 | ROZPOCET
| VV |  | "dle D.1.1.b.22 Pohled na střechu- n.s." | [15 empty] | VV | 2 | 1 | True | 0 | ROZPOCET
| VV |  | "šířka objektu" | [15 empty] | VV | 2 | 1 | True | 0 | ROZPOCET
| VV |  | 8,1*2+15,55 |  | 31.75 | [13 empty] | VV | 2 | 2 | True | 0 | ROZPOCET
| VV | aa | Mezisoučet |  | 31.75 | [13 empty] | VV | 2 | 3 | True | 0 | ROZPOCET
| VV |  | "šířka křídla" | [15 empty] | VV | 2 | 1 | True | 0 | ROZPOCET
| VV |  | 8,1 |  | 8.1 | [13 empty] | VV | 2 | 2 | True | 0 | ROZPOCET
| VV | aa1 | Mezisoučet |  | 8.1 | [13 empty] | VV | 2 | 3 | True | 0 | ROZPOCET
| VV |  | "šířka středové části" | [15 empty] | VV | 2 | 1 | True | 0 | ROZPOCET
| VV |  | 15,55 |  | 15.55 | [13 empty] | VV | 2 | 2 | True | 0 | ROZPOCET
| VV | aa2 | Mezisoučet |  | 15.55 | [13 empty] | VV | 2 | 3 | True | 0 | ROZPOCET
| VV |  | "délka objektu" | [15 empty] | VV | 2 | 1 | True | 0 | ROZPOCET
| VV |  | 5,3+3,8+8,1 |  | 17.2 | [13 empty] | VV | 2 | 2 | True | 0 | ROZPOCET
| VV | bb | Mezisoučet |  | 17.2 | [13 empty] | VV | 2 | 3 | True | 0 | ROZPOCET
| VV |  | "délka křídla" | [15 empty] | VV | 2 | 1 | True | 0 | ROZPOCET
| VV |  | 0,93 |  | 0.93 | [13 empty] | VV | 2 | 2 | True | 0 | ROZPOCET
| VV | bb1 | Mezisoučet |  | 0.93 | [13 empty] | VV | 2 | 3 | True | 0 | ROZPOCET
| VV |  | "délka středové části" | [15 empty] | VV | 2 | 1 | True | 0 | ROZPOCET
| VV |  | bb-bb1 |  | 16.27 | [13 empty] | VV | 2 | 2 | True | 0 | ROZPOCET
| VV | bb2 | Mezisoučet |  | 16.27 | [13 empty] | VV | 2 | 3 | True | 0 | ROZPOCET
| VV |  | "sklon střechy" | [15 empty] | VV | 2 | 1 | True | 0 | ROZPOCET
| VV |  | 38,33 |  | 38.33 | [13 empty] | VV | 2 | 2 | True | 0 | ROZPOCET
| VV | a | Mezisoučet |  | 38.33 | [13 empty] | VV | 2 | 3 | True | 0 | ROZPOCET
| VV |  | Součet |  | 128.13 | [13 empty] | VV | 2 | 4 | True | 0 | ROZPOCET
| VV |  | "dle D.1.1.b.26 Katalog výrobků- n.s." | [15 empty] | VV | 2 | 1 | True | 0 | ROZPOCET
| VV |  | "dle D.1.1.a Technická zpráva- bod 7.10" | [15 empty] | VV | 2 | 1 | True | 0 | ROZPOCET
| VV |  | "1" 695,5 |  | 695.5 | [13 empty] | VV | 2 | 2 | True | 0 | ROZPOCET
| VV | str01 | Mezisoučet |  | 695.5 | [13 empty] | VV | 2 | 3 | True | 0 | ROZPOCET
| VV | str | Součet |  | 695.5 | [13 empty] | VV | 2 | 4 | True | 1 | ROZPOCET
50 | M | 553510820.1 | falcované šablony (včetně spojovacího materiálu) | m2 | 709.41 |  | 0 |  |  |  | základní |  | 0 | 0.0026 | 1.8445 | 0 | 0 | 32 | M | 2 |  |  |  | ROZPOCET |  |  |  | 0 | 0 | 0 | 0 | 0 | 1 | 0 | 16 | 759443835
| PP |  | šablony falcované hliníkové s barevným povrchem (včetně spojovacího materiálu) | [15 empty] | PP | 2
| VV |  | str01 |  | 695.5 | [13 empty] | VV | 2 | 2 | True | 0 | ROZPOCET
| VV |  | Součet |  | 695.5 | [13 empty] | VV | 2 | 4 | True | 1 | ROZPOCET
| VV |  | 695,5*1,02 'Přepočtené koeficientem množství |  | 709.41 | [13 empty] | VV | 2 | 2 | False | 1 | ROZPOCET
51 | M | 553510821.1 | falcované šablony okapové (včetně spojovacího materiálu) | m2 | 209 |  | 0 |  |  |  | základní |  | 0 | 0.0003 | 0.0627 | 0 | 0 | 32 | M | 2 |  |  |  | ROZPOCET |  |  |  | 0 | 0 | 0 | 0 | 0 | 1 | 0 | 16 | -1497739075
| PP |  | šablony falcované hliníkové s barevným povrchem (včetně spojovacího materiálu) | [15 empty] | PP | 2
| VV |  | "dle D.1.1.b.26 Katalog výrobků- n.s." | [15 empty] | VV | 2 | 1 | True | 0 | ROZPOCET
| VV |  | "2" 209 |  | 209 | [13 empty] | VV | 2 | 2 | True | 0 | ROZPOCET
| VV |  | Součet |  | 209 | [13 empty] | VV | 2 | 4 | True | 1 | ROZPOCET
52 | M | 553510822.1 | falcované šablony hřebenové (včetně spojovacího materiálu) | m2 | 139 |  | 0 |  |  |  | základní |  | 0 | 0.0003 | 0.0417 | 0 | 0 | 32 | M | 2 |  |  |  | ROZPOCET |  |  |  | 0 | 0 | 0 | 0 | 0 | 1 | 0 | 16 | 36223582
| PP |  | šablony falcované hliníkové s barevným povrchem (včetně spojovacího materiálu) | [15 empty] | PP | 2
| VV |  | "dle D.1.1.b.26 Katalog výrobků- n.s." | [15 empty] | VV | 2 | 1 | True | 0 | ROZPOCET
| VV |  | "3" 139 |  | 139 | [13 empty] | VV | 2 | 2 | True | 0 | ROZPOCET
| VV |  | Součet |  | 139 | [13 empty] | VV | 2 | 4 | True | 1 | ROZPOCET
53 | M | 553510880.1 | prostupová střešní šablona | kus | 3 |  | 0 |  |  |  | základní |  | 0 | 0.00056 | 0.00168 | 0 | 0 | 32 | M | 2 |  |  |  | ROZPOCET |  |  |  | 0 | 0 | 0 | 0 | 0 | 1 | 0 | 16 | 1299989468
| PP |  | taška prostupová hliníková s barevným povrchem pro falcované tašky | [15 empty] | PP | 2
| VV |  | "dle D.1.1.b.26 Katalog výrobků- n.s." | [15 empty] | VV | 2 | 1 | True | 0 | ROZPOCET
| VV |  | "11" 1 |  | 1 | [13 empty] | VV | 2 | 2 | True | 0 | ROZPOCET
| VV |  | "12" 2 |  | 2 | [13 empty] | VV | 2 | 2 | True | 0 | ROZPOCET
| VV |  | Součet |  | 3 | [13 empty] | VV | 2 | 4 | True | 1 | ROZPOCET
54 | M | 553510860.1 | podkladní pás pro falcované šablony a šindele vč.těsnícího pásku | m | 86.292 |  | 0 |  |  |  | základní |  | 0 | 0.00055 | 0.047461 | 0 | 0 | 32 | M | 2 |  |  |  | ROZPOCET |  |  |  | 0 | 0 | 0 | 0 | 0 | 1 | 0 | 16 | 1191208900
| PP |  | pás podkladní pro falcované šablony a šindele hliníkové s barevným povrchem | [15 empty] | PP | 2
| VV |  | "dle D.1.1.b.26 Katalog výrobků- n.s." | [15 empty] | VV | 2 | 1 | True | 0 | ROZPOCET
| VV |  | "4" 84,6 |  | 84.6 | [13 empty] | VV | 2 | 2 | True | 0 | ROZPOCET
| VV |  | Součet |  | 84.6 | [13 empty] | VV | 2 | 4 | True | 1 | ROZPOCET
| VV |  | 84,6*1,02 'Přepočtené koeficientem množství |  | 86.292 | [13 empty] | VV | 2 | 2 | False | 1 | ROZPOCET
55 | K | 764201106 | Montáž oplechování větraného hřebene s větrací mřížkou | m | 18 |  | 0 | CS ÚRS 2016 02 |  |  | základní |  | 0 | 0 | 0 | 0 | 0 | 16 | K | 2 |  |  |  | ROZPOCET |  |  |  | 0 | 0 | 0 | 0 | 0 | 1 | 0 | 16 | -2103841502
| PP |  | Montáž oplechování střešních prvků hřebene větraného včetně větrací mřížky | [15 empty] | PP | 2
| VV |  | "dle D.1.1.b.26 Katalog výrobků- n.s." | [15 empty] | VV | 2 | 1 | True | 0 | ROZPOCET
| VV |  | "6" 18,0 |  | 18 | [13 empty] | VV | 2 | 2 | True | 0 | ROZPOCET
| VV |  | Součet |  | 18 | [13 empty] | VV | 2 | 4 | True | 1 | ROZPOCET
56 | M | 553510920.1 | hřebenáč (pro odvětrávané střechy) | m | 18.36 |  | 0 |  |  |  | základní |  | 0 | 0.0016 | 0.029376 | 0 | 0 | 32 | M | 2 |  |  |  | ROZPOCET |  |  |  | 0 | 0 | 0 | 0 | 0 | 1 | 0 | 16 | -1479435625
| PP |  | hřebenáč pro odvětrávané střechy hliníkový s barevným povrchem pro skládané krytiny | [15 empty] | PP | 2
| VV |  | 18*1,02 'Přepočtené koeficientem množství |  | 18.36 | [13 empty] | VV | 2 | 2 | False | 1 | ROZPOCET
57 | K | 764201117 | Montáž oplechování nevětraného hřebene z hřebenáčů | m | 48 |  | 0 | CS ÚRS 2016 02 |  |  | základní |  | 0 | 0.00091 | 0.04368 | 0 | 0 | 16 | K | 2 |  |  |  | ROZPOCET |  |  |  | 0 | 0 | 0 | 0 | 0 | 1 | 0 | 16 | -877978963
| PP |  | Montáž oplechování střešních prvků hřebene nevětraného z hřebenáčů | [15 empty] | PP | 2
| VV |  | "dle D.1.1.b.26 Katalog výrobků- n.s." | [15 empty] | VV | 2 | 1 | True | 0 | ROZPOCET
| VV |  | "7" 48,0 |  | 48 | [13 empty] | VV | 2 | 2 | True | 0 | ROZPOCET
| VV |  | Součet |  | 48 | [13 empty] | VV | 2 | 4 | True | 1 | ROZPOCET
58 | M | 553510910.1 | hřebenáč malý | m | 48.96 |  | 0 |  |  |  | základní |  | 0 | 0.0003 | 0.014688 | 0 | 0 | 32 | M | 2 |  |  |  | ROZPOCET |  |  |  | 0 | 0 | 0 | 0 | 0 | 1 | 0 | 16 | -1875674599
| PP |  | hřebenáč malý hliníkový s barevným povrchem pro skládané krytiny | [15 empty] | PP | 2
| VV |  | 48*1,02 'Přepočtené koeficientem množství |  | 48.96 | [13 empty] | VV | 2 | 2 | False | 1 | ROZPOCET
59 | K | 764201172 | Montáž oplechování úžlabí rš přes700 mm | m | 15 |  | 0 | CS ÚRS 2016 02 |  |  | základní |  | 0 | 0 | 0 | 0 | 0 | 16 | K | 2 |  |  |  | ROZPOCET |  |  |  | 0 | 0 | 0 | 0 | 0 | 1 | 0 | 16 | -681666177
| PP |  | Montáž oplechování střešních prvků úžlabí, šířky přes 700 do 1000 mm | [15 empty] | PP | 2
| VV |  | "dle D.1.1.b.26 Katalog výrobků- n.s." | [15 empty] | VV | 2 | 1 | True | 0 | ROZPOCET
| VV |  | "15" 15,0 |  | 15 | [13 empty] | VV | 2 | 2 | True | 0 | ROZPOCET
| VV |  | Součet |  | 15 | [13 empty] | VV | 2 | 4 | True | 1 | ROZPOCET
60 | M | 553510940.1 | bezpečné úžlabí rš.750 mm | m | 15 |  | 0 |  |  |  | základní |  | 0 | 0.00122 | 0.0183 | 0 | 0 | 32 | M | 2 |  |  |  | ROZPOCET |  |  |  | 0 | 0 | 0 | 0 | 0 | 1 | 0 | 16 | -1719440766
| PP |  | bezpečnostní úžlabí hliníkové s barevným povrchem pro skládané krytiny | [15 empty] | PP | 2
61 | K | 764201176 | Příplatek k montáži za provedení úžlabí v plechové krytině | m | 15 |  | 0 | CS ÚRS 2016 02 |  |  | základní |  | 0 | 0 | 0 | 0 | 0 | 16 | K | 2 |  |  |  | ROZPOCET |  |  |  | 0 | 0 | 0 | 0 | 0 | 1 | 0 | 16 | -1797125318
| PP |  | Montáž oplechování střešních prvků Příplatek k cenám za provedení úžlabí v plechové krytině | [15 empty] | PP | 2
| VV |  | "dle D.1.1.b.26 Katalog výrobků- n.s." | [15 empty] | VV | 2 | 1 | True | 0 | ROZPOCET
| VV |  | "15" 15,0 |  | 15 | [13 empty] | VV | 2 | 2 | True | 0 | ROZPOCET
| VV |  | Součet |  | 15 | [13 empty] | VV | 2 | 4 | True | 1 | ROZPOCET
62 | M | 553510500.1 | svitkový plech 0,7 x 1000 mm, standardní barva (antracit) | m2 | 10.098 |  | 0 |  |  |  | základní |  | 0 | 0.0019 | 0.019186 | 0 | 0 | 32 | M | 2 |  |  |  | ROZPOCET |  |  |  | 0 | 0 | 0 | 0 | 0 | 1 | 0 | 16 | 1821319889
| PP |  | svitkový hliníkový plech pro falcování 0,7mm, hrubý, standardní barva | [15 empty] | PP | 2
| VV |  | "dle D.1.1.b.26 Katalog výrobků- n.s." | [15 empty] | VV | 2 | 1 | True | 0 | ROZPOCET
| VV |  | "15" 15,0*0,33*2 |  | 9.9 | [13 empty] | VV | 2 | 2 | True | 0 | ROZPOCET
| VV |  | Součet |  | 9.9 | [13 empty] | VV | 2 | 4 | True | 1 | ROZPOCET
| VV |  | 9,9*1,02 'Přepočtené koeficientem množství |  | 10.098 | [13 empty] | VV | 2 | 2 | False | 1 | ROZPOCET
63 | K | 764002413 | Montáž strukturované oddělovací rohože | m | 15 |  | 0 | CS ÚRS 2016 02 |  |  | základní |  | 0 | 0 | 0 | 0 | 0 | 16 | K | 2 |  |  |  | ROZPOCET |  |  |  | 0 | 0 | 0 | 0 | 0 | 1 | 0 | 16 | -110245100
| PP |  | Montáž strukturní oddělovací rohože jakékoli rš | [15 empty] | PP | 2
| VV |  | "dle D.1.1.b.26 Katalog výrobků- n.s." | [15 empty] | VV | 2 | 1 | True | 0 | ROZPOCET
| VV |  | "15" 15,0 |  | 15 | [13 empty] | VV | 2 | 2 | True | 0 | ROZPOCET
| VV |  | Součet |  | 15 | [13 empty] | VV | 2 | 4 | True | 1 | ROZPOCET
64 | M | 628614390 | pás těsnící úžlabí - lepící 1 m | kus | 15 |  | 0 | CS ÚRS 2016 02 |  |  | základní |  | 0 | 0.0002 | 0.003 | 0 | 0 | 32 | M | 2 |  |  |  | ROZPOCET |  |  |  | 0 | 0 | 0 | 0 | 0 | 1 | 0 | 16 | 1384166087
| PP |  | pás těsnící úžlabí - lepící bitumenové krytiny 1 m | [15 empty] | PP | 2
| VV |  | "dle D.1.1.b.26 Katalog výrobků- n.s." | [15 empty] | VV | 2 | 1 | True | 0 | ROZPOCET
| VV |  | "15" 15,0 |  | 15 | [13 empty] | VV | 2 | 2 | True | 0 | ROZPOCET
| VV |  | Součet |  | 15 | [13 empty] | VV | 2 | 4 | True | 1 | ROZPOCET
65 | K | 764222437 | Oplechování rovné okapové hrany z Al plechu rš 670 mm | m | 84.6 |  | 0 | CS ÚRS 2016 02 |  |  | základní |  | 0 | 0.0015 | 0.1269 | 0 | 0 | 16 | K | 2 |  |  |  | ROZPOCET |  |  |  | 0 | 0 | 0 | 0 | 0 | 1 | 0 | 16 | 1200253167
| PP |  | Oplechování střešních prvků z hliníkového plechu okapu okapovým plechem střechy rovné rš 670 mm | [15 empty] | PP | 2
| VV |  | "dle D.1.1.b.26 Katalog výrobků- n.s." | [15 empty] | VV | 2 | 1 | True | 0 | ROZPOCET
| VV |  | "9" 84,6 |  | 84.6 | [13 empty] | VV | 2 | 2 | True | 0 | ROZPOCET
| VV |  | Součet |  | 84.6 | [13 empty] | VV | 2 | 4 | True | 1 | ROZPOCET
66 | K | 764203152 | Montáž střešního výlezu pro krytinu skládanou nebo plechovou | kus | 5 |  | 0 | CS ÚRS 2016 02 |  |  | základní |  | 0 | 0 | 0 | 0 | 0 | 16 | K | 2 |  |  |  | ROZPOCET |  |  |  | 0 | 0 | 0 | 0 | 0 | 1 | 0 | 16 | 1150727445
| PP |  | Montáž oplechování střešních prvků střešního výlezu střechy s krytinou skládanou nebo plechovou | [15 empty] | PP | 2
| VV |  | "dle D.1.1.b.26 Katalog výrobků- n.s." | [15 empty] | VV | 2 | 1 | True | 0 | ROZPOCET
| VV |  | "28" 5 |  | 5 | [13 empty] | VV | 2 | 2 | True | 0 | ROZPOCET
| VV |  | Součet |  | 5 | [13 empty] | VV | 2 | 4 | True | 1 | ROZPOCET
67 | M | 553510660.1 | výlezové okno hladké, 600x600 mm | kus | 5 |  | 0 |  |  |  | základní |  | 0 | 0.0087 | 0.0435 | 0 | 0 | 32 | M | 2 |  |  |  | ROZPOCET |  |  |  | 0 | 0 | 0 | 0 | 0 | 1 | 0 | 16 | 796828687
| PP |  | okno výlezové hladké, 600x600 mm pro hliníkové střechy | [15 empty] | PP | 2
68 | K | 764223458 | Sněhový hák krytiny z Al plechu pro falcované tašky, šindele nebo šablony | kus | 1800 |  | 0 | CS ÚRS 2016 02 |  |  | základní |  | 0 | 8e-05 | 0.144 | 0 | 0 | 16 | K | 2 |  |  |  | ROZPOCET |  |  |  | 0 | 0 | 0 | 0 | 0 | 1 | 0 | 16 | 1593097289
| PP |  | Oplechování střešních prvků z hliníkového plechu sněhový hák pro falcované tašky, šindele nebo šablony | [15 empty] | PP | 2
| VV |  | "dle D.1.1.b.26 Katalog výrobků- n.s." | [15 empty] | VV | 2 | 1 | True | 0 | ROZPOCET
| VV |  | "14" 1800 |  | 1800 | [13 empty] | VV | 2 | 2 | True | 0 | ROZPOCET
| VV |  | Součet |  | 1800 | [13 empty] | VV | 2 | 4 | True | 1 | ROZPOCET
69 | K | 764224411 | Oplechování horních ploch a nadezdívek (atik) bez rohů z Al plechu mechanicky kotvené rš přes 800mm | m2 | 7.2 |  | 0 | CS ÚRS 2016 02 |  |  | základní |  | 0 | 0.00203 | 0.014616 | 0 | 0 | 16 | K | 2 |  |  |  | ROZPOCET |  |  |  | 0 | 0 | 0 | 0 | 0 | 1 | 0 | 16 | 996458734
| PP |  | Oplechování horních ploch zdí a nadezdívek (atik) z hliníkového plechu mechanicky kotvené přes rš 800 mm | [15 empty] | PP | 2
| VV |  | "dle D.1.1.b.26 Katalog výrobků- n.s." | [15 empty] | VV | 2 | 1 | True | 0 | ROZPOCET
| VV |  | "18" 8,0*0,9 |  | 7.2 | [13 empty] | VV | 2 | 2 | True | 0 | ROZPOCET
| VV |  | Součet |  | 7.2 | [13 empty] | VV | 2 | 4 | True | 1 | ROZPOCET
70 | K | 764228406 | Oplechování římsy rovné mechanicky kotvené z Al plechu rš 500 mm | m | 6.4 |  | 0 | CS ÚRS 2016 02 |  |  | základní |  | 0 | 0.00116 | 0.007424 | 0 | 0 | 16 | K | 2 |  |  |  | ROZPOCET |  |  |  | 0 | 0 | 0 | 0 | 0 | 1 | 0 | 16 | 1589756581
| PP |  | Oplechování říms a ozdobných prvků z hliníkového plechu rovných, bez rohů mechanicky kotvené rš 500 mm | [15 empty] | PP | 2
| VV |  | "dle D.1.1.b.26 Katalog výrobků- n.s." | [15 empty] | VV | 2 | 1 | True | 0 | ROZPOCET
| VV |  | "19" 6,4 |  | 6.4 | [13 empty] | VV | 2 | 2 | True | 0 | ROZPOCET
| VV |  | Součet |  | 6.4 | [13 empty] | VV | 2 | 4 | True | 1 | ROZPOCET
71 | K | 764228411 | Oplechování římsy rovné mechanicky kotvené z Al plechu rš přes 670 mm | m2 | 19.26 |  | 0 | CS ÚRS 2016 02 |  |  | základní |  | 0 | 0.002 | 0.03852 | 0 | 0 | 16 | K | 2 |  |  |  | ROZPOCET |  |  |  | 0 | 0 | 0 | 0 | 0 | 1 | 0 | 16 | -364544852
| PP |  | Oplechování říms a ozdobných prvků z hliníkového plechu rovných, bez rohů mechanicky kotvené přes rš 670 mm | [15 empty] | PP | 2
| VV |  | "dle D.1.1.b.26 Katalog výrobků- n.s." | [15 empty] | VV | 2 | 1 | True | 0 | ROZPOCET
| VV |  | "16" 21,4*0,9 |  | 19.26 | [13 empty] | VV | 2 | 2 | True | 0 | ROZPOCET
| VV |  | Součet |  | 19.26 | [13 empty] | VV | 2 | 4 | True | 1 | ROZPOCET
72 | K | 764228454 | Oplechování římsy oblé nebo ze segmentů mechanicky kotvené z Al plechu rš 330 mm | m | 2.6 |  | 0 | CS ÚRS 2016 02 |  |  | základní |  | 0 | 0.00079 | 0.002054 | 0 | 0 | 16 | K | 2 |  |  |  | ROZPOCET |  |  |  | 0 | 0 | 0 | 0 | 0 | 1 | 0 | 16 | -565891599
| PP |  | Oplechování říms a ozdobných prvků z hliníkového plechu oblých nebo ze segmentů, včetně rohů mechanicky kotvené rš 330 mm | [15 empty] | PP | 2
| VV |  | "dle D.1.1.b.26 Katalog výrobků- n.s." | [15 empty] | VV | 2 | 1 | True | 0 | ROZPOCET
| VV |  | "17" 0,65*4 |  | 2.6 | [13 empty] | VV | 2 | 2 | True | 0 | ROZPOCET
| VV |  | Součet |  | 2.6 | [13 empty] | VV | 2 | 4 | True | 1 | ROZPOCET
73 | K | 764228457 | Oplechování římsy oblé nebo ze segmentů mechanicky kotvené z Al plechu rš 670 mm | m | 12.8 |  | 0 | CS ÚRS 2016 02 |  |  | základní |  | 0 | 0.00141 | 0.018048 | 0 | 0 | 16 | K | 2 |  |  |  | ROZPOCET |  |  |  | 0 | 0 | 0 | 0 | 0 | 1 | 0 | 16 | -646997985
| PP |  | Oplechování říms a ozdobných prvků z hliníkového plechu oblých nebo ze segmentů, včetně rohů mechanicky kotvené rš 670 mm | [15 empty] | PP | 2
| VV |  | "dle D.1.1.b.26 Katalog výrobků- n.s." | [15 empty] | VV | 2 | 1 | True | 0 | ROZPOCET
| VV |  | "17" 1,0*4+2,2*4 |  | 12.8 | [13 empty] | VV | 2 | 2 | True | 0 | ROZPOCET
| VV |  | Součet |  | 12.8 | [13 empty] | VV | 2 | 4 | True | 1 | ROZPOCET
74 | K | 764321413 | Lemování rovných zdí střech s krytinou skládanou z Al plechu rš 250 mm | m | 22 |  | 0 | CS ÚRS 2016 02 |  |  | základní |  | 0 | 0.00059 | 0.01298 | 0 | 0 | 16 | K | 2 |  |  |  | ROZPOCET |  |  |  | 0 | 0 | 0 | 0 | 0 | 1 | 0 | 16 | -1587852236
| PP |  | Lemování zdí z hliníkového plechu boční nebo horní rovných, střech s krytinou skládanou mimo prejzovou rš 250 mm | [15 empty] | PP | 2
| VV |  | "dle D.1.1.b.26 Katalog výrobků- n.s." | [15 empty] | VV | 2 | 1 | True | 0 | ROZPOCET
| VV |  | "27" 22,0 |  | 22 | [13 empty] | VV | 2 | 2 | True | 0 | ROZPOCET
| VV |  | Součet |  | 22 | [13 empty] | VV | 2 | 4 | True | 1 | ROZPOCET
75 | K | 764322414 | Spodní lemování rovných zdí střech s krytinou skládanou z Al plechu rš 330 mm | m | 22 |  | 0 | CS ÚRS 2016 02 |  |  | základní |  | 0 | 0.00077 | 0.01694 | 0 | 0 | 16 | K | 2 |  |  |  | ROZPOCET |  |  |  | 0 | 0 | 0 | 0 | 0 | 1 | 0 | 16 | 1821679109
| PP |  | Lemování zdí z hliníkového plechu spodní s formováním do tvaru krytiny rovných, střech s krytinou skládanou mimo prejzovou rš 330 mm | [15 empty] | PP | 2
| VV |  | "dle D.1.1.b.26 Katalog výrobků- n.s." | [15 empty] | VV | 2 | 1 | True | 0 | ROZPOCET
| VV |  | "26" 22,0 |  | 22 | [13 empty] | VV | 2 | 2 | True | 0 | ROZPOCET
| VV |  | Součet |  | 22 | [13 empty] | VV | 2 | 4 | True | 1 | ROZPOCET
76 | K | 764503117 | Montáž hrdla nadokapního (nástřešního ) žlabu | kus | 6 |  | 0 | CS ÚRS 2016 02 |  |  | základní |  | 0 | 0 | 0 | 0 | 0 | 16 | K | 2 |  |  |  | ROZPOCET |  |  |  | 0 | 0 | 0 | 0 | 0 | 1 | 0 | 16 | -329065484
| PP |  | Montáž žlabu nadokapního (nástřešního) oblého tvaru hrdla | [15 empty] | PP | 2
| VV |  | "dle D.1.1.b.26 Katalog výrobků- n.s." | [15 empty] | VV | 2 | 1 | True | 0 | ROZPOCET
| VV |  | "21" 6 |  | 6 | [13 empty] | VV | 2 | 2 | True | 0 | ROZPOCET
| VV |  | Součet |  | 6 | [13 empty] | VV | 2 | 4 | True | 1 | ROZPOCET
77 | M | 553448500.1 | šikmé vyústění nástřešního žlabu | kus | 6 |  | 0 |  |  |  | základní |  | 0 | 0.00012 | 0.00072 | 0 | 0 | 32 | M | 2 |  |  |  | ROZPOCET |  |  |  | 0 | 0 | 0 | 0 | 0 | 1 | 0 | 16 | -999642153
78 | M | 553448220.1 | svod kruhový 100 mm, l=3m | m | 9 |  | 0 |  |  |  | základní |  | 0 | 0.00067 | 0.00603 | 0 | 0 | 32 | M | 2 |  |  |  | ROZPOCET |  |  |  | 0 | 0 | 0 | 0 | 0 | 1 | 0 | 16 | -1943829725
| PP |  | kruhový svod hliníkový 100 mm | [15 empty] | PP | 2
| VV |  | "dle D.1.1.b.26 Katalog výrobků- n.s." | [15 empty] | VV | 2 | 1 | True | 0 | ROZPOCET
| VV |  | "21" 1,2*6 |  | 7.2 | [13 empty] | VV | 2 | 2 | True | 0 | ROZPOCET
| VV |  | "ztratné při 3,0 m délky" 1,8 |  | 1.8 | [13 empty] | VV | 2 | 2 | True | 0 | ROZPOCET
| VV |  | Součet |  | 9 | [13 empty] | VV | 2 | 4 | True | 1 | ROZPOCET
79 | M | 553448660.1 | koleno svodu 100/72° | kus | 18 |  | 0 |  |  |  | základní |  | 0 | 0.00017 | 0.00306 | 0 | 0 | 32 | M | 2 |  |  |  | ROZPOCET |  |  |  | 0 | 0 | 0 | 0 | 0 | 1 | 0 | 16 | -1918253434
| PP |  | koleno svodu hliníkové 100/72° | [15 empty] | PP | 2
| VV |  | "dle D.1.1.b.26 Katalog výrobků- n.s." | [15 empty] | VV | 2 | 1 | True | 0 | ROZPOCET
| VV |  | "21" 3*6 |  | 18 | [13 empty] | VV | 2 | 2 | True | 0 | ROZPOCET
| VV |  | Součet |  | 18 | [13 empty] | VV | 2 | 4 | True | 1 | ROZPOCET
80 | K | 764001901 | Napojení klempířských konstrukcí na stávající délky spoje do 0,5 m | kus | 6 |  | 0 | CS ÚRS 2016 02 |  |  | základní |  | 0 | 0 | 0 | 0 | 0 | 16 | K | 2 |  |  |  | ROZPOCET |  |  |  | 0 | 0 | 0 | 0 | 0 | 1 | 0 | 16 | 521410255
| PP |  | Napojení na stávající klempířské konstrukce délky spoje do 0,5 m | [15 empty] | PP | 2
| VV |  | "dle D.1.1.b.26 Katalog výrobků- n.s." | [15 empty] | VV | 2 | 1 | True | 0 | ROZPOCET
| VV |  | "21" 6 |  | 6 | [13 empty] | VV | 2 | 2 | True | 0 | ROZPOCET
| VV |  | Součet |  | 6 | [13 empty] | VV | 2 | 4 | True | 1 | ROZPOCET
81 | K | 764523407R01 | Žlaby nadokapní (nástřešní ) oblého tvaru včetně háků, čel a hrdel z Al plechu rš 700 mm | m | 84.6 |  | 0 |  |  |  | základní |  | 0 | 0.00431 | 0.36463 | 0 | 0 | 16 | K | 2 |  |  |  | ROZPOCET |  |  |  | 0 | 0 | 0 | 0 | 0 | 1 | 0 | 16 | 649920850
| PP |  | Žlab nadokapní (nástřešní) z hliníkového plechu oblého tvaru, včetně háků, čel a hrdel rš 700 mm | [15 empty] | PP | 2
| VV |  | "dle D.1.1.b.26 Katalog výrobků- n.s." | [15 empty] | VV | 2 | 1 | True | 0 | ROZPOCET
| VV |  | "20" 84,6 |  | 84.6 | [13 empty] | VV | 2 | 2 | True | 0 | ROZPOCET
| VV | zlab | Mezisoučet |  | 84.6 | [13 empty] | VV | 2 | 3 | True | 0 | ROZPOCET
| VV |  | Součet |  | 84.6 | [13 empty] | VV | 2 | 4 | True | 1 | ROZPOCET
82 | K | 764523427 | Příplatek k cenám nadokapního žlabu za provedení rohu nebo koutu z Al plechu rš 670 mm | kus | 4 |  | 0 | CS ÚRS 2016 02 |  |  | základní |  | 0 | 9e-05 | 0.00036 | 0 | 0 | 16 | K | 2 |  |  |  | ROZPOCET |  |  |  | 0 | 0 | 0 | 0 | 0 | 1 | 0 | 16 | -613488967
| PP |  | Žlab nadokapní (nástřešní) z hliníkového plechu Příplatek k cenám za zvýšenou pracnost při provedení rohu nebo koutu rš 670 mm | [15 empty] | PP | 2
| VV |  | "dle D.1.1.b.22 Pohled na střechu- n.s." | [15 empty] | VV | 2 | 1 | True | 0 | ROZPOCET
| VV |  | 4 |  | 4 | [13 empty] | VV | 2 | 2 | True | 0 | ROZPOCET
| VV |  | Součet |  | 4 | [13 empty] | VV | 2 | 4 | True | 1 | ROZPOCET
83 | K | 764527408 | Dilatace žlabů z Al plechu dilatačního vložením pásu s pryžovou vložkou rš 700 mm | m | 9 |  | 0 | CS ÚRS 2016 02 |  |  | základní |  | 0 | 0.00243 | 0.02187 | 0 | 0 | 16 | K | 2 |  |  |  | ROZPOCET |  |  |  | 0 | 0 | 0 | 0 | 0 | 1 | 0 | 16 | -2081366855
| PP |  | Dilatace žlabů z hliníkového plechu vložením dilatačního pásu s pryžovou vložkou rš 700 mm | [15 empty] | PP | 2
| VV |  | "dle D.1.1.b.26 Katalog výrobků- n.s." | [15 empty] | VV | 2 | 1 | True | 0 | ROZPOCET
| VV |  | "22" 9,0 |  | 9 | [13 empty] | VV | 2 | 2 | True | 0 | ROZPOCET
| VV |  | Součet |  | 9 | [13 empty] | VV | 2 | 4 | True | 1 | ROZPOCET
84 | K | 764522900R01 | Montáž okapní větrací mřížky | m | 84.6 |  | 0 |  |  |  | základní |  | 0 | 1e-05 | 0.000846 | 0 | 0 | 16 | K | 2 |  |  |  | ROZPOCET |  |  |  | 0 | 0 | 0 | 0 | 0 | 1 | 0 | 16 | 219273273
| PP |  | Montáž krytiny keramické okapové hrany s jednoduchou větrací mřížkou | [15 empty] | PP | 2
| VV |  | "dle D.1.1.b.26 Katalog výrobků- n.s." | [15 empty] | VV | 2 | 1 | True | 0 | ROZPOCET
| VV |  | "30" 84,6 |  | 84.6 | [13 empty] | VV | 2 | 2 | True | 0 | ROZPOCET
| VV |  | Součet |  | 84.6 | [13 empty] | VV | 2 | 4 | True | 1 | ROZPOCET
85 | M | 553511020 | ochranná mříž proti ptákúm hliníková s barevným povrchem 125x2000 mm | m | 86 |  | 0 | CS ÚRS 2016 02 |  |  | základní |  | 0 | 0.00022 | 0.01892 | 0 | 0 | 32 | M | 2 |  |  |  | ROZPOCET |  |  |  | 0 | 0 | 0 | 0 | 0 | 1 | 0 | 16 | 240362223
| PP |  | ochranná mříž proti ptákúm 125x2000 mm hliníková s barevným povrchem | [15 empty] | PP | 2
| VV |  | 84,3137254901961*1,02 'Přepočtené koeficientem množství |  | 86 | [13 empty] | VV | 2 | 2 | False | 1 | ROZPOCET
86 | K | 998764103 | Přesun hmot tonážní pro konstrukce klempířské v objektech v do 24 m | t | 3.052 |  | 0 | CS ÚRS 2016 02 |  |  | základní |  | 0 | 0 | 0 | 0 | 0 | 16 | K | 2 |  |  |  | ROZPOCET |  |  |  | 0 | 0 | 0 | 0 | 0 | 1 | 0 | 16 | 1919704188
| PP |  | Přesun hmot pro konstrukce klempířské stanovený z hmotnosti přesunovaného materiálu vodorovná dopravní vzdálenost do 50 m v objektech výšky přes 12 do 24 m | [15 empty] | PP | 2
| D | 765 | Krytina skládaná |  |  |  | 0 | [5 empty] | 0 |  | 1.1633 |  | 0 | 2 | D | 1 |  |  |  | ROZPOCET | [9 empty] | 0
87 | K | 765155022R01 | Montáž střešních doplňků krytiny- háků bezpečnostních | kus | 13 |  | 0 |  |  |  | základní |  | 0 | 0 | 0 | 0 | 0 | 16 | K | 2 |  |  |  | ROZPOCET |  |  |  | 0 | 0 | 0 | 0 | 0 | 1 | 0 | 16 | 1733226539
| PP |  | Montáž střešních doplňků krytiny bitumenové ze šindelů háků bezpečnostních | [15 empty] | PP | 2
| VV |  | "dle D.1.1.b.26 Katalog výrobků- n.s." | [15 empty] | VV | 2 | 1 | True | 0 | ROZPOCET
| VV |  | "8" 13 |  | 13 | [13 empty] | VV | 2 | 2 | True | 0 | ROZPOCET
| VV |  | Součet |  | 13 | [13 empty] | VV | 2 | 4 | True | 1 | ROZPOCET
88 | M | 553510950.1 | bezpečnostní háky dle EN 517 B nerez na kruhových podložkách | kus | 13 |  | 0 |  |  |  | základní |  | 0 | 0.00097 | 0.01261 | 0 | 0 | 32 | M | 2 |  |  |  | ROZPOCET |  |  |  | 0 | 0 | 0 | 0 | 0 | 1 | 0 | 16 | -1259212203
| PP |  | háky střešní zajišťovací dle EN 517 B pro skládané hliníkové krytiny | [15 empty] | PP | 2
89 | K | 765191023 | Montáž pojistné hydroizolační fólie kladené ve sklonu přes 20° s lepenými spoji na bednění | m2 | 695.5 |  | 0 | CS ÚRS 2016 02 |  |  | základní |  | 0 | 0 | 0 | 0 | 0 | 16 | K | 2 |  |  |  | ROZPOCET |  |  |  | 0 | 0 | 0 | 0 | 0 | 1 | 0 | 16 | -1253767566
| PP |  | Montáž pojistné hydroizolační fólie kladené ve sklonu přes 20 st. s lepenými přesahy na bednění nebo tepelnou izolaci | [15 empty] | PP | 2
| VV |  | "dle D.1.1.a Technická zpráva." | [15 empty] | VV | 2 | 1 | True | 0 | ROZPOCET
| VV |  | "dle D.1.1.b.23 Řez příčný A-A, řez podélný B-B- n.s." | [15 empty] | VV | 2 | 1 | True | 0 | ROZPOCET
| VV |  | str01 |  | 695.5 | [13 empty] | VV | 2 | 2 | True | 0 | ROZPOCET
| VV |  | Součet |  | 695.5 | [13 empty] | VV | 2 | 4 | True | 1 | ROZPOCET
90 | M | 693410120.1 | podkladový pás tl. 1,5 mm se samolepícími spoji,oboustranně netkaná textilie z plastových vláken,nosná vložka z umělohmotné rohože,hmotnost 1400 g/m2 | m2 | 730.275 |  | 0 |  |  |  | základní |  | 0 | 0.00142 | 1.037 | 0 | 0 | 32 | M | 2 |  |  |  | ROZPOCET |  |  |  | 0 | 0 | 0 | 0 | 0 | 1 | 0 | 16 | -20067372
| VV |  | str01 |  | 695.5 | [13 empty] | VV | 2 | 2 | True | 0 | ROZPOCET
| VV |  | Součet |  | 695.5 | [13 empty] | VV | 2 | 4 | True | 1 | ROZPOCET
| VV |  | 695,5*1,05 'Přepočtené koeficientem množství |  | 730.275 | [13 empty] | VV | 2 | 2 | False | 1 | ROZPOCET
91 | K | 765195011R01 | Montáž stoupací plošiny délky do 1 m | kus | 1 |  | 0 |  |  |  | základní |  | 0 | 0 | 0 | 0 | 0 | 16 | K | 2 |  |  |  | ROZPOCET |  |  |  | 0 | 0 | 0 | 0 | 0 | 1 | 0 | 16 | -1762366477
| PP |  | Montáž střešních doplňků krytiny bitumenové ze šindelů stoupací plošiny, délky do 1 m | [15 empty] | PP | 2
| VV |  | "dle D.1.1.b.26 Katalog výrobků- n.s." | [15 empty] | VV | 2 | 1 | True | 0 | ROZPOCET
| VV |  | "13" 1 |  | 1 | [13 empty] | VV | 2 | 2 | True | 0 | ROZPOCET
| VV |  | Součet |  | 1 | [13 empty] | VV | 2 | 4 | True | 1 | ROZPOCET
92 | M | 553510970.1 | stoupací plošina 250x800 mm | kus | 1 |  | 0 | CS ÚRS 2016 02 |  |  | základní |  | 0 | 0.0033 | 0.0033 | 0 | 0 | 32 | M | 2 |  |  |  | ROZPOCET |  |  |  | 0 | 0 | 0 | 0 | 0 | 1 | 0 | 16 | -1879316605
| PP |  | plošina stoupací 250x800 mm pro falcované i skládané hliníkové střechy | [15 empty] | PP | 2
93 | M | 553510990.1 | držák stoupací plošiny 12°-55° | kus | 2 |  | 0 |  |  |  | základní |  | 0 | 0.00164 | 0.00328 | 0 | 0 | 32 | M | 2 |  |  |  | ROZPOCET |  |  |  | 0 | 0 | 0 | 0 | 0 | 1 | 0 | 16 | 1967949734
| PP |  | držák stoupací plošiny 12°-55° pro skládané hliníkové krytiny | [15 empty] | PP | 2
94 | K | 765192001 | Nouzové (provizorní) zakrytí střechy plachtou | m2 | 765.05 |  | 0 | CS ÚRS 2016 02 |  |  | základní |  | 0 | 0.00014 | 0.10711 | 0 | 0 | 16 | K | 2 |  |  |  | ROZPOCET |  |  |  | 0 | 0 | 0 | 0 | 0 | 1 | 0 | 16 | 78091735
| PP |  | Nouzové zakrytí střechy plachtou | [15 empty] | PP | 2
| VV |  | "+10 % přesahy" | [15 empty] | VV | 2 | 1 | True | 0 | ROZPOCET
| VV |  | str01*1,1 |  | 765.05 | [13 empty] | VV | 2 | 2 | True | 0 | ROZPOCET
| VV |  | Součet |  | 765.05 | [13 empty] | VV | 2 | 4 | True | 1 | ROZPOCET
95 | K | 998765103 | Přesun hmot tonážní pro krytiny skládané v objektech v do 24 m | t | 1.163 |  | 0 | CS ÚRS 2016 02 |  |  | základní |  | 0 | 0 | 0 | 0 | 0 | 16 | K | 2 |  |  |  | ROZPOCET |  |  |  | 0 | 0 | 0 | 0 | 0 | 1 | 0 | 16 | -1002204357
| PP |  | Přesun hmot pro krytiny skládané stanovený z hmotnosti přesunovaného materiálu vodorovná dopravní vzdálenost do 50 m na objektech výšky přes 12 do 24 m | [15 empty] | PP | 2
| D | 767 | Konstrukce zámečnické |  |  |  | 0 | [5 empty] | 0 |  | 0.12512 |  | 0 | 2 | D | 1 |  |  |  | ROZPOCET | [9 empty] | 0
96 | K | 767610116 | Montáž oken jednoduchých pevných do zdiva plochy do 1,5 m2 | m2 | 4.5 |  | 0 | CS ÚRS 2016 02 |  |  | základní |  | 0 | 0.00025 | 0.001125 | 0 | 0 | 16 | K | 2 |  |  |  | ROZPOCET |  |  |  | 0 | 0 | 0 | 0 | 0 | 1 | 0 | 16 | 1146251324
| PP |  | Montáž oken jednoduchých z hliníkových nebo ocelových profilů pevných do zdiva, plochy přes 0,6 do 1,5 m2 | [15 empty] | PP | 2
| VV |  | "dle D.1.1.b.26 Katalog výrobků- n.s." | [15 empty] | VV | 2 | 1 | True | 0 | ROZPOCET
| VV |  | "29" 0,75*1,5*4 |  | 4.5 | [13 empty] | VV | 2 | 2 | True | 0 | ROZPOCET
| VV |  | Součet |  | 4.5 | [13 empty] | VV | 2 | 4 | True | 1 | ROZPOCET
97 | M | 553415220.1 | okno hliníkové s fixním zasklením 750/1500 mm | kus | 4 |  | 0 |  |  |  | základní |  | 0 | 0.031 | 0.124 | 0 | 0 | 32 | M | 2 |  |  |  | ROZPOCET |  |  |  | 0 | 0 | 0 | 0 | 0 | 1 | 0 | 16 | -1870031272
98 | K | 7679910R01 | Repase stožáru bleskosvodu- vč.demontáže a zpětné montáže | kus | 2 |  | 0 |  |  |  | základní |  | 0 | 0 | 0 | 0 | 0 | 16 | K | 2 |  |  |  | ROZPOCET |  |  |  | 0 | 0 | 0 | 0 | 0 | 1 | 0 | 16 | -1977383648
| VV |  | "dle D.1.1.a Technická zpráva." | [15 empty] | VV | 2 | 1 | True | 0 | ROZPOCET
| VV |  | 2 |  | 2 | [13 empty] | VV | 2 | 2 | True | 0 | ROZPOCET
| VV |  | Součet |  | 2 | [13 empty] | VV | 2 | 4 | True | 1 | ROZPOCET
99 | K | 998767103 | Přesun hmot tonážní pro zámečnické konstrukce v objektech v do 24 m | t | 0.125 |  | 0 | CS ÚRS 2016 02 |  |  | základní |  | 0 | 0 | 0 | 0 | 0 | 16 | K | 2 |  |  |  | ROZPOCET |  |  |  | 0 | 0 | 0 | 0 | 0 | 1 | 0 | 16 | -266849777
| PP |  | Přesun hmot pro zámečnické konstrukce stanovený z hmotnosti přesunovaného materiálu vodorovná dopravní vzdálenost do 50 m v objektech výšky přes 12 do 24 m | [15 empty] | PP | 2
| D | 783 | Dokončovací práce - nátěry |  |  |  | 0 | [5 empty] | 0 |  | 0.12118 |  | 0 | 2 | D | 1 |  |  |  | ROZPOCET | [9 empty] | 0
100 | K | 783213121 | Napouštěcí dvojnásobný syntetický fungicidní nátěr tesařských konstrukcí zabudovaných do konstrukce | m2 | 550.836 |  | 0 | CS ÚRS 2016 02 |  |  | základní |  | 0 | 0.00022 | 0.12118 | 0 | 0 | 16 | K | 2 |  |  |  | ROZPOCET |  |  |  | 0 | 0 | 0 | 0 | 0 | 1 | 0 | 16 | 1595551827
| PP |  | Napouštěcí nátěr tesařských konstrukcí zabudovaných do konstrukce proti dřevokazným houbám, hmyzu a plísním dvojnásobný syntetický | [15 empty] | PP | 2
| VV |  | "dle D.1.1.b.11 Půdorys půdního prostoru/krovu- s.s." | [15 empty] | VV | 2 | 1 | True | 0 | ROZPOCET
| VV |  | "stávající krokve" | [15 empty] | VV | 2 | 1 | True | 0 | ROZPOCET
| VV |  | "1,1 m/m2 plochy střechy" | [15 empty] | VV | 2 | 1 | True | 0 | ROZPOCET
| VV |  | str*1,1*(0,16+0,2)*2 |  | 550.836 | [13 empty] | VV | 2 | 2 | True | 0 | ROZPOCET
| VV |  | Součet |  | 550.836 | [13 empty] | VV | 2 | 4 | True | 1 | ROZPOCET
101 | K | 783201401 | Ometení tesařských konstrukcí před provedením nátěru | m2 | 550.836 |  | 0 | CS ÚRS 2016 02 |  |  | základní |  | 0 | 0 | 0 | 0 | 0 | 16 | K | 2 |  |  |  | ROZPOCET |  |  |  | 0 | 0 | 0 | 0 | 0 | 1 | 0 | 16 | 31083846
| PP |  | Příprava podkladu tesařských konstrukcí před provedením nátěru ometení | [15 empty] | PP | 2
| VV |  | 550,836 |  | 550.836 | [13 empty] | VV | 2 | 2 | True | 0 | ROZPOCET
| VV |  | Součet |  | 550.836 | [13 empty] | VV | 2 | 4 | True | 1 | ROZPOCET
| D | N00 | Ostatní práce |  |  |  | 0 | [5 empty] | 0 |  | 0 |  | 0 | 4 | D | 0 |  |  |  | ROZPOCET | [9 empty] | 0
| D | N01 | HZS |  |  |  | 0 | [5 empty] | 0 |  | 0 |  | 0 | 4 | D | 1 |  |  |  | ROZPOCET | [9 empty] | 0
102 | K | 001020R01 | Nespecifikované práce nutné k řádnému dokončení díla- vliv koordinace na staveništi, stav konstrukcí po rozkrytí | hod | 150 |  | 0 |  |  |  | základní |  | 0 | 0 | 0 | 0 | 0 | 512 | K | 2 |  |  |  | ROZPOCET |  |  |  | 0 | 0 | 0 | 0 | 0 | 1 | 0 | 512 | 578937605
| PP |  | Nespecifikované práce nutné k řádnému dokončení díla- vliv koordinace na staveništi, stav konstrukcí po rozkrytí | [15 empty] | PP | 2
| VV |  | "odborný odhad" | [15 empty] | VV | 2 | 1 | True | 0 | ROZPOCET
| VV |  | 150,0 |  | 150 | [13 empty] | VV | 2 | 2 | True | 0 | ROZPOCET
| VV |  | Součet |  | 150 | [13 empty] | VV | 2 | 4 | True | 1 | ROZPOCET

## ROZEL
Výkaz výměr
Název objektu: |  |  | Gymnázium, SOŠ, SOU a VOŠ Hořice v Podkrkonoší
Riegrova čp.900
Název dílu: |  |  | bleskosvod
Pro montáž a dodávku je nutné využít všech částí (dílů) projektu stavby (zák.č.137/2006Sb.), tj. technické zprávy, seznamu pozic, výkresů, tabulek a specifikací materiálů všech profesí.
Součástí nabídkové ceny musí být veškeré náklady, aby cena byla konečná a zahrnovala celou dodávku a montáž, včetně výrobní dokumentace, revizní práce a zhotovení dokumentace skutečného provedení.
Každá položka musí obsahovat veškeré technicky a logicky dovoditelné součásti dodávky a montáže (včetně údajů o podmínkách a úhradě licencí potřebných SW).
Dodávky a montáže uvedené v nabídce musí být včetně veškerého souvisejícího doplňkového, podružného a montážního materiálu, tak, aby celé zařízení bylo funkční a splňovalo všechny předpisy, které se na ně vztahují.
Označení výrobků konkrétním výrobcem v projektu vyjadřuje standard požadované kvality (zák.č.137/2006Sb). Pokud dodavatel nabídne produkt od jiného výrobce je povinen dodržet standard a zároveň přejímá odpovědnost za správnost náhrady - splnění všech parametrů a koordinaci se všemi navazujícími profesemi.
Veškeré el. zařízení se rozumí dodané kompletní včetně montáže, včetně pomocného a upevňovacího materiálu a příslušného SW.
Rekapitulace :
|  |  | Dodávka | 0
|  |  | Montáž | 0
|  |  | Zemní práce | 0
|  |  | Celkem | 0
Čís. pol. | Kód ceníku | Číselné zatřídění | Popis položky | Počet měr. jednotek | Měrná jednotka | Jednotková cena v Kč - dodávka | Celková cena v Kč - dodávka | Jednotková cena v Kč - montáž | Celková cena v Kč - montáž | Celková cena v Kč -dod.+mont.
Bleskosvod
1 |  |  | Jímací tyč JR 1,0 AlMgSi | 2 | ks |  | 0 |  | 0 | 0
2 |  |  | Jímací tyč JR 3,0 AlMgSi | 2 | ks |  | 0 |  | 0 | 0
3 |  |  | Držák jímače na krov DJ, FeZn | 4 | ks |  | 0 |  | 0 | 0
4 |  |  | Podpěra vedení na hřeben PV15d, univerzální | 120 | ks |  | 0 |  | 0 | 0
5 |  |  | Podpěra vedení pod střešní krytinu PV22a | 35 | ks |  | 0 |  | 0 | 0
6 |  |  | Svorka k jímací tyči | 4 | ks |  | 0 |  | 0 | 0
7 |  |  | Svorka univerzální SU | 40 | ks |  | 0 |  | 0 | 0
8 |  |  | Drát AlMgSi T/4 d=8mm (160m; 0,135kg/m) | 21.6 | kg |  | 0 |  | 0 | 0
9 |  |  | Ochranné jiskřiště 100kA | 2 | ks |  | 0 |  | 0 | 0
10 |  |  | Demontáž stávajícího bleskosvodu na střeše včetně likvidace materiálu | 80 | hod |  | 0 |  | 0 | 0
11 |  |  | Koordinace s ostatními profesemi | 25 | hod |  | 0 |  | 0 | 0
12 |  |  | Práce pomocné a nespecifikované | 30 | hod |  | 0 |  | 0 | 0
13 |  |  | Výchozí revize | 17 | hod |  | 0 |  | 0 | 0
14 |  |  | CELKEM |  |  |  | 0 |  | 0 | 0
15

## OST - Vedlejší a ostatní ...
| List obsahuje: |  | 1) Krycí list soupisu | 2) Rekapitulace |  |  | 3) Soupis prací | Zpět na list: | Rekapitulace stavby
[9 empty] | >> skryté sloupce << | [9 empty] | {b0db2509-2047-43ea-a820-60a2aaf26a27}
2
| KRYCÍ LIST SOUPISU | [8 empty] | v --- níže se nacházejí doplnkové a pomocné údaje k sestavám --- v | [8 empty] | False
Stavba:
Výměna střešní krytiny (Riegrova 1403 - OA - PD)
Objekt:
OST - Vedlejší a ostatní náklady stavby
| KSO: |  | 801 34 12 |  |  | CC-CZ:
| Místo: |  | Hořice v Podkrkonoší,Riegrova čp.900 |  |  | Datum: | 26.10.2016
| Zadavatel: |  |  |  |  | IČ:
|  | Gymnázium,SOŠ,SOU a VOŠ Hořice v Podkrkonoší |  |  |  | DIČ:
| Uchazeč: |  |  |  |  | IČ:
DIČ:
| Projektant: |  |  |  |  | IČ:
|  | AMX, s.r.o., Slezská 848, 500 03 Hradec Králové |  |  |  | DIČ:
Poznámka:
Soupis prací a dodávek je sestaven za využití položek Cenové soustavy ÚRS. Cenové a technické podmínky položek Cenové soustavy ÚRS, které nejsou uvedeny v soupisu prací ( tzn. úvodní části katalogů ) jsou neomezeně dálkově k dispozici na www.cs-urs.cz. Položky soupisu prací, které nemají ve sloupci "Cenová soustava" uveden žádný údaj, nepochází z Cenové soustavy ÚRS. Předmětem zakázky je stavba podrobně popsaná v projektové dokumentaci a vyjádřená soupisem prací a dodávek. Podrobnosti o předmětu stavby a jejích technických podmínkách, zejména materiálových a kvalitativních požadavcích, jednotlivých výrobcích a konstrukcích, způsobu provádění stavby a další informace nutné pro realizaci stavby jsou součástí projektové dokumentace. Tato dokumentace je nedílnou součástí při ocenění soupisu prací a dodávek. Text jednotlivých položek soupisu prací a dodávek nedokáže díky svému omezenému rozsahu a pouze textové podobě vyjádřit popisovanou položku vyčerpávajícím způsobem. K úplnému popisu požadovaných prací slouží projektová dokumentace.
| Cena bez DPH | [5 empty] | 0
|  |  | Základ daně |  |  | Sazba daně | Výše daně
| DPH | základní | 0 |  |  | 21% | 0
|  | snížená | 0 |  |  | 15% | 0
|  | zákl. přenesená | 0 |  |  | 21% | 0
|  | sníž. přenesená | 0 |  |  | 15% | 0
|  | nulová | 0 |  |  | 0% | 0
| Cena s DPH |  |  | v | CZK |  | 0
REKAPITULACE ČLENĚNÍ SOUPISU PRACÍ
Stavba:
Výměna střešní krytiny (Riegrova 1403 - OA - PD)
Objekt:
OST - Vedlejší a ostatní náklady stavby
Místo: |  |  | Hořice v Podkrkonoší,Riegrova čp.900 |  |  | Datum: | 26.10.2016
Zadavatel: |  |  | Gymnázium,SOŠ,SOU a VOŠ Hořice v Podkrkonoší |  |  | Projektant: | AMX, s.r.o., Slezská 848, 500 03 Hradec Králové
Uchazeč:
Kód dílu - Popis | [6 empty] | Cena celkem [CZK]
Náklady soupisu celkem | [6 empty] | 0 | [12 empty] | -1
| VRN - Vedlejší rozpočtové náklady | [5 empty] | 0
| VRN1 - Příprava a zařízení staveniště, provozní a územní vlivy | [5 empty] | 0
| VRN2 - Projektová dokumentace- náklady jinde neuvedené | [5 empty] | 0
| VRN3 - Ostatní náklady jinde neuvedené | [5 empty] | 0
SOUPIS PRACÍ
Stavba:
Výměna střešní krytiny (Riegrova 1403 - OA - PD)
Objekt:
OST - Vedlejší a ostatní náklady stavby
Místo: |  |  | Hořice v Podkrkonoší,Riegrova čp.900 |  |  | Datum: | 26.10.2016
Zadavatel: |  |  | Gymnázium,SOŠ,SOU a VOŠ Hořice v Podkrkonoší |  |  | Projektant: | AMX, s.r.o., Slezská 848, 500 03 Hradec Králové
Uchazeč:
PČ | Typ | Kód | Popis | MJ | Množství | J.cena [CZK] | Cena celkem [CZK] | Cenová soustava |  | Poznámka | DPH | J. Nh [h] | Nh celkem [h] | J. hmotnost [t] | Hmotnost celkem [t] | J. suť [t] | Suť Celkem [t]
Náklady soupisu celkem | [6 empty] | 0 | [5 empty] | 0 |  | 0 |  | 0 |  | D | -1 | [7 empty] | 0
| D | VRN | Vedlejší rozpočtové náklady |  |  |  | 0 | [5 empty] | 0 |  | 0 |  | 0 | 5 | D | 0 | ROZPOCET | [6 empty] | 0
| D | VRN1 | Příprava a zařízení staveniště, provozní a územní vlivy |  |  |  | 0 | [5 empty] | 0 |  | 0 |  | 0 | 5 | D | 1 | ROZPOCET | [6 empty] | 0
1 | K | 101101R00 | Zařízení staveniště- příprava, zřízení,provozování,odstranění | Kč | 1 |  | 0 |  |  |  | základní |  | 0 | 0 | 0 | 0 | 0 | 1024 | K | 2 | ROZPOCET | 0 | 0 | 0 | 0 | 0 | 1 | 0 | 1024 | 1834796082
| PP |  | Zařízení staveniště- příprava, zřízení,provozování,odstranění | [15 empty] | PP | 2
| P |  | Poznámka k položce: Náklady spojené s případným vypracováním projektové dokumentace zařízení staveniště, zřízením přípojek energií k objektům zařízení staveniště, vybudování případných měřících odběrných míst a zřízení, případná příprava území pro objekty zařízení staveniště a vlastní vybudování objektů zařízení staveniště. | [15 empty] | P | 2
2 | K | 101102R01 | Mimořádně ztížené pracovní prostředí (provozní vlivy) | Kč | 1 |  | 0 |  |  |  | základní |  | 0 | 0 | 0 | 0 | 0 | 1024 | K | 2 | ROZPOCET | 0 | 0 | 0 | 0 | 0 | 1 | 0 | 1024 | -257427664
| PP |  | Mimořádně ztížené pracovní prostředí (provozní vlivy) | [15 empty] | PP | 2
| P |  | Poznámka k položce: Např. omezení pracovní doby s ohledem na provoz školy (bude určen přesný čas pro určité práce), čištění a mytí vozovek po dobu výstavby,plachtování aut,kropení prašného materiálu uloženého na mezideponii. | [15 empty] | P | 2
| D | VRN2 | Projektová dokumentace- náklady jinde neuvedené |  |  |  | 0 | [5 empty] | 0 |  | 0 |  | 0 | 5 | D | 1 | ROZPOCET | [6 empty] | 0
3 | K | 201101R01 | Plán zásad organizace výstavby (ZOV) | Kč | 1 |  | 0 |  |  |  | základní |  | 0 | 0 | 0 | 0 | 0 | 4 | K | 2 | ROZPOCET | 0 | 0 | 0 | 0 | 0 | 1 | 0 | 4 | 651433894
| PP |  | Plán zásad organizace výstavby (ZOV) | [15 empty] | PP | 2
| P |  | Poznámka k položce: Vč. dokumentace technického stavu stávajících komunikací,budov a objektů (technická zpráva,video,fotodokumentace,zákresy) před zahájením výstavby a sledování vlivů stavby na okolní objekty v průběhu stavby. Členění po stavebních objektech. Pořízení fotodokumentace v průběhu stavby zakrytých konstrukcí. | [15 empty] | P | 2
4 | K | 201102R01 | Prováděcí dokumentace organizace dopravy v průběhu stavby | Kč | 1 |  | 0 |  |  |  | základní |  | 0 | 0 | 0 | 0 | 0 | 4 | K | 2 | ROZPOCET | 0 | 0 | 0 | 0 | 0 | 1 | 0 | 4 | 767700913
| PP |  | Prováděcí dokumentace organizace dopravy v průběhu stavby | [15 empty] | PP | 2
| P |  | Poznámka k položce: Uzavírky, objízdné trasy a omezení dopravy, vč. projednání se subjekty státní správy- zejména tam, kde dochází k zásahu do krajských a místních komunikací. | [15 empty] | P | 2
5 | K | 201103R01 | Podrobný stavebně statický průzkum | Kč | 1 |  | 0 |  |  |  | základní |  | 0 | 0 | 0 | 0 | 0 | 1024 | K | 2 | ROZPOCET | 0 | 0 | 0 | 0 | 0 | 1 | 0 | 1024 | 555914059
| PP |  | Průzkumné, geodetické a projektové práce průzkumné práce stavební průzkum průzkum stavebně-statický | [15 empty] | PP | 2
| D | VRN3 | Ostatní náklady jinde neuvedené |  |  |  | 0 | [5 empty] | 0 |  | 0 |  | 0 | 5 | D | 1 | ROZPOCET | [6 empty] | 0
6 | K | 301101R01 | Vytýčení prostorové polohy stavebních objektů,vytýčení hranic pozemků, vytýčení obvodu staveniště | Kč | 1 |  | 0 |  |  |  | základní |  | 0 | 0 | 0 | 0 | 0 | 4 | K | 2 | ROZPOCET | 0 | 0 | 0 | 0 | 0 | 1 | 0 | 4 | -986432700
| PP |  | Vytýčení prostorové polohy stavebních objektů,vytýčení hranic pozemků, vytýčení obvodu staveniště | [15 empty] | PP | 2
7 | K | 301105R01 | Činnost statika ve výstavbě | Kč | 1 |  | 0 |  |  |  | základní |  | 0 | 0 | 0 | 0 | 0 | 4 | K | 2 | ROZPOCET | 0 | 0 | 0 | 0 | 0 | 1 | 0 | 4 | 521543515
| PP |  | Činnost statika ve výstavbě | [15 empty] | PP | 2
| P |  | Poznámka k položce: Sledování vlivů stavby na okolní objekty. | [15 empty] | P | 2
8 | K | 301107R01 | Kompletační činnost zhotovitele | Kč | 1 |  | 0 |  |  |  | základní |  | 0 | 0 | 0 | 0 | 0 | 4 | K | 2 | ROZPOCET | 0 | 0 | 0 | 0 | 0 | 1 | 0 | 4 | 1183956883
| PP |  | Kompletační činnost zhotovitele | [15 empty] | PP | 2
9 | K | 301109R01 | Náklady spojené s vyřízením požadavků orgánů a organizací nutných před započetím výstavby | Kč | 1 |  | 0 |  |  |  | základní |  | 0 | 0 | 0 | 0 | 0 | 4 | K | 2 | ROZPOCET | 0 | 0 | 0 | 0 | 0 | 1 | 0 | 4 | -835986741
| PP |  | Náklady spojené s vyřízením požadavků orgánů a organizací nutných před započetím výstavby | [15 empty] | PP | 2
| P |  | Poznámka k položce: Obsažených v dokladové části. Např. kácení zeleně, dopravní trasy, zvláštní užívání komunikací, správní poplatky, ohlášení stavby. | [15 empty] | P | 2

## Příloha 1
PŘÍLOHA č.1 - KOMENTÁŘ K VÝKAZU VÝMĚR
Hořice v P., Riegrova čp.900, Výměna střešní krytiny
1. | Při oceňování výkazu výměr v rámci výběrového řízení na zhotovitele stavby je nezbytné
vycházet současně z výkazu výměr a z projektové dokumentace. Text jednotlivých položek
výkazu výměr nedokáže díky svému omezenému rozsahu a pouze textové podobě vyjádřit
popisovanou položku vyčerpávajícím způsobem. K úplnému popisu požadovaných prací
slouží projektová dokumentace. Právě proto je nezbytné při oceňování položek výkazu
výměr porovnávat stručný popis jednotlivých položek ve výkazu výměr s příslušnou částí
projektové dokumentace.
2. | Ocenění výkazu výměr bez porovnání položek s projektovou dokumentací je nepřípustné.
Bez porovnání výkazu výměr s projektovou dokumentací se uchazeč o zakázku vystavuje
nebezpečí, že jeho ocenění zakázky nebude odpovídat požadovanému obsahu prací a že
následné uplatňování víceprací nebude akceptováno, protože se uchazeč nedostatečně
seznámil s poskytnutými podklady a předmětem zakázky. Toto se týká zejména detailů
provedení ap.
3. | Předmětem zakázky je stavba podrobně popsaná v projektové dokumentaci a vyjádřená
výkazem výměr. Podrobnosti o předmětu stavby a jejích technických podmínkách, zejména
materiálových a kvalitativních požadavcích, jednotlivých výrobcích a konstrukcích, způsobu
provádění stavby a další informace nutné pro realizaci stavby jsou součástí projektové
dokumentace.
4. | Výkaz výměr nenahrazuje projektovou dokumentaci.
5. | Předmětem případných víceprací nemohou být práce a dodávky obsažené v projektové
dokumentaci, zejména pokud je uchazeč chybně ocenil díky nedostatečnému seznámení
s předmětem zakázky vyjádřeným projektovou dokumentací.
6. | Veškeré odchylky realizace stavby od projektové dokumentace, která je součástí podkladů
pro výběrové řízení, musí být předem schváleny projektantem. Realizovány mohou být jen
odchylky a změny schválené projektantem.
7. | Při změnách a záměnách nesmí dojít ke změně koncepce řešení, zejména k použití skladeb,
konstrukcí a materiálů nižšího standardu.
8. | Na stavbě smí být použity výhradně výrobky splňující základní technické požadavky na
výrobky určené na trvalé zabudování do staveb v souladu se zákonem č.22/1997 Sb.,
zákonem č.183/2006 Sb. a nařízením vlády č.163/2002 Sb., vše v platném znění.
Ing.arch. Zdeněk Hanuš
Říjen 2016

## Pokyny pro vyplnění
Struktura údajů, formát souboru a metodika pro zpracování
Struktura
Soubor je složen ze záložky Rekapitulace stavby a záložek s názvem soupisu prací pro jednotlivé objekty ve formátu XLSX. Každá ze záložek přitom obsahuje
ještě samostatné sestavy vymezené orámovaním a nadpisem sestavy.
Rekapitulace stavby obsahuje sestavu Rekapitulace stavby a Rekapitulace objektů stavby a soupisů prací.
V sestavě Rekapitulace stavby jsou uvedeny informace identifikující předmět veřejné zakázky na stavební práce, KSO, CC-CZ, CZ-CPV, CZ-CPA a rekapitulaci
celkové nabídkové ceny uchazeče.
V sestavě Rekapitulace objektů stavby a soupisů prací je uvedena rekapitulace stavebních objektů, inženýrských objektů, provozních souborů,
vedlejších a ostatních nákladů a ostatních nákladů s rekapitulací nabídkové ceny za jednotlivé soupisy prací. Na základě údaje Typ je možné
identifikovat, zda se jedná o objekt nebo soupis prací pro daný objekt:
|  | STA | Stavební objekt pozemní
|  | ING | Stavební objekt inženýrský
|  | PRO | Provozní soubor
|  | VON | Vedlejší a ostatní náklady
|  | OST | Ostatní
|  | Soupis | Soupis prací pro daný typ objektu
Soupis prací pro jednotlivé objekty obsahuje sestavy Krycí list soupisu, Rekapitulace členění soupisu prací, Soupis prací. Za soupis prací může být považován
i objekt stavby v případě, že neobsahuje podřízenou zakázku.
Krycí list soupisu obsahuje rekapitulaci informací o předmětu veřejné zakázky ze sestavy Rekapitulace stavby, informaci o zařazení objektu do KSO,
CC-CZ, CZ-CPV, CZ-CPA a rekapitulaci celkové nabídkové ceny uchazeče za aktuální soupis prací.
Rekapitulace členění soupisu prací obsahuje rekapitulaci soupisu prací ve všech úrovních členění soupisu tak, jak byla tato členění použita (např.
stavební díly, funkční díly, případně jiné členění) s rekapitulací nabídkové ceny.
Soupis prací obsahuje položky veškerých stavebních nebo montážních prací, dodávek materiálů a služeb nezbytných pro zhotovení stavebního objektu,
inženýrského objektu, provozního souboru, vedlejších a ostatních nákladů.
Pro položky soupisu prací se zobrazují následující informace:
|  | PČ |  | Pořadové číslo položky v aktuálním soupisu
|  | TYP |  | Typ položky: K - konstrukce, M - materiál, PP - plný popis, PSC - poznámka k souboru cen, P - poznámka k položce, VV - výkaz výměr
|  | Kód |  | Kód položky
|  | Popis |  | Zkrácený popis položky
|  | MJ |  | Měrná jednotka položky
|  | Množství |  | Množství v měrné jednotce
|  | J.cena |  | Jednotková cena položky. Zadaní může obsahovat namísto J.ceny sloupce J.materiál a J.montáž, jejichž součet definuje
J.cenu položky.
|  | Cena celkem |  | Celková cena položky daná jako součin množství a j.ceny
|  | Cenová soustava |  | Příslušnost položky do cenové soustavy
Ke každé položce soupisu prací se na samostatných řádcích může zobrazovat:
Plný popis položky
Poznámka k souboru cen a poznámka zadavatele
Výkaz výměr
Pokud je k řádku výkazu výměr evidovaný údaj ve sloupci Kód, jedná se o definovaný odkaz, na který se může odvolávat výkaz výměr z jiné položky.
Metodika pro zpracování
Jednotlivé sestavy jsou v souboru provázány. Editovatelné pole jsou zvýrazněny žlutým podbarvením, ostatní pole neslouží k editaci a nesmí být jakkoliv
modifikovány.
Uchazeč je pro podání nabídky povinen vyplnit žlutě podbarvená pole:
Pole Uchazeč v sestavě Rekapitulace stavby - zde uchazeč vyplní svůj název (název subjektu)
Pole IČ a DIČ v sestavě Rekapitulace stavby - zde uchazeč vyplní svoje IČ a DIČ
Datum v sestavě Rekapitulace stavby - zde uchazeč vyplní datum vytvoření nabídky
J.cena = jednotková cena v sestavě Soupis prací o maximálním počtu desetinných míst uvedených v poli
- pokud sestavy soupisů prací obsahují pole J.cena, musí být všechna tato pole vyplněna nenulovými kladnými číslicemi
Poznámka - nepovinný údaj pro položku soupisu
V případě, že sestavy soupisů prací neobsahují pole J.cena, potom ve všech soupisech prací obsahují pole:
- J.materiál - jednotková cena materiálu
- J.montáž - jednotková cena montáže
Uchazeč je v tomto případě povinen vyplnit všechna pole J.materiál a pole J.montáž nenulovými kladnými číslicemi. V případech, kdy položka
neobsahuje žádný materiál je přípustné, aby pole J.materiál bylo vyplněno nulou. V případech, kdy položka neobsahuje žádnou montáž je přípustné,
aby pole J.montáž bylo vyplněno nulou. Není však přípustné, aby obě pole - J.materiál, J.Montáž byly u jedné položky vyplněny nulou.
Rekapitulace stavby
Název |  |  | Povinný |  | Popis | Typ | Max. počet
atributu |  |  | (A/N) |  |  |  | znaků
Kód |  |  | A |  | Kód stavby | String | 20
Stavba |  |  | A |  | Název stavby | String | 120
Místo |  |  | N |  | Místo stavby | String | 50
Datum |  |  | A |  | Datum vykonaného exportu | Date
KSO |  |  | N |  | Klasifikace stavebního objektu | String | 15
CC-CZ |  |  | N |  | Klasifikace stavbeních děl | String | 15
CZ-CPV |  |  | N |  | Společný slovník pro veřejné zakázky | String | 20
CZ-CPA |  |  | N |  | Klasifikace produkce podle činností | String | 20
Zadavatel |  |  | N |  | Zadavatel zadaní | String | 50
IČ |  |  | N |  | IČ zadavatele zadaní | String | 20
DIČ |  |  | N |  | DIČ zadavatele zadaní | String | 20
Uchazeč |  |  | N |  | Uchazeč veřejné zakázky | String | 50
Projektant |  |  | N |  | Projektant | String | 50
Poznámka |  |  | N |  | Poznámka k zadání | String | 255
Sazba DPH |  |  | A |  | Rekapitulace sazeb DPH u položek soupisů | eGSazbaDph
Základna DPH |  |  | A |  | Základna DPH určena součtem celkové ceny z položek soupisů | Double
Hodnota DPH |  |  | A |  | Hodnota DPH | Double
Cena bez DPH |  |  | A |  | Celková cena bez DPH za celou stavbu. Sčítává se ze všech listů. | Double
Cena s DPH |  |  | A |  | Celková cena s DPH za celou stavbu | Double
Rekapitulace objektů stavby a soupisů prací
Název |  |  | Povinný |  | Popis | Typ | Max. počet
atributu |  |  | (A/N) |  |  |  | znaků
Kód |  |  | A |  | Přebírá se z Rekapitulace stavby | String | 20
Stavba |  |  | A |  | Přebírá se z Rekapitulace stavby | String | 120
Místo |  |  | N |  | Přebírá se z Rekapitulace stavby | String | 50
Datum |  |  | A |  | Přebírá se z Rekapitulace stavby | Date
Zadavatel |  |  | N |  | Přebírá se z Rekapitulace stavby | String | 50
Projektant |  |  | N |  | Přebírá se z Rekapitulace stavby | String | 50
Uchazeč |  |  | N |  | Přebírá se z Rekapitulace stavby | String | 50
Kód |  |  | A |  | Kód objektu | String | 20
Objektu, Soupis prací |  |  | A |  | Název objektu | String | 120
Cena bez DPH |  |  | A |  | Cena bez DPH za daný objekt | Double
Cena s DPH |  |  | A |  | Cena spolu s DPH za daný objekt | Double
Typ |  |  | A |  | Typ zakázky | eGTypZakazky
Krycí list soupisu
Název |  |  | Povinný |  | Popis | Typ | Max. počet
atributu |  |  | (A/N) |  |  |  | znaků
Stavba |  |  | A |  | Přebírá se z Rekapitulace stavby | String | 120
Objekt |  |  | A |  | Kód a název objektu | String | 20 + 120
Soupis |  |  | A |  | Kód a název soupisu | String | 20 + 120
KSO |  |  | N |  | Klasifikace stavebního objektu | String | 15
CC-CZ |  |  | N |  | Klasifikace stavbeních děl | String | 15
CZ-CPV |  |  | N |  | Společný slovník pro veřejné zakázky | String | 20
CZ-CPA |  |  | N |  | Klasifikace produkce podle činností | String | 20
Místo |  |  | N |  | Přebírá se z Rekapitulace stavby | String | 50
Zadavatel |  |  | N |  | Přebírá se z Rekapitulace stavby | String | 50
Uchazeč |  |  | N |  | Přebírá se z Rekapitulace stavby | String | 50
Projektant |  |  | N |  | Přebírá se z Rekapitulace stavby | String | 50
Poznámka |  |  | N |  | Poznámka k soupisu prací | String | 255
Sazba DPH |  |  | A |  | Rekapitulace sazeb DPH na položkách aktuálního soupisu | eGSazbaDph
Základna DPH |  |  | A |  | Základna DPH určena součtem celkové ceny z položek aktuálního soupisu | Double
Hodnota DPH |  |  | A |  | Hodnota DPH | Double
Cena bez DPH |  |  | A |  | Cena bez DPH za daný soupis | Double
Cena s DPH |  |  | A |  | Cena s DPH za daný soupis | Double
Rekapitulace členění soupisu prací
Název |  |  | Povinný |  | Popis | Typ | Max. počet
atributu |  |  | (A/N) |  |  |  | znaků
Stavba |  |  | A |  | Přebírá se z Rekapitulace stavby | String | 120
Objekt |  |  | A |  | Kód a název objektu, přebírá se z Krycího listu soupisu | String | 20 + 120
Soupis |  |  | A |  | Kód a název objektu, přebírá se z Krycího listu soupisu | String | 20 + 120
Místo |  |  | N |  | Přebírá se z Rekapitulace stavby | String | 50
Datum |  |  | A |  | Přebírá se z Rekapitulace stavby | Date
Zadavatel |  |  | N |  | Přebírá se z Rekapitulace stavby | String | 50
Projektant |  |  | N |  | Přebírá se z Rekapitulace stavby | String | 50
Uchazeč |  |  | N |  | Přebírá se z Rekapitulace stavby | String | 50
Kód dílu - Popis |  |  | A |  | Kód a název dílu ze soupisu | String | 20 + 100
Cena celkem |  |  | A |  | Cena celkem za díl ze soupisu | Double
Soupis prací
Název |  |  | Povinný |  | Popis | Typ | Max. počet
atributu |  |  | (A/N) |  |  |  | znaků
Stavba |  |  | A |  | Přebírá se z Rekapitulace stavby | String | 120
Objekt |  |  | A |  | Kód a název objektu | String | 20 + 120
Soupis |  |  | A |  | Přebírá se z Krycího listu soupisu | String | 20 + 120
Místo |  |  | N |  | Přebírá se z Krycího listu soupisu | String | 50
Datum |  |  | A |  | Přebírá se z Krycího listu soupisu | Date
Zadavatel |  |  | N |  | Přebírá se z Krycího listu soupisu | String | 50
Projektant |  |  | N |  | Přebírá se z Krycího listu soupisu | String | 50
Uchazeč |  |  | N |  | Přebírá se z Krycího listu soupisu | String | 50
PČ |  |  | A |  | Pořadové číslo položky soupisu | Long
Typ |  |  | A |  | Typ položky soupisu | eGTypPolozky | 1
Kód |  |  | A |  | Kód položky ze soupisu | String | 20
Popis |  |  | A |  | Popis položky ze soupisu | String | 255
MJ |  |  | A |  | Měrná jednotka položky | String | 10
Množství |  |  | A |  | Množství položky soupisu | Double
J.Cena |  |  | A |  | Jednotková cena položky | Double
Cena celkem |  |  | A |  | Cena celkem vyčíslena jako J.Cena * Množství | Double
Cenová soustava |  |  | N |  | Zařazení položky do cenové soustavy | String | 50
p |  |  | N |  | Poznámka položky ze soupisu | Memo
psc |  |  | N |  | Poznámka k souboru cen ze soupisu | Memo
pp |  |  | N |  | Plný popis položky ze soupisu | Memo
vv |  |  | N |  | Výkaz výměr (figura, výraz, výměra) ze soupisu | Text,Text,Double | 20, 150
DPH |  |  | A |  | Sazba DPH pro položku | eGSazbaDPH
Hmotnost |  |  | A |  | Hmotnost položky ze soupisu | Double
Suť |  |  | A |  | Suť položky ze soupisu | Double
Nh |  |  | N |  | Normohodiny položky ze soupisu | Double
Datová věta
Typ věty |  |  | Hodnota |  | Význam
eGSazbaDPH |  |  | základní |  | Základní sazba DPH
|  |  | snížená |  | Snížená sazba DPH
|  |  | nulová |  | Nulová sazba DPH
|  |  | zákl. přenesená |  | Základní sazba DPH přenesená
|  |  | sníž. přenesená |  | Snížená sazba DPH přenesená
eGTypZakazky |  |  | STA |  | Stavební objekt
|  |  | PRO |  | Provozní soubor
|  |  | ING |  | Inženýrský objekt
|  |  | VON |  | Vedlejší a ostatní náklady
|  |  | OST |  | Ostatní náklady
eGTypPolozky |  |  | 1 |  | Položka typu HSV
|  |  | 2 |  | Položka typu PSV
|  |  | 3 |  | Položka typu M
|  |  | 4 |  | Položka typu OST