## rozpočet
Stavba | Přístavba a rekonstrukce stávajícího ubytovacího objektu A Domova důchodců Černožice
Profesní díl | INTERIÉR - ČÁST IV. - Zdravotechnika - zařizovací předměty |  |  |  |  | SO 02 Budova A
SOUPIS STAVEBNÍCH PRACÍ, DODÁVEK A SLUŽEB VČETNĚ VÝKAZU VÝMĚR
č.p. | popis položky | m.j. | mn. | ceny v Kč (bez DPH) |  |  | Technické specifikace | celkem majetek
|  |  |  | jednotk. cena | cena položky
1. | M35 Koupací lůžko | ks | 3 | 0 | 0 |  | - koupací lůžko hydraulické, ovládané pedálem - sklápěné postranice, jedna s možností aretace ve vodorovné poloze - 2 kolečka řídící, nejméně 2 kolečka s brzdami - nosnost 150 kg - celková vnitřní délka nejméně 1900 mm, celková šířka min 700 mm s možností zúžení postranic, nastavitelná výška 650/900 mm (min./max.) - čalounění ze samozhášecího materiálu, možnost výběru barev - výpust an obou stranách - možnost trandelenburgovi a antitrandelenburgovi polohy (obostranný náklon) - voděodolný podhlavník - servis s nástupem do 2 dnů a prováděníBTK | 0
2. | M36 Koupací křeslo | ks | 3 | 0 | 0 |  | - elektrický zdvih, elektrické nastavení sklonu - výškově nastavitelná opěrka hlavy - ovládání pomocí ručního ovladače - nastavitelné a odnímací polstrované opěrky nohou a lýtek - vysunovací polstrované područky pro boční přesun - odklopné područky, výškově stavitelné a odnímací podnožky - možnost doplnění o bezpečnostní pásy, WC mísu - vhodné pro sprchový kout a WC - možnost výběru typu zádové opěrky (pevná nebo nastavitelná) - 1 směrové kolečko, 3 brzdy - servis v termínu do 2 dnů a provádění BTK Technické specifikace: - nosnost 150 kg, váha do 25kg - velký zvedací rozsah 500 mm – 1050 mm - celková šířka do 700 mm - úhel náklonu sedadla: -5 ° ÷ +35 ° - nerezový materiál | 0
3. | M37 Skládací vyšetřovací lůžko | ks | 1 | 0 | 0 |  | - 1800 x 550 x 800 mm - ze smaltovaných ocelových profilů - vrchní část lehátka čalouněná s umyvatelným povrchem | 0
4. | M 38 Elektricky polohovací relaxační křeslo | ks | 3 | 0 | 0 |  | . vyměnitelná pokrývka křesla , lehce čistitelná - polyuretanová výplň z dutého vlákna s anti-tlakovými body - dálkové ovládání polohy sedu a polohy opěradla - odnímatelné postranice - nosnost 130 kg - kolečka pro snadnější přesun - možnost dalších doplňků - stoleček, sada pro lepší vstávání klienta - možnost výběru barvy | 0
5. | M39 Polohovací křeslo | ks | 6 | 0 | 0 |  | - možnost výběru velikostí - samostatné polohování výšky sedu a samostatné polohování podnožky do výšky sedu - jednoduše vyměnitelný a čistitelný potah - velikost kol nejméně 20 cm, možnost využití v exteriéru - nosnost 130 kg - možnost dalších doplňků (antidekubitní sedák, stolky, opěrky hlavy ) - různé varianty barevného provedení | 0
6. | M40 Vozík na obvazový materiál a léky | ks | 2 | 0 | 0 |  | - rozměry: š73 cm x h54 cm x v102 cm - konstrukce vozíku: ocel s antivibračními prolisy po celém obvodu korpusu - horní pracovní deska: nerez ocel AISI 304 s prolisem - zásuvku tvoří ocel, zásuvky jsou osazeny teleskopickým kuličkovým plnovýsuvem s dotahem a dotlumením • vybavení vozíku: držák kontejneru na použité jehly, vyjímatelný drátěný koš (malý), nerezový otevírač ampulí, vyjímatelná plastová nádoba na infekční odpad • centrální zamykání zásuvek • spodní část vozíku chráněna čtyřmi kruhovými prvky plastu • 4x kvalitní zinková otočná kola d=100 mm, z toho 2x brzděné | 0
7. | M41 Dezinfektor - myčka podložních mís | ks | 3 | 0 | 0 |  | - rozměry š60 x h45 x v165 cm - připojení teplé a studené vody, odpadní sifon zadní do stěny 100 (110mm) - napájení 230V, 50-60 Hz, hlavní vypínač do 16A - tepelná dezinfekce s vestavěným parním generátorem a dákovacím čerpadlem změkčovadla - minimáně programy pro redukované, normální a intenzivní mytí a pro oplach - kapacita nejméně 2 podložní mísy - jmenovitý výkon kolem 3 kW - provedení nerez | 0
CELKEM |  |  |  |  | 0 |  |  | 0

## mobiliář
VYBAVENÍ INTERIÉRU - Zdravotnické potřeby
ozn. | popis (rozměry ve formátu š x h x v) | schema / ilustrační obrázek | jednotka | 1.PP | 1.NP. | 2.NP | 3.NP | 4.NP | CELKEM
M35 | Koupací lůžko - koupací lůžko hydraulické, ovládané pedálem - sklápěné postranice, jedna s možností aretace ve vodorovné poloze - 2 kolečka řídící, nejméně 2 kolečka s brzdami - nosnost 150 kg - celková vnitřní délka nejméně 1900 mm, celková šířka min 700 mm s možností zúžení postranic, nastavitelná výška 650/900 mm (min./max.) - čalounění ze samozháecího materiálu, možnost výběru barev - výpust an obou stranách - možnost trandelenburgovi a antitrandelenburgovi polohy (obostranný náklon) - voděodolný podhlavník - servis s nástupem do 2 dnů a prováděníBTK |  | ks | 0 | 0 | 1 | 1 | 1 | 3
M36 | Koupací křeslo - elektrický zdvih, elektrické nastavení sklonu - výškově nastavitelná opěrka hlavy - ovládání pomocí ručního ovladače - nastavitelné a odnímací polstrované opěrky nohou a lýtek - vysunovací polstrované područky pro boční přesun - odklopné područky, výškově stavitelné a odnímací podnožky - možnost doplnění o bezpečnostní pásy, WC mísu - vhodné pro sprchový kout a WC - možnost výběru typu zádové opěrky (pevná nebo nastavitelná) - 1 směrové kolečko, 3 brzdy - servis v termínu do 2 dnů a provádění BTK Technické specifikace: - nosnost 150 kg, váha do 25kg - velký zvedací rozsah 500 mm – 1050 mm - celková šířka do 700 mm - úhel náklonu sedadla: -5 ° ÷ +35 ° - nerezový materiál |  | ks | 0 | 0 | 1 | 1 | 1 | 3
M37 | Skládací vyšetřovací lůžko - 1800 x 550 x 800 mm - ze smaltovaných ocelových profilů - vrchní část lehátka čalouněná s umyvatelným povrchem |  | ks | 0 | 0 | 0 | 1 | 0 | 1
M38 | Elektricky polohovací relaxační křeslo . vyměnitelná pokrývka křesla , lehce čistitelná - polyuretanová výplň z dutého vlákna s anti-tlakovými body - dálkové ovládání polohy sedu a polohy opěradla - odnímatelné postranice - nosnost 130 kg - kolečka pro snadnější přesun - možnost dalších doplňků - stoleček, sada pro lepší vstávání klienta - možnost výběru barvy |  | ks | 0 | 3 | 0 | 0 | 0 | 3
M39 | Polohovací křeslo - možnost výběru velikostí - samostatné polohování výšky sedu a samostatné polohování podnožky do výšky sedu - jednoduše vyměnitelný a čistitelný potah - velikost kol nejméně 20 cm, možnost využití v exteriéru - nosnost 130 kg - možnost dalších doplňků (antidekubitní sedák, stolky, opěrky hlavy ) - různé varianty barevného provedení |  | ks | 0 | 0 | 1 | 1 | 1 | 3
M40 | Vozík na obvazový materiál a léky - rozměry: š73 cm x h54 cm x v102 cm - konstrukce vozíku: ocel s antivibračními prolisy po celém obvodu korpusu - horní pracovní deska: nerez ocel AISI 304 s prolisem - zásuvku tvoří ocel, zásuvky jsou osazeny teleskopickým kuličkovým plnovýsuvem s dotahem a dotlumením • vybavení vozíku: držák kontejneru na použité jehly, vyjímatelný drátěný koš (malý), nerezový otevírač ampulí, vyjímatelná plastová nádoba na infekční odpad • centrální zamykání zásuvek • spodní část vozíku chráněna čtyřmi kruhovými prvky plastu • 4x kvalitní zinková otočná kola d=100 mm, z toho 2x brzděné |  | ks | 0 | 0 | 0 | 2 | 0 | 2
M41 | Dezinfektor - myčka podložních mís - rozměry š60 x h45 x v165 cm - připojení teplé a studené vody, odpadní sifon zadní do stěny 100 (110mm) - napájení 230V, 50-60 Hz, hlavní vypínač do 16A - tepelná dezinfekce s vestavěným parním generátorem a dákovacím čerpadlem změkčovadla - minimáně programy pro redukované, normální a intenzivní mytí a pro oplach - kapacita nejméně 2 podložní mísy - jmenovitý výkon kolem 3 kW - provedení nerez |  | ks | 0 | 0 | 1 | 1 | 1 | 3