## Rozpočet
ROZPOČET S VÝKAZEM VÝMĚR
Stavba: Jídelna Hradecká - výměna nášlapné vrstvy podlahy ve 2.NP
Objekt: Jídelna Hradecká - výměna nášlapné vrstvy podlahy ve 2.NP
Objednatel: |  | Školní jídelna, Hradec Králové, Hradecká 1219
Zhotovitel: |  | Ateliér A91 HK s.r.o. |  |  |  | Zpracoval: | Ing. arch. Jan Lukeš
Místo: | [5 empty] | Datum: | 2017-05-26
Č. | KCN | Kód položky | Popis | MJ | Množství celkem | Cena jednotková | Cena celkem
1 | 2 | 3 | 4 | 5 | 6 | 7 | 8
|  | HSV | Práce a dodávky HSV |  |  |  | 0
|  | 6 | Úpravy povrchů, podlahy a osazování výplní |  |  |  | 0
17 | 011 | 6324514R | Potěr pískocementový tl 65 mm tř. C 25 běžný | m2 | 636.05 | 0 | 0
48 | 011 | 631362021 | Výztuž mazanin svařovanými sítěmi Kari | t | 1.637 | 0 | 0
|  |  | 636,05*1,98/1000*1,3 |  | 1.637
42 | 011 | 63248121R | Separační vrstva z PE fólie | m2 | 636.05 | 0 | 0
50 | 011 | 634111113 | Obvodová dilatace pružnou těsnicí páskou v 80 mm mezi stěnou a mazaninou - tl. 8 mm | m | 170 | 0 | 0
53 | 011 | 634911113 | Řezání dilatačních spár š 5 mm hl do 50 mm v čerstvé betonové mazanině | m | 201.88 | 0 | 0
|  |  | 36,84*2+14,77*6+3*4+5,8+2,42*9 |  | 201.88
|  |  | Součet |  | 201.88
56 | 011 | 634663111 | Výplň dilatačních spar šířky do 10 mm v mazaninách polyuretovou samonivelační hmotou | m | 201.88 | 0 | 0
|  | 9 | Ostatní konstrukce a práce, bourání |  |  |  | 0
51 | 221 | 9197261R | Geotextilie pro ochranu betonu - zakrytí oken | m2 | 147.36 | 0 | 0
|  |  | 36,84*4 |  | 147.36
|  |  | Součet |  | 147.36
45 | 003 | 941111111 | Montáž lešení řadového trubkového lehkého s podlahami zatížení do 200 kg/m2 š do 0,9 m v do 10 m | m2 | 40 | 0 | 0
|  |  | 5*8 |  | 40
|  |  | Součet |  | 40
46 | 003 | 941111211 | Příplatek k lešení řadovému trubkovému lehkému s podlahami š 0,9 m v 10 m za první a ZKD den použití | m2 | 2400 | 0 | 0
|  |  | 40*60 |  | 2400
|  |  | Součet |  | 2400
47 | 003 | 941111811 | Demontáž lešení řadového trubkového lehkého s podlahami zatížení do 200 kg/m2 š do 0,9 m v do 10 m | m2 | 40 | 0 | 0
32 | 011 | 952901111 | Vyčištění budov bytové a občanské výstavby při výšce podlaží do 4 m | m2 | 636.05 | 0 | 0
|  |  | 636,05 |  | 636.05
|  |  | Součet |  | 636.05
21 | 013 | 965045113 | Bourání potěrů cementových nebo pískocementových tl do 100 mm pl přes 4 m2 | m2 | 636.05 | 0 | 0
|  |  | 636,05 |  | 636.05
|  |  | Součet |  | 636.05
22 | 013 | 965046111 | Broušení stávajících betonových podlah úběr do 3 mm | m2 | 127.21 | 0 | 0
|  |  | 636,05*0,2 "20% plochy - odhad" |  | 127.21
|  |  | Součet |  | 127.21
20 | 013 | 965081213 | Bourání podlah z dlaždic keramických nebo xylolitových tl do 10 mm plochy přes 1 m2 | m2 | 636.05 | 0 | 0
|  |  | 636,05 |  | 636.05
|  |  | Součet |  | 636.05
19 | 013 | 965081611 | Odsekání soklíků rovných | m | 149.9 | 0 | 0
|  |  | 36,84+14,77+1+3+10,74+8,12+1+13,1+1+1+5,6+1+1+13,1+1+8,12+10,74+18,77 |  | 149.9
|  |  | Součet |  | 149.9
|  | 997 | Přesun sutě |  |  |  | 0
55 | 013 | 997013152 | Vnitrostaveništní doprava suti a vybouraných hmot pro budovy v do 9 m s omezením mechanizace | t | 148.995 | 0 | 0
26 | 013 | 997013311 | Montáž a demontáž shozu suti v do 10 m | m | 7.8 | 0 | 0
27 | 013 | 997013321 | Příplatek k shozu suti v do 10 m za první a ZKD den použití | m | 234 | 0 | 0
"30 dní"
|  |  | 30*7,8 |  | 234
|  |  | Součet |  | 234
28 | 013 | 997013501 | Odvoz suti a vybouraných hmot na skládku nebo meziskládku do 1 km se složením | t | 148.995 | 0 | 0
29 | 013 | 997013509 | Příplatek k odvozu suti a vybouraných hmot na skládku ZKD 1 km přes 1 km | t | 795.32 | 0 | 0
|  |  | 79,532*10 |  | 795.32
|  |  | Součet |  | 795.32
30 | 013 | 997013831 | Poplatek za uložení stavebního směsného odpadu na skládce (skládkovné) | t | 148.995 | 0 | 0
|  | 998 | Přesun hmot |  |  |  | 0
54 | 011 | 998017002 | Přesun hmot s omezením mechanizace pro budovy v do 12 m | t | 74 | 0 | 0
|  | PSV | Práce a dodávky PSV |  |  |  | 0
|  | 713 | Izolace tepelné |  |  |  | 0
57 | 713 | 713121111 | Montáž izolace tepelné podlah volně kladenými rohožemi, pásy, dílci, deskami 1 vrstva | m2 | 636 | 0 | 0
59 | 283 | 283723030 | deska z pěnového polystyrenu EPS 150 1000 x 500 x 40mm | m | 636 | 0 | 0
|  | 766 | Konstrukce truhlářské |  |  |  | 0
40 | 766 | 7661118R | Demontáž dřevěného obkladu zakrytí otopných těles | m | 36.84 | 0 | 0
|  | 767 | Konstrukce zámečnické |  |  |  | 0
34 | 767 | 767112811 | Demontáž stěn pro zasklení šroubovaných | m2 | 53.172 | 0 | 0
|  |  | 14,77*4 "prosklená stěna uprostřed |  | 59.08
|  |  | Součet |  | 59.08
39 | 767 | 7671128R | Demontáž kovové konstrukce zakrytí otopných těles | m | 59.08 | 0 | 0
|  |  | 14,77*4 "prosklená stěna uprostřed |  | 59.08
|  |  | Součet |  | 59.08
|  | 776 | Podlahy povlakové |  |  |  | 0
7 | 776 | 776111115 | Broušení podkladu povlakových podlah před litím stěrky | m2 | 127.21 | 0 | 0
|  |  | 636,05*0,2 "odhad 20%" |  | 127.21
|  |  | Součet |  | 127.21
6 | 776 | 776111311 | Vysátí podkladu povlakových podlah | m2 | 636.05 | 0 | 0
|  |  | 636,05 |  | 636.05
|  |  | Součet |  | 636.05
8 | 776 | 776121321 | Vodou ředitelná penetrace savého podkladu povlakových podlah neředěná | m2 | 636.05 | 0 | 0
|  |  | 636,05 |  | 636.05
|  |  | Součet |  | 636.05
33 | 776 | 776141112 | Vyrovnání podkladu povlakových podlah stěrkou pevnosti 20 MPa tl 3 mm | m2 | 636.05 | 0 | 0
11 | 776 | 776223112 | Spoj povlakových podlahovin z PVC svařováním za studena | m | 352.88 | 0 | 0
49 | 776 | 77622111R | Lepení pásů z PVC standardním lepidlem | m2 | 636.05 | 0 | 0
41 | 284 | 284122850R | krytina podlahová heterogenní Novoflor Extra šířka 1500 mm tl. 2 mm - NFE Amos 2120-83 + soklová lišta dle PD | m2 | 699.655 | 0 | 0
|  |  | 636,05*1,10 |  | 699.655
|  |  | Součet |  | 699.655
3 | 776 | 776411000 | Lepení obvodových soklíků nebo lišt | m | 89.8 | 0 | 0
|  |  | 10,74+0,5+1+13,1+1+0,16+0,16+1+13,1+1+0,5+10,74+36,8 |  | 89.8
|  |  | Součet |  | 89.8
4 | 284 | 284110090 | lišta speciální soklová PVC 10335 18 x 80 mm role 50 m | m | 107.76 | 0 | 0
|  |  | 89,8 * 1,2 |  | 107.76
36 | 776 | 776421312 | Montáž přechodových šroubovaných lišt | m | 17.94 | 0 | 0
|  |  | 1,55*4"schodiště" |  | 6.2
|  |  | 1,1 "výtah" |  | 1.1
|  |  | 2,42+5,8+2,42 "plošná dilatační spára |  | 10.64
|  |  | Součet |  | 17.94
38 |  | 590541010 | profil přechodový Schlüter-RENO-AV, hliník, AVT 100 B20, (10 x 20 x 2500 mm) | m | 10.22 | 0 | 0
|  |  | 7,3*1,4 |  | 10.22
|  |  | Součet |  | 10.22
52 |  | 59054101R | dilatační profil pro tenké podlahové materiály Schluter - Dilex EKSB H=2,5 mm | m | 14.896 | 0 | 0
|  |  | 10,64*1,4 |  | 14.896
|  |  | Součet |  | 14.896
10 | 776 | 776991141 | Pastování a leštění podlahovin ručně | m2 | 636.05 | 0 | 0
|  |  | 636,05 |  | 636.05
|  |  | Součet |  | 636.05
14 | 776 | 998776101 | Přesun hmot tonážní pro podlahy povlakové v objektech v do 6 m | t | 7.352 | 0 | 0
15 | 776 | 998776181 | Příplatek k přesunu hmot tonážní 776 prováděný bez použití mechanizace | t | 7.352 | 0 | 0
16 | 776 | 998776192 | Příplatek k přesunu hmot tonážní 776 za zvětšený přesun do 100 m | t | 7.352 | 0 | 0
|  |  | Celkem |  |  |  | 0