## Rekapitulace stavby
Export VZ |  | List obsahuje: |  |  |  |  | 1) Rekapitulace stavby |  |  | 2) Rekapitulace objektů stavby a soupisů prací | [15 empty] | 3.0 | ZAMOK |  |  |  |  | False | False | {2b9a17d8-44a2-4444-9291-64d1f67575de}
[31 empty] | 0,01 | 21
[31 empty] | 0,01 | 15
|  | REKAPITULACE STAVBY | [15 empty] | v --- níže se nacházejí doplnkové a pomocné údaje k sestavám --- v | [11 empty] | Návod na vyplnění | 0,001
|  | Kód: |  |  |  |  | REZANINA,BARTON01a | [22 empty] | Měnit lze pouze buňky se žlutým podbarvením! 1) v Rekapitulaci stavby vyplňte údaje o Uchazeči (přenesou se do ostatních sestav i v jiných listech) 2) na vybraných listech vyplňte v sestavě Soupis prací ceny u položek Podrobnosti k vyplnění naleznete na poslední záložce s Pokyny pro vyplnění | 0,01
|  | Stavba: |  |  |  |  | SNÍŽENÍ ENERGETICKÉ NÁROČNOSTI BUDOVY DOMOVA MLÁDEŽE VE STŘEDNÍ ŠKOLE ZAHRADNICKÉ V KOPIDLNĚ | [23 empty] | 0,1
|  | KSO: | [11 empty] | CC-CZ: | [16 empty] | 1
|  | Místo: |  |  |  |  | KOPIDLNO | [6 empty] | Datum: |  | 4.4.2016 | [14 empty] | 10
100
|  | Zadavatel: | [11 empty] | IČ: | [16 empty] | 0,1
|  |  | STŘEDNÍ ZAHRADNICKÁ ŠKOLA KOPIDLNO | [10 empty] | DIČ: | [16 empty] | 0,1
0,1
|  | Uchazeč: | [11 empty] | IČ: |  | Vyplň údaj | [14 empty] | 0,1
|  |  | Vyplň údaj | [10 empty] | DIČ: |  | Vyplň údaj | [14 empty] | 0,1
False
|  | Projektant: | [11 empty] | IČ: |  | 24286923 | [14 empty] | False
|  |  | ŘEZANINA BARTOŇ, s.r.o. | [10 empty] | DIČ: |  | CZ24286923 | [14 empty] | True
0,01
|  | Poznámka: | [28 empty] | 0,1
True
|  | Cena bez DPH | [11 empty] | 0
[8 empty] | Sazba daně |  | Základ daně |  |  |  | Výše daně
|  | DPH |  | základní |  |  |  | 21% |  | 0 |  |  |  | 0
|  |  |  | snížená |  |  |  | 15% |  | 0 |  |  |  | 0
|  |  |  | zákl. přenesená |  |  |  | 21% |  | 0 |  |  |  | 0
|  |  |  | sníž. přenesená |  |  |  | 15% |  | 0 |  |  |  | 0
|  |  |  | nulová |  |  |  | 0% |  | 0 |  |  |  | 0
|  | Cena s DPH | [6 empty] | v |  | CZK |  |  | 0
REKAPITULACE OBJEKTŮ STAVBY A SOUPISŮ PRACÍ
| Kód: | [6 empty] | REZANINA,BARTON01a
| Stavba: | [6 empty] | SNÍŽENÍ ENERGETICKÉ NÁROČNOSTI BUDOVY DOMOVA MLÁDEŽE VE STŘEDNÍ ŠKOLE ZAHRADNICKÉ V KOPIDLNĚ
| Místo: | [6 empty] | KOPIDLNO |  |  |  |  | Datum: |  | 4.4.2016
| Zadavatel: | [6 empty] | STŘEDNÍ ZAHRADNICKÁ ŠKOLA KOPIDLNO |  |  |  |  | Projektant: |  | ŘEZANINA BARTOŇ, s.r.o. |  |  | Informatívní údaje z listů zakázek
Uchazeč:
| Kód |  |  |  | Objekt, Soupis prací | [6 empty] | Cena bez DPH [CZK] |  |  |  | Cena s DPH [CZK] | Typ | z toho Ostat. náklady [CZK] | DPH [CZK] | Normohodiny [h] | DPH základní [CZK] | DPH snížená [CZK] | DPH základní přenesená [CZK] | DPH snížená přenesená [CZK] | Základna DPH základní | Základna DPH snížená | Základna DPH zákl. přenesená | Základna DPH sníž. přenesená | Základna DPH nulová
| Náklady stavby celkem | [10 empty] | 0 |  |  |  | 0 |  | 0 | 0 | 0 | 0 | 0 | 0 | 0 | 0 | 0 | 0 | 0 | 0 |  | D | 0 | ###NOIMPORT### | IMPORT | {2b9a17d8-44a2-4444-9291-64d1f67575de} | {00000000-0000-0000-0000-000000000000}
|  | 01 |  |  |  | SNÍŽENÍ ENERGETICKÉ NÁROČNOSTI BUDOVY DOMOVA MLÁDEŽE | [5 empty] | 0 |  |  |  | 0 | STA | 0 | 0 | 0 | 0 | 0 | 0 | 0 | 0 | 0 | 0 | 0 | 0 |  | D | 1 | ###NOIMPORT### | IMPORT | {089b59de-d726-4a5e-9a90-8457ac2e7d93} | {2b9a17d8-44a2-4444-9291-64d1f67575de} | 2
/ |  |  | 011 |  |  |  | SNÍŽENÍ ENERGETICKÉ NÁROČNOSTI BUDOVY DOMOVA MLÁDEŽE |  |  |  |  | 0 |  |  |  | 0 | Soupis | 0 | 0 | 0 | 0 | 0 | 0 | 0 | 0 | 0 | 0 | 0 | 0 |  |  | 2 |  | IMPORT | {188b834a-1ae5-4f64-b190-c24ae7636ca2} | {089b59de-d726-4a5e-9a90-8457ac2e7d93}

## 011 - SNÍŽENÍ ENERGETICKÉ...
| List obsahuje: |  | 1) Krycí list soupisu | 2) Rekapitulace |  |  | 3) Soupis prací | Zpět na list: | Rekapitulace stavby
{188b834a-1ae5-4f64-b190-c24ae7636ca2}
2
| KRYCÍ LIST SOUPISU | [8 empty] | v --- níže se nacházejí doplnkové a pomocné údaje k sestavám --- v | [8 empty] | False
Stavba:
SNÍŽENÍ ENERGETICKÉ NÁROČNOSTI BUDOVY DOMOVA MLÁDEŽE VE STŘEDNÍ ŠKOLE ZAHRADNICKÉ V KOPIDLNĚ
Objekt:
01 - SNÍŽENÍ ENERGETICKÉ NÁROČNOSTI BUDOVY DOMOVA MLÁDEŽE
Soupis:
011 - SNÍŽENÍ ENERGETICKÉ NÁROČNOSTI BUDOVY DOMOVA MLÁDEŽE
| KSO: |  |  |  |  | CC-CZ:
| Místo: |  | KOPIDLNO |  |  | Datum: | 4.4.2016
| Zadavatel: |  |  |  |  | IČ:
|  | STŘEDNÍ ZAHRADNICKÁ ŠKOLA KOPIDLNO |  |  |  | DIČ:
| Uchazeč: |  |  |  |  | IČ:
DIČ:
| Projektant: |  |  |  |  | IČ: | 24286923
|  | ŘEZANINA & BARTOŇ, s.r.o. |  |  |  | DIČ: | CZ24286923
Poznámka:
| Cena bez DPH | [5 empty] | 0
|  |  | Základ daně |  |  | Sazba daně | Výše daně
| DPH | základní | 0 |  |  | 21% | 0
|  | snížená | 0 |  |  | 15% | 0
|  | zákl. přenesená | 0 |  |  | 21% | 0
|  | sníž. přenesená | 0 |  |  | 15% | 0
|  | nulová | 0 |  |  | 0% | 0
| Cena s DPH |  |  | v | CZK |  | 0
REKAPITULACE ČLENĚNÍ SOUPISU PRACÍ
Stavba:
SNÍŽENÍ ENERGETICKÉ NÁROČNOSTI BUDOVY DOMOVA MLÁDEŽE VE STŘEDNÍ ŠKOLE ZAHRADNICKÉ V KOPIDLNĚ
Objekt:
01 - SNÍŽENÍ ENERGETICKÉ NÁROČNOSTI BUDOVY DOMOVA MLÁDEŽE
Soupis:
011 - SNÍŽENÍ ENERGETICKÉ NÁROČNOSTI BUDOVY DOMOVA MLÁDEŽE
Místo: |  |  | KOPIDLNO |  |  | Datum: | 4.4.2016
Zadavatel: |  |  | STŘEDNÍ ZAHRADNICKÁ ŠKOLA KOPIDLNO |  |  | Projektant: | ŘEZANINA & BARTOŇ, s.r.o.
Uchazeč:
Kód dílu - Popis | [6 empty] | Cena celkem [CZK]
Náklady soupisu celkem | [6 empty] | 0 | [12 empty] | -1
| HSV - Práce a dodávky HSV | [5 empty] | 0
| 1 - Zemní práce | [5 empty] | 0
| 31 - Zdi podpěrné a volné | [5 empty] | 0
| 41 - Stropy a stropní konstrukce | [5 empty] | 0
| 59 - Kryty pozemních komunikací, letišť a ploch dlážděných (předlažby) | [5 empty] | 0
| 61 - Úprava povrchů vnitřní | [5 empty] | 0
| 62 - Úprava povrchů vnější | [5 empty] | 0
| 63 - Podlahy a podlahové konstrukce | [5 empty] | 0
| 94 - Lešení a stavební výtahy | [5 empty] | 0
| 95 - Různé dokončovací konstrukce a práce pozemních staveb | [5 empty] | 0
| 96 - Bourání konstrukcí | [5 empty] | 0
| 997 - Přesun sutě | [5 empty] | 0
| 998 - Přesun hmot | [5 empty] | 0
| PSV - Práce a dodávky PSV | [5 empty] | 0
| 711 - Izolace proti vodě, vlhkosti a plynům | [5 empty] | 0
| 712 - Povlakové krytiny | [5 empty] | 0
| 713 - Izolace tepelné | [5 empty] | 0
| 762 - Konstrukce tesařské | [5 empty] | 0
| 764 - Konstrukce klempířské | [5 empty] | 0
| 766 - Konstrukce truhlářské - plastové | [5 empty] | 0
| 767 - Konstrukce zámečnické | [5 empty] | 0
| 771 - Podlahy z dlaždic | [5 empty] | 0
| 784 - Dokončovací práce - malby | [5 empty] | 0
| 786 - Dokončovací práce - čalounické úpravy | [5 empty] | 0
| 796 - Přípojky | [5 empty] | 0
| 799 - Ostatní konstrukce a práce | [5 empty] | 0
| 799a - Záchytný a zádržný systém proti pádu z výšky a do hloubky | [5 empty] | 0
| M - Práce a dodávky M | [5 empty] | 0
| 21-M - Elektromontáže | [5 empty] | 0
| VRN - Vedlejší rozpočtové náklady | [5 empty] | 0
SOUPIS PRACÍ
Stavba:
SNÍŽENÍ ENERGETICKÉ NÁROČNOSTI BUDOVY DOMOVA MLÁDEŽE VE STŘEDNÍ ŠKOLE ZAHRADNICKÉ V KOPIDLNĚ
Objekt:
01 - SNÍŽENÍ ENERGETICKÉ NÁROČNOSTI BUDOVY DOMOVA MLÁDEŽE
Soupis:
011 - SNÍŽENÍ ENERGETICKÉ NÁROČNOSTI BUDOVY DOMOVA MLÁDEŽE
Místo: |  |  | KOPIDLNO |  |  | Datum: | 4.4.2016
Zadavatel: |  |  | STŘEDNÍ ZAHRADNICKÁ ŠKOLA KOPIDLNO |  |  | Projektant: | ŘEZANINA & BARTOŇ, s.r.o.
Uchazeč:
PČ | Typ | Kód | Popis | MJ | Množství | J.cena [CZK] | Cena celkem [CZK] | Cenová soustava |  | Poznámka | DPH | J. Nh [h] | Nh celkem [h] | J. hmotnost [t] | Hmotnost celkem [t] | J. suť [t] | Suť Celkem [t]
Náklady soupisu celkem | [6 empty] | 0 | [5 empty] | 0 |  | 64.0978 |  | 45.906 |  | D | -1 | [10 empty] | 0
| D | HSV | Práce a dodávky HSV |  |  |  | 0 | [5 empty] | 0 |  | 49.6987 |  | 45.906 | 1 | D | 0 |  |  |  | ROZPOCET | [6 empty] | 0
| D | 1 | Zemní práce |  |  |  | 0 | [5 empty] | 0 |  | 0 |  | 0 | 1 | D | 1 |  |  |  | ROZPOCET | [6 empty] | 0
1 | K | 132201101 | Hloubení rýh š do 600 mm v hornině tř. 3 objemu do 100 m3 | m3 | 51.54 |  | 0 |  |  |  | základní |  | 0 | 0 | 0 | 0 | 0 | 4 | K | 2 |  |  |  | ROZPOCET | 0 | 0 | 0 | 0 | 0 | 1 | 0 | 4 | -240983752
| VV |  | "pro provedení kontaktního zateplení soklu kolem objektu" 85,9*0,6*1,0 |  | 51.54 | [13 empty] | VV | 2 | 2 | True | 1 | ROZPOCET
2 | K | 132201109 | Příplatek za lepivost k hloubení rýh š do 600 mm v hornině tř. 3 | m3 | 25.77 |  | 0 |  |  |  | základní |  | 0 | 0 | 0 | 0 | 0 | 4 | K | 2 |  |  |  | ROZPOCET | 0 | 0 | 0 | 0 | 0 | 1 | 0 | 4 | -600554408
| VV |  | "pro provedení kontaktního zateplení soklu kolem objektu" 85,9*0,6*1,0*0,5 |  | 25.77 | [13 empty] | VV | 2 | 2 | True | 1 | ROZPOCET
3 | K | 162701105 | Vodorovné přemístění do 10000 m výkopku z horniny tř. 1 až 4 | m3 | 4.3 |  | 0 |  |  |  | základní |  | 0 | 0 | 0 | 0 | 0 | 4 | K | 2 |  |  |  | ROZPOCET | 0 | 0 | 0 | 0 | 0 | 1 | 0 | 4 | 1057143718
| VV |  | "odvoz přebytečného výkopku na skládku" 4,3 |  | 4.3 | [13 empty] | VV | 2 | 2 | True | 1 | ROZPOCET
4 | K | 167101101 | Nakládání výkopku z hornin tř. 1 až 4 do 100 m3 | m3 | 4.3 |  | 0 |  |  |  | základní |  | 0 | 0 | 0 | 0 | 0 | 4 | K | 2 |  |  |  | ROZPOCET | 0 | 0 | 0 | 0 | 0 | 1 | 0 | 4 | 1080142485
| VV |  | "naložení přebytečného výkopku" 4,3 |  | 4.3 | [13 empty] | VV | 2 | 2 | True | 1 | ROZPOCET
5 | K | 171201211 | Poplatek za uložení odpadu ze sypaniny na skládce (skládkovné) | t | 7.74 |  | 0 |  |  |  | základní |  | 0 | 0 | 0 | 0 | 0 | 4 | K | 2 |  |  |  | ROZPOCET | 0 | 0 | 0 | 0 | 0 | 1 | 0 | 4 | 1598601752
| VV |  | "přebytečný výkopek" 4,3*1,8 |  | 7.74 | [13 empty] | VV | 2 | 2 | True | 1 | ROZPOCET
6 | K | 174101101 | Zásyp rýh kolem objektů sypaninou se zhutněním stávajícím výkopkem uloženým v těsné blízkosti výkopu | m3 | 47.24 |  | 0 |  |  |  | základní |  | 0 | 0 | 0 | 0 | 0 | 4 | K | 2 |  |  |  | ROZPOCET | 0 | 0 | 0 | 0 | 0 | 1 | 0 | 4 | 1474931515
| VV |  | "pro provedení kontaktního zateplení soklu kolem objektu" 51,54-4,3 |  | 47.24 | [13 empty] | VV | 2 | 2 | True | 1 | ROZPOCET
| D | 31 | Zdi podpěrné a volné |  |  |  | 0 | [5 empty] | 0 |  | 1.8387 |  | 0 | 1 | D | 1 |  |  |  | ROZPOCET | [6 empty] | 0
7 | K | 310235241 | Zazdívka otvorů pl do 0,0225 m2 ve zdivu nadzákladovém cihlami pálenými tl do 300 mm | kus | 135 |  | 0 |  |  |  | základní |  | 0 | 0.01362 | 1.8387 | 0 | 0 | 4 | K | 2 |  |  |  | ROZPOCET | 0 | 0 | 0 | 0 | 0 | 1 | 0 | 4 | -183378667
| VV |  | zazdívka větracích otvorů v atice | [15 empty] | VV | 2 | 1 | True | 0 | ROZPOCET
| VV |  | "pohled jižní" 53 |  | 53 | [13 empty] | VV | 2 | 2 | True | 0 | ROZPOCET
| VV |  | "pohled severní" 50 |  | 50 | [13 empty] | VV | 2 | 2 | True | 0 | ROZPOCET
| VV |  | zazdívka větracích otvorů ostatních | [15 empty] | VV | 2 | 1 | True | 0 | ROZPOCET
| VV |  | "pohled jižní" 16 |  | 16 | [13 empty] | VV | 2 | 2 | True | 0 | ROZPOCET
| VV |  | "pohled severní" 16 |  | 16 | [13 empty] | VV | 2 | 2 | True | 0 | ROZPOCET
| VV |  | Součet |  | 135 | [13 empty] | VV | 2 | 4 | True | 1 | ROZPOCET
| D | 41 | Stropy a stropní konstrukce |  |  |  | 0 | [5 empty] | 0 |  | 0.63936 |  | 0 | 1 | D | 1 |  |  |  | ROZPOCET | [6 empty] | 0
8 | K | 411388621a | Zabetonování otvorů tl do 300 mm ze suchých směsí ve stropech po odstraněných ventilačních hlavicích | kus | 12 |  | 0 |  |  |  | základní |  | 0 | 0.05328 | 0.63936 | 0 | 0 | 4 | K | 2 |  |  |  | ROZPOCET | 0 | 0 | 0 | 0 | 0 | 1 | 0 | 4 | -1889538473
| VV |  | "střecha - otvory po odstraněných ventilačních hlavicích" 2*6 |  | 12 | [13 empty] | VV | 2 | 2 | True | 1 | ROZPOCET
| D | 59 | Kryty pozemních komunikací, letišť a ploch dlážděných (předlažby) |  |  |  | 0 | [5 empty] | 0 |  | 13.8396 |  | 0 | 1 | D | 1 |  |  |  | ROZPOCET | [6 empty] | 0
9 | K | 916231213 | Osazení záhonového obrubníku betonového stojatého s boční opěrou do lože z betonu prostého tl. 100 mm | m | 85.9 |  | 0 |  |  |  | základní |  | 0 | 0.1295 | 11.1241 | 0 | 0 | 4 | K | 2 |  |  |  | ROZPOCET | 0 | 0 | 0 | 0 | 0 | 1 | 0 | 4 | 859332938
| VV |  | "okapový chodníček kolem objektu" 85,9 |  | 85.9 | [13 empty] | VV | 2 | 2 | True | 1 | ROZPOCET
10 | M | 592173050a | obrubník betonový zahradní přírodní šedá 100x5x25 cm | kus | 86.759 |  | 0 |  |  |  | základní |  | 0 | 0.0313 | 2.7156 | 0 | 0 | 8 | M | 2 |  |  |  | ROZPOCET | 0 | 0 | 0 | 0 | 0 | 1 | 0 | 4 | -430567724
| VV |  | "okapový chodníček kolem objektu" 85,9*1,01 |  | 86.759 | [13 empty] | VV | 2 | 2 | True | 1 | ROZPOCET
| D | 61 | Úprava povrchů vnitřní |  |  |  | 0 | [5 empty] | 0 |  | 1.0208 |  | 0 | 1 | D | 1 |  |  |  | ROZPOCET | [6 empty] | 0
11 | K | 619995001 | Začištění vnitřních omítek kolem oken, dveří | m | 628.89 |  | 0 |  |  |  | základní |  | 0 | 0.0015 | 0.94334 | 0 | 0 | 4 | K | 2 |  |  |  | ROZPOCET | 0 | 0 | 0 | 0 | 0 | 1 | 0 | 4 | 1956583776
| VV |  | po osazení nových vnějších výplní otvorů z vnitřní strany | [15 empty] | VV | 2 | 1 | True | 0 | ROZPOCET
| VV |  | ostění | [15 empty] | VV | 2 | 1 | True | 0 | ROZPOCET
| VV |  | pohled severní | [15 empty] | VV | 2 | 1 | True | 0 | ROZPOCET
| VV |  | 2,455*6+1,455*6+1,24*4+0,56*4+0,88*4+1,48*4+0,895*2+1,475*2 |  | 44.84 | [13 empty] | VV | 2 | 2 | True | 0 | ROZPOCET
| VV |  | 2,41*32+1,5*32+1,23*32+0,62*32 |  | 184.32 | [13 empty] | VV | 2 | 2 | True | 0 | ROZPOCET
| VV |  | pohled jižní | [15 empty] | VV | 2 | 1 | True | 0 | ROZPOCET
| VV |  | 2,455*10+1,455*10+1,23*2+0,565*2+1,24*2+0,56*2+0,935*4+1,465*4 |  | 55.89 | [13 empty] | VV | 2 | 2 | True | 0 | ROZPOCET
| VV |  | 2,41*48+1,5*48+1,205*16+1,495*16 |  | 230.88 | [13 empty] | VV | 2 | 2 | True | 0 | ROZPOCET
| VV |  | 0,9*16+2,25*16+2,41*16+1,5*16 |  | 112.96 | [13 empty] | VV | 2 | 2 | True | 0 | ROZPOCET
| VV |  | Součet |  | 628.89 | [13 empty] | VV | 2 | 4 | True | 1 | ROZPOCET
12 | K | 622143004 | Montáž omítkových samolepících začišťovacích profilů (APU lišt) | m | 521.975 |  | 0 | CS ÚRS 2016 01 |  |  | základní |  | 0 | 0 | 0 | 0 | 0 | 4 | K | 2 |  |  |  | ROZPOCET | 0 | 0 | 0 | 0 | 0 | 1 | 0 | 4 | 1328552780
| VV |  | pohled severní | [15 empty] | VV | 2 | 1 | True | 0 | ROZPOCET
| VV |  | 2,455*3+1,455*6+1,24*2+0,56*4+0,88*2+1,48*4+0,895+1,475*2 |  | 32.34 | [13 empty] | VV | 2 | 2 | True | 0 | ROZPOCET
| VV |  | 2,41*16+1,5*32+1,23*16+0,62*32 |  | 126.08 | [13 empty] | VV | 2 | 2 | True | 0 | ROZPOCET
| VV |  | (4,0+2,65*2)*8 |  | 74.4 | [13 empty] | VV | 2 | 2 | True | 0 | ROZPOCET
| VV |  | 2,455*5+1,455*10+1,23+0,565*2+1,24+0,56*2+0,935*2+1,465*4 |  | 39.275 | [13 empty] | VV | 2 | 2 | True | 0 | ROZPOCET
| VV |  | 2,41*24+1,5*48+1,205*8+1,495*16 |  | 163.4 | [13 empty] | VV | 2 | 2 | True | 0 | ROZPOCET
| VV |  | 0,9*8+2,25*16+2,41*8+1,5*16 |  | 86.48 | [13 empty] | VV | 2 | 2 | True | 0 | ROZPOCET
13 | M | 590514750 | profil okenní začišťovací s tkaninou 6 mm/2,4 m | m | 548.074 |  | 0 | CS ÚRS 2016 01 |  |  | základní |  | 0 | 3e-05 | 0.016442 | 0 | 0 | 8 | M | 2 |  |  |  | ROZPOCET | 0 | 0 | 0 | 0 | 0 | 1 | 0 | 4 | 1005966443
| VV |  | 521,975238095238*1,05 'Přepočtené koeficientem množství |  | 548.074 | [13 empty] | VV | 2 | 2 | False | 1 | ROZPOCET
14 | K | 619991011 | Obalení konstrukcí a prvků fólií přilepenou lepící páskou | m2 | 254.353 |  | 0 | CS ÚRS 2011 02 |  |  | základní |  | 0 | 0.00024 | 0.061045 | 0 | 0 | 4 | K | 2 |  |  |  | ROZPOCET | 0 | 0 | 0 | 0 | 0 | 1 | 0 | 4 | -1006417791
| VV |  | vnitřní výplně otvorů | [15 empty] | VV | 2 | 1 | True | 0 | ROZPOCET
| VV |  | pohled severní | [15 empty] | VV | 2 | 1 | True | 0 | ROZPOCET
| VV |  | 2,455*1,455*3+1,24*0,56*2+0,88*1,48*2+0,895*1,475 |  | 16.03 | [13 empty] | VV | 2 | 2 | True | 0 | ROZPOCET
| VV |  | 2,41*1,5*16+1,23*0,62*16 |  | 70.042 | [13 empty] | VV | 2 | 2 | True | 0 | ROZPOCET
| VV |  | (0,9*2,25+2,41*1,5)*8 |  | 45.12 | [13 empty] | VV | 2 | 2 | True | 0 | ROZPOCET
| VV |  | 2,455*1,455*5+1,23*0,565+1,24*0,56+0,935*1,465*2 |  | 21.989 | [13 empty] | VV | 2 | 2 | True | 0 | ROZPOCET
| VV |  | 2,41*1,5*24+1,205*1,495*8 |  | 101.172 | [13 empty] | VV | 2 | 2 | True | 0 | ROZPOCET
| D | 62 | Úprava povrchů vnější |  |  |  | 0 | [5 empty] | 0 |  | 15.2904 |  | 0 | 1 | D | 1 |  |  |  | ROZPOCET | [6 empty] | 0
15 | K | 622143004 | Montáž omítkových samolepících začišťovacích profilů (APU lišt) | m | 521.975 |  | 0 | CS ÚRS 2016 01 |  |  | základní |  | 0 | 0 | 0 | 0 | 0 | 4 | K | 2 |  |  |  | ROZPOCET | 0 | 0 | 0 | 0 | 0 | 1 | 0 | 4 | -217529061
| VV |  | pohled severní | [15 empty] | VV | 2 | 1 | True | 0 | ROZPOCET
| VV |  | 2,455*3+1,455*6+1,24*2+0,56*4+0,88*2+1,48*4+0,895+1,475*2 |  | 32.34 | [13 empty] | VV | 2 | 2 | True | 0 | ROZPOCET
| VV |  | 2,41*16+1,5*32+1,23*16+0,62*32 |  | 126.08 | [13 empty] | VV | 2 | 2 | True | 0 | ROZPOCET
| VV |  | (4,0+2,65*2)*8 |  | 74.4 | [13 empty] | VV | 2 | 2 | True | 0 | ROZPOCET
| VV |  | 2,455*5+1,455*10+1,23+0,565*2+1,24+0,56*2+0,935*2+1,465*4 |  | 39.275 | [13 empty] | VV | 2 | 2 | True | 0 | ROZPOCET
| VV |  | 2,41*24+1,5*48+1,205*8+1,495*16 |  | 163.4 | [13 empty] | VV | 2 | 2 | True | 0 | ROZPOCET
| VV |  | 0,9*8+2,25*16+2,41*8+1,5*16 |  | 86.48 | [13 empty] | VV | 2 | 2 | True | 0 | ROZPOCET
16 | M | 590514750 | profil okenní začišťovací s tkaninou 6 mm/2,4 m | m | 548.074 |  | 0 | CS ÚRS 2016 01 |  |  | základní |  | 0 | 3e-05 | 0.016442 | 0 | 0 | 8 | M | 2 |  |  |  | ROZPOCET | 0 | 0 | 0 | 0 | 0 | 1 | 0 | 4 | 995098709
| VV |  | 521,975238095238*1,05 'Přepočtené koeficientem množství |  | 548.074 | [13 empty] | VV | 2 | 2 | False | 1 | ROZPOCET
17 | K | 622252001 | Montáž zakládacích soklových lišt kontaktního zateplení | m | 91.035 |  | 0 | CS ÚRS 2016 01 |  |  | základní |  | 0 | 6e-05 | 0.0054621 | 0 | 0 | 4 | K | 2 |  |  |  | ROZPOCET | 0 | 0 | 0 | 0 | 0 | 1 | 0 | 4 | -819745697
| VV |  | 30,61+1,2*3+11,43+10,23 |  | 55.87 | [13 empty] | VV | 2 | 2 | True | 0 | ROZPOCET
| VV |  | 11,415+0,2+3,53+2,79*2+0,58*2+1,0*2+6,65+0,2+4,23+0,2 |  | 35.165 | [13 empty] | VV | 2 | 2 | True | 0 | ROZPOCET
18 | M | 590516340 | lišta zakládací LO 143 mm tl.1,0mm | m | 95.587 |  | 0 | CS ÚRS 2016 01 |  |  | základní |  | 0 | 0.00052 | 0.049705 | 0 | 0 | 8 | M | 2 |  |  |  | ROZPOCET | 0 | 0 | 0 | 0 | 0 | 1 | 0 | 4 | 1839287473
| VV |  | 91,035*1,05 |  | 95.587 | [13 empty] | VV | 2 | 2 | True | 0 | ROZPOCET
19 | K | 621142001a | Potažení ostění vnějších výplní otvorů sklovláknitým pletivem vtlačeným do tenkovrstvé hmoty | m2 | 147.058 |  | 0 |  |  |  | základní |  | 0 | 0.00489 | 0.71911 | 0 | 0 | 4 | K | 2 |  |  |  | ROZPOCET | 0 | 0 | 0 | 0 | 0 | 1 | 0 | 4 | -1016458235
| VV |  | PODKLAD PRO LEPENÍ PAROPROPUSTNÝCH PÁSEK - Š. 200 MM | [15 empty] | VV | 2 | 1 | True | 0 | ROZPOCET
| VV |  | ostění | [15 empty] | VV | 2 | 1 | True | 0 | ROZPOCET
| VV |  | pohled severní | [15 empty] | VV | 2 | 1 | True | 0 | ROZPOCET
| VV |  | (2,455*6+1,455*6+1,24*4+0,56*4+0,88*4+1,48*4+0,895*2+1,475*2)*0,2 |  | 8.968 | [13 empty] | VV | 2 | 2 | True | 0 | ROZPOCET
| VV |  | (2,41*32+1,5*32+1,23*32+0,62*32)*0,2 |  | 36.864 | [13 empty] | VV | 2 | 2 | True | 0 | ROZPOCET
| VV |  | po obvodě lodžiových stěn | [15 empty] | VV | 2 | 1 | True | 0 | ROZPOCET
| VV |  | (4,0*2+2,65*2)*8*0,2 |  | 21.28 | [13 empty] | VV | 2 | 2 | True | 0 | ROZPOCET
| VV |  | pohled jižní | [15 empty] | VV | 2 | 1 | True | 0 | ROZPOCET
| VV |  | (2,455*10+1,455*10+1,23*2+0,565*2+1,24*2+0,56*2+0,935*4+1,465*4)*0,2 |  | 11.178 | [13 empty] | VV | 2 | 2 | True | 0 | ROZPOCET
| VV |  | (2,41*48+1,5*48+1,205*16+1,495*16)*0,2 |  | 46.176 | [13 empty] | VV | 2 | 2 | True | 0 | ROZPOCET
| VV |  | (0,9*16+2,25*16+2,41*16+1,5*16)*0,2 |  | 22.592 | [13 empty] | VV | 2 | 2 | True | 0 | ROZPOCET
| VV |  | Součet |  | 147.058 | [13 empty] | VV | 2 | 4 | True | 1 | ROZPOCET
20 | K | 62-001 | D+M, lehká dřevěná konstrukce stěn lodžií (panely) včetně ukotvení do stávaj. obvodových žb prvků | m2 | 39.68 |  | 0 |  |  |  | základní |  | 0 | 0 | 0 | 0 | 0 | 4 | K | 2 |  |  |  | ROZPOCET | 0 | 0 | 0 | 0 | 0 | 1 | 0 | 4 | -510348854
| VV |  | ozn. W04 - Stěna lodžie | [15 empty] | VV | 2 | 1 | True | 0 | ROZPOCET
| VV |  | skladba stěny: | [15 empty] | VV | 2 | 1 | True | 0 | ROZPOCET
| VV |  | ** SDK deska tl. 12,5 mm na dřev. roštu, latě 30/50 mm, desky vyspárovány a přebroušeny | [15 empty] | VV | 2 | 1 | True | 0 | ROZPOCET
| VV |  | ** instalač. mezera - zajištěna dř. latí 30/50 mm, vyplněná deskami miner. izolace tl. 30 mm | [15 empty] | VV | 2 | 1 | True | 0 | ROZPOCET
| VV |  | - deklarovaná lambda tepelné izolace 0,037 | [15 empty] | VV | 2 | 1 | True | 0 | ROZPOCET
| VV |  | ** parobrzdná vrstva - dřevoštěpk. desky OSB 3 P+D tl. 15 mm, spáry vyplněny PUR lepidlem | [15 empty] | VV | 2 | 1 | True | 0 | ROZPOCET
| VV |  | a v ploše přelepeny vzduchotěsnící páskou | [15 empty] | VV | 2 | 1 | True | 0 | ROZPOCET
| VV |  | ** dřevěný rám s vloženou TI - KVH Nsi 60/140 mm, impregn. proti dřevokaz. houbám, | [15 empty] | VV | 2 | 1 | True | 0 | ROZPOCET
| VV |  | plísním a hmyzu dle pokynů stanovených výrobcem pro dlouhodobou ochranu | [15 empty] | VV | 2 | 1 | True | 0 | ROZPOCET
| VV |  | ** rám vyplněný deskami miner. izolace tl. 140 mm | [15 empty] | VV | 2 | 1 | True | 0 | ROZPOCET
| VV |  | - deklarovaná lambda tepelné izolace 0,037 | [15 empty] | VV | 2 | 1 | True | 0 | ROZPOCET
| VV |  | ** konstrukční difuzní vrstva - dřevovláknité difuzně otevřené desky s těsnící funkcí proti | [15 empty] | VV | 2 | 1 | True | 0 | ROZPOCET
| VV |  | větru tl. 13 mm, spáry vyplněny PUR lepidlem a v ploše přelepeny vzduchotěsnící páskou | [15 empty] | VV | 2 | 1 | True | 0 | ROZPOCET
| VV |  | ** včetně interierové soklové rohové lišty L30/30 mm (pro PVC) | [15 empty] | VV | 2 | 1 | True | 0 | ROZPOCET
| VV |  | pohled severní | [15 empty] | VV | 2 | 1 | True | 0 | ROZPOCET
| VV |  | (4,0*2,65-0,9*2,25-2,41*1,5)*8 |  | 39.68 | [13 empty] | VV | 2 | 2 | True | 1 | ROZPOCET
21 | K | 622211021a | D+M, zateplení vnějších stěn z polystyrénových perimetrických desek tl 120 mm - systémové řešení kontaktního zateplení soklu včetně všech systémových lišt | m2 | 45.36 |  | 0 |  |  |  | základní |  | 0 | 0.00832 | 0.3774 | 0 | 0 | 4 | K | 2 |  |  |  | ROZPOCET | 0 | 0 | 0 | 0 | 0 | 1 | 0 | 4 | -260326911
| VV |  | ozn. W02 - Stěna 1. NP (SOKL NAD TERÉNEM + 100 MM POD ÚROVNÍ OKAPOVÉHO CHODNÍKU) = PRŮM. VÝŠKA 500 MM | [15 empty] | VV | 2 | 1 | True | 0 | ROZPOCET
| VV |  | SYSTÉMOVÉ ŘEŠENÍ KONTAKTNÍHO ZATEPLENÍ SOKLU | [15 empty] | VV | 2 | 1 | True | 0 | ROZPOCET
| VV |  | skladba systému: | [15 empty] | VV | 2 | 1 | True | 0 | ROZPOCET
| VV |  | ** stěrková asfaltová lepící a hydroizolační hmota modifikovaná přídavkem plastů | [15 empty] | VV | 2 | 1 | True | 0 | ROZPOCET
| VV |  | ** soklová izolace, pěnový polystyren s uzavřenou povrchovou strukturou (perimetrický | [15 empty] | VV | 2 | 1 | True | 0 | ROZPOCET
| VV |  | polystyren) tl. 120 mm, deklarovaná lambda tepel. izolace 0,034, třída reakce na oheň E, | [15 empty] | VV | 2 | 1 | True | 0 | ROZPOCET
| VV |  | ** lepící a stěrková hmota na bázi cementu s armovací sklovláknitou tkaninou, | [15 empty] | VV | 2 | 1 | True | 0 | ROZPOCET
| VV |  | plošná hmotnost min. 145 g/m2 | [15 empty] | VV | 2 | 1 | True | 0 | ROZPOCET
| VV |  | ** tenkovrstvá dekorativní omítka (VIZ SAMOSTATNÁ POLOŽKA) | [15 empty] | VV | 2 | 1 | True | 0 | ROZPOCET
| VV |  | 90,72*0,5 |  | 45.36 | [13 empty] | VV | 2 | 2 | True | 1 | ROZPOCET
22 | K | 622211021aa | D+M, zateplení vnějších stěn z polystyrénových perimetrických desek tl 120 mm - systémové řešení kontaktního zateplení soklu | m2 | 76.783 |  | 0 |  |  |  | základní |  | 0 | 0.00832 | 0.63883 | 0 | 0 | 4 | K | 2 |  |  |  | ROZPOCET | 0 | 0 | 0 | 0 | 0 | 1 | 0 | 4 | -344471532
| VV |  | ozn. W02 - Stěna 1. NP (SOKL POD TERÉNEM NA ÚROVEŇ 100 MM POD VRCHNÍ HRANU OKAPOVÉHO CHODNÍKU | [15 empty] | VV | 2 | 1 | True | 0 | ROZPOCET
| VV |  | SYSTÉMOVÉ ŘEŠENÍ KONTAKTNÍHO ZATEPLENÍ SOKLU | [15 empty] | VV | 2 | 1 | True | 0 | ROZPOCET
| VV |  | skladba systému: | [15 empty] | VV | 2 | 1 | True | 0 | ROZPOCET
| VV |  | ** stěrková asfaltová lepící a hydroizolační hmota modifikovaná přídavkem plastů | [15 empty] | VV | 2 | 1 | True | 0 | ROZPOCET
| VV |  | ** soklová izolace, pěnový polystyren s uzavřenou povrchovou strukturou (perimetrický | [15 empty] | VV | 2 | 1 | True | 0 | ROZPOCET
| VV |  | polystyren) tl. 120 mm, deklarovaná lambda tepel. izolace 0,034, třída reakce na oheň E, | [15 empty] | VV | 2 | 1 | True | 0 | ROZPOCET
| VV |  | ** nopová fólie | [15 empty] | VV | 2 | 1 | True | 0 | ROZPOCET
| VV |  | jižní strana | [15 empty] | VV | 2 | 1 | True | 0 | ROZPOCET
| VV |  | (30,57+1,2*3)*1,3 |  | 44.421 | [13 empty] | VV | 2 | 2 | True | 0 | ROZPOCET
| VV |  | severní strana | [15 empty] | VV | 2 | 1 | True | 0 | ROZPOCET
| VV |  | (30,57-3,7+0,2*2+2,79*2+1,0*2)*1,35 |  | 47.048 | [13 empty] | VV | 2 | 2 | True | 0 | ROZPOCET
| VV |  | 3,7*0,8 |  | 2.96 | [13 empty] | VV | 2 | 2 | True | 0 | ROZPOCET
| VV |  | východní strana | [15 empty] | VV | 2 | 1 | True | 0 | ROZPOCET
| VV |  | 3,59*1,3+4,12*1,2+3,68*1,35 |  | 14.579 | [13 empty] | VV | 2 | 2 | True | 0 | ROZPOCET
| VV |  | západní strana | [15 empty] | VV | 2 | 1 | True | 0 | ROZPOCET
| VV |  | 3,6*1,35+2,92*1,2+3,67*1,3 |  | 13.135 | [13 empty] | VV | 2 | 2 | True | 0 | ROZPOCET
| VV |  | Mezisoučet |  | 122.143 | [13 empty] | VV | 2 | 3 | True | 0 | ROZPOCET
| VV |  | ODPOČET SKLADBY SOKLU S ARMOVACÍ SKLOVLÁKNITOU TKANINOU | [15 empty] | VV | 2 | 1 | True | 0 | ROZPOCET
| VV |  | -90,72*0,5 |  | -45.36 | [13 empty] | VV | 2 | 2 | True | 0 | ROZPOCET
| VV |  | Součet |  | 76.783 | [13 empty] | VV | 2 | 4 | True | 1 | ROZPOCET
23 | K | 622211021ab | D+M, zateplení vnějších stěn z polystyrénových desek tl 100 mm - systémové řešení kontaktního zateplení včetně všech systémových lišt a kotvení hmoždinkami - viz schema kotvení dle technických pohledů | m2 | 12.136 |  | 0 |  |  |  | základní |  | 0 | 0.00832 | 0.10097 | 0 | 0 | 4 | K | 2 |  |  |  | ROZPOCET | 0 | 0 | 0 | 0 | 0 | 1 | 0 | 4 | 1857135425
| VV |  | SYSTÉMOVÉ ŘEŠENÍ KONTAKTNÍHO ZATEPLENÍ | [15 empty] | VV | 2 | 1 | True | 0 | ROZPOCET
| VV |  | ZATEPLENÍ STĚN | [15 empty] | VV | 2 | 1 | True | 0 | ROZPOCET
| VV |  | skladba systému: | [15 empty] | VV | 2 | 1 | True | 0 | ROZPOCET
| VV |  | ** stávající žb panel | [15 empty] | VV | 2 | 1 | True | 0 | ROZPOCET
| VV |  | ** jednosložková lepící hmota na bázi cementu pro ETICS, tl. 20 mm | [15 empty] | VV | 2 | 1 | True | 0 | ROZPOCET
| VV |  | ** fasádní tepelná izolace z pěnového polystyrenu s příměsí grafitu tl. 100 mm, | [15 empty] | VV | 2 | 1 | True | 0 | ROZPOCET
| VV |  | deklarovaná lambda tepelné izolace 0,032 | [15 empty] | VV | 2 | 1 | True | 0 | ROZPOCET
| VV |  | třída reakce na oheň E, kotvení k podkladu systémovými hmoždinkami | [15 empty] | VV | 2 | 1 | True | 0 | ROZPOCET
| VV |  | ** lepící a stěrková hmota na bázi cementu s armovací sklovláknitou tkaninou, | [15 empty] | VV | 2 | 1 | True | 0 | ROZPOCET
| VV |  | plošná hmotnost min. 145 g/m2 | [15 empty] | VV | 2 | 1 | True | 0 | ROZPOCET
| VV |  | pohled severní | [15 empty] | VV | 2 | 1 | True | 0 | ROZPOCET
| VV |  | čela lodžií a čelo desky nad vstupem | [15 empty] | VV | 2 | 1 | True | 0 | ROZPOCET
| VV |  | (3,465*4+3,63*4)*0,38+4,505*0,3 |  | 12.136 | [13 empty] | VV | 2 | 2 | True | 1 | ROZPOCET
24 | K | 622221031a | D+M, zateplení vnějších stěn z minerální vlny s podélnou orientací vláken tl 140 mm - systémové řešení kontaktního zateplení včetně všech systémových lišt a kotvení hmoždinkami - viz schema kotvení dle technických pohledů | m2 | 173.793 |  | 0 |  |  |  | základní |  | 0 | 0.00944 | 1.6406 | 0 | 0 | 4 | K | 2 |  |  |  | ROZPOCET | 0 | 0 | 0 | 0 | 0 | 1 | 0 | 4 | -635275863
| VV |  | SYSTÉMOVÉ ŘEŠENÍ KONTAKTNÍHO ZATEPLENÍ | [15 empty] | VV | 2 | 1 | True | 0 | ROZPOCET
| VV |  | ozn. W07 - Stěna 2. NP-5. NP - POŽÁRNÍ PÁS | [15 empty] | VV | 2 | 1 | True | 0 | ROZPOCET
| VV |  | skladba systému: | [15 empty] | VV | 2 | 1 | True | 0 | ROZPOCET
| VV |  | ** žb stávající panel | [15 empty] | VV | 2 | 1 | True | 0 | ROZPOCET
| VV |  | ** jednosložková lepící hmota na bázi cementu pro ETICS, tl. 20 mm | [15 empty] | VV | 2 | 1 | True | 0 | ROZPOCET
| VV |  | ** fasádní desky z čedičové vaty s podélnou orientací vláken tl. 140 mm, | [15 empty] | VV | 2 | 1 | True | 0 | ROZPOCET
| VV |  | deklarovaná lambda tepelné izolace 0,035 | [15 empty] | VV | 2 | 1 | True | 0 | ROZPOCET
| VV |  | třída reakce na oheň A, kotvení k podkladu systémovými hmoždinkami | [15 empty] | VV | 2 | 1 | True | 0 | ROZPOCET
| VV |  | ** lepící a stěrková hmota na bázi cementu s armovací sklovláknitou tkaninou, | [15 empty] | VV | 2 | 1 | True | 0 | ROZPOCET
| VV |  | plošná hmotnost min. 145 g/m2 | [15 empty] | VV | 2 | 1 | True | 0 | ROZPOCET
| VV |  | pohled severní | [15 empty] | VV | 2 | 1 | True | 0 | ROZPOCET
| VV |  | (11,53*4+6,73+11,515*3+30,71)*0,6 |  | 70.863 | [13 empty] | VV | 2 | 2 | True | 0 | ROZPOCET
| VV |  | pohled jižní | [15 empty] | VV | 2 | 1 | True | 0 | ROZPOCET
| VV |  | (30,71*5+1,2*5*3)*0,6 |  | 102.93 | [13 empty] | VV | 2 | 2 | True | 0 | ROZPOCET
| VV |  | Součet |  | 173.793 | [13 empty] | VV | 2 | 4 | True | 1 | ROZPOCET
25 | K | 622211031a | D+M, zateplení vnějších stěn z polystyrénových desek tl 140 mm - systémové řešení kontaktního zateplení včetně všech systémových lišt a kotvení hmoždinkami - viz schema kotvení dle technických pohledů | m2 | 830.578 |  | 0 |  |  |  | základní |  | 0 | 0.0085 | 7.0599 | 0 | 0 | 4 | K | 2 |  |  |  | ROZPOCET | 0 | 0 | 0 | 0 | 0 | 1 | 0 | 4 | 845251796
| VV |  | SYSTÉMOVÉ ŘEŠENÍ KONTAKTNÍHO ZATEPLENÍ | [15 empty] | VV | 2 | 1 | True | 0 | ROZPOCET
| VV |  | skladba systému: | [15 empty] | VV | 2 | 1 | True | 0 | ROZPOCET
| VV |  | ** žb stávající panel | [15 empty] | VV | 2 | 1 | True | 0 | ROZPOCET
| VV |  | ** jednosložková lepící hmota na bázi cementu pro ETICS, tl. 20 mm | [15 empty] | VV | 2 | 1 | True | 0 | ROZPOCET
| VV |  | ** fasádní tepelná izolace z pěnového polystyrenu s příměsí grafitu tl. 140 mm, | [15 empty] | VV | 2 | 1 | True | 0 | ROZPOCET
| VV |  | deklarovaná lambda tepelné izolace 0,032 | [15 empty] | VV | 2 | 1 | True | 0 | ROZPOCET
| VV |  | třída reakce na oheň E, kotvení k podkladu systémovými hmoždinkami | [15 empty] | VV | 2 | 1 | True | 0 | ROZPOCET
| VV |  | ** lepící a stěrková hmota na bázi cementu s armovací sklovláknitou tkaninou, | [15 empty] | VV | 2 | 1 | True | 0 | ROZPOCET
| VV |  | plošná hmotnost min. 145 g/m2 | [15 empty] | VV | 2 | 1 | True | 0 | ROZPOCET
| VV |  | ZATEPLENÍ STĚN | [15 empty] | VV | 2 | 1 | True | 0 | ROZPOCET
| VV |  | ozn. W01 - Stěna 1. NP | [15 empty] | VV | 2 | 1 | True | 0 | ROZPOCET
| VV |  | pohled severní | [15 empty] | VV | 2 | 1 | True | 0 | ROZPOCET
| VV |  | 11,415*2,25+(0,2+3,53+0,505+1,0)*2,1+3,7*0,25+(1,0+0,58+6,65)*2,25 |  | 56.12 | [13 empty] | VV | 2 | 2 | True | 0 | ROZPOCET
| VV |  | (0,2+4,09+0,2)*2,05+0,53*2,25 |  | 10.397 | [13 empty] | VV | 2 | 2 | True | 0 | ROZPOCET
| VV |  | -(2,455*1,455*3+1,24*0,56*2+0,88*1,48*2+0,895*1,475) |  | -16.03 | [13 empty] | VV | 2 | 2 | True | 0 | ROZPOCET
| VV |  | pohled jižní | [15 empty] | VV | 2 | 1 | True | 0 | ROZPOCET
| VV |  | (30,61+1,2*3)*1,755 |  | 60.039 | [13 empty] | VV | 2 | 2 | True | 0 | ROZPOCET
| VV |  | -(2,455*1,455*5+1,23*0,565+1,24*0,56+0,935*1,465*2) |  | -21.989 | [13 empty] | VV | 2 | 2 | True | 0 | ROZPOCET
| VV |  | pohled východní | [15 empty] | VV | 2 | 1 | True | 0 | ROZPOCET
| VV |  | 11,43*2,0+2,79*2,55 |  | 29.975 | [13 empty] | VV | 2 | 2 | True | 0 | ROZPOCET
| VV |  | pohled západní | [15 empty] | VV | 2 | 1 | True | 0 | ROZPOCET
| VV |  | 9,95*2,0+2,79*2,55 |  | 27.015 | [13 empty] | VV | 2 | 2 | True | 0 | ROZPOCET
| VV |  | Mezisoučet |  | 145.527 | [13 empty] | VV | 2 | 3 | True | 0 | ROZPOCET
| VV |  | ZATEPLENÍ STĚN | [15 empty] | VV | 2 | 1 | True | 0 | ROZPOCET
| VV |  | ozn. W03 - Stěna 2. NP - 5. NP | [15 empty] | VV | 2 | 1 | True | 0 | ROZPOCET
| VV |  | pohled severní | [15 empty] | VV | 2 | 1 | True | 0 | ROZPOCET
| VV |  | (11,53+11,515+0,57)*12,145+(3,465+3,63)*1,13 |  | 294.822 | [13 empty] | VV | 2 | 2 | True | 0 | ROZPOCET
| VV |  | -(2,41*1,5*16+1,23*0,62*16+4,505*0,3) |  | -71.393 | [13 empty] | VV | 2 | 2 | True | 0 | ROZPOCET
| VV |  | odpočet - ozn. W07 - Stěna 2. NP-5. NP - POŽÁRNÍ PÁS | [15 empty] | VV | 2 | 1 | True | 0 | ROZPOCET
| VV |  | -(11,53*4+6,73+11,515*3+30,71)*0,6 |  | -70.863 | [13 empty] | VV | 2 | 2 | True | 0 | ROZPOCET
| VV |  | pohled jižní | [15 empty] | VV | 2 | 1 | True | 0 | ROZPOCET
| VV |  | (30,71+1,2*3)*12,145 |  | 416.695 | [13 empty] | VV | 2 | 2 | True | 0 | ROZPOCET
| VV |  | -(2,41*1,5*24+1,205*1,495*8) |  | -101.172 | [13 empty] | VV | 2 | 2 | True | 0 | ROZPOCET
| VV |  | odpočet - ozn. W07 - Stěna 2. NP-5. NP - POŽÁRNÍ PÁS | [15 empty] | VV | 2 | 1 | True | 0 | ROZPOCET
| VV |  | -(30,71*5+1,2*5*3)*0,6 |  | -102.93 | [13 empty] | VV | 2 | 2 | True | 0 | ROZPOCET
| VV |  | pohled východní | [15 empty] | VV | 2 | 1 | True | 0 | ROZPOCET
| VV |  | 11,53*12,145 |  | 140.032 | [13 empty] | VV | 2 | 2 | True | 0 | ROZPOCET
| VV |  | pohled západní | [15 empty] | VV | 2 | 1 | True | 0 | ROZPOCET
| VV |  | 10,33*12,145 |  | 125.458 | [13 empty] | VV | 2 | 2 | True | 0 | ROZPOCET
| VV |  | Mezisoučet |  | 630.649 | [13 empty] | VV | 2 | 3 | True | 0 | ROZPOCET
| VV |  | ZATEPLENÍ STĚN | [15 empty] | VV | 2 | 1 | True | 0 | ROZPOCET
| VV |  | ozn. W05 - Stěna lodžie - bok | [15 empty] | VV | 2 | 1 | True | 0 | ROZPOCET
| VV |  | pohled severní | [15 empty] | VV | 2 | 1 | True | 0 | ROZPOCET
| VV |  | 1,44*2,42*12 |  | 41.818 | [13 empty] | VV | 2 | 2 | True | 0 | ROZPOCET
| VV |  | Mezisoučet |  | 41.818 | [13 empty] | VV | 2 | 3 | True | 0 | ROZPOCET
| VV |  | ZATEPLENÍ STĚN | [15 empty] | VV | 2 | 1 | True | 0 | ROZPOCET
| VV |  | ozn. W06 - Stěna lodžie - štít | [15 empty] | VV | 2 | 1 | True | 0 | ROZPOCET
| VV |  | pohled severní | [15 empty] | VV | 2 | 1 | True | 0 | ROZPOCET
| VV |  | 1,3*2,42*4 |  | 12.584 | [13 empty] | VV | 2 | 2 | True | 0 | ROZPOCET
| VV |  | Mezisoučet |  | 12.584 | [13 empty] | VV | 2 | 3 | True | 0 | ROZPOCET
| VV |  | Součet |  | 830.578 | [13 empty] | VV | 2 | 4 | True | 1 | ROZPOCET
26 | K | 622221011a | D+M, zateplení vnějších stěn z minerální vlny s podélnou orientací vláken tl 60 mm - systémové řešení kontaktního zateplení včetně všech systémových lišt a kotvení hmoždinkami - viz schema kotvení dle technických pohledů | m2 | 39.68 |  | 0 |  |  |  | základní |  | 0 | 0.00931 | 0.36942 | 0 | 0 | 4 | K | 2 |  |  |  | ROZPOCET | 0 | 0 | 0 | 0 | 0 | 1 | 0 | 4 | 1405475938
| VV |  | SYSTÉMOVÉ ŘEŠENÍ KONTAKTNÍHO ZATEPLENÍ | [15 empty] | VV | 2 | 1 | True | 0 | ROZPOCET
| VV |  | ZATEPLENÍ STĚN | [15 empty] | VV | 2 | 1 | True | 0 | ROZPOCET
| VV |  | ozn. W04 - Stěna lodžie | [15 empty] | VV | 2 | 1 | True | 0 | ROZPOCET
| VV |  | skladba systému: | [15 empty] | VV | 2 | 1 | True | 0 | ROZPOCET
| VV |  | ** jednosložková lepící hmota na bázi cementu pro ETICS, tl. 5 mm | [15 empty] | VV | 2 | 1 | True | 0 | ROZPOCET
| VV |  | ** fasádní desky z minerální vaty s podélnou orientací vláken tl. 60 mm, | [15 empty] | VV | 2 | 1 | True | 0 | ROZPOCET
| VV |  | deklarovaná lambda tepelné izolace 0,035 | [15 empty] | VV | 2 | 1 | True | 0 | ROZPOCET
| VV |  | třída reakce na oheň A, kotvení k podkladu systémovými hmoždinkami | [15 empty] | VV | 2 | 1 | True | 0 | ROZPOCET
| VV |  | ** lepící a stěrková hmota na bázi cementu s armovací sklovláknitou tkaninou, | [15 empty] | VV | 2 | 1 | True | 0 | ROZPOCET
| VV |  | plošná hmotnost min. 145 g/m2 | [15 empty] | VV | 2 | 1 | True | 0 | ROZPOCET
| VV |  | pohled severní | [15 empty] | VV | 2 | 1 | True | 0 | ROZPOCET
| VV |  | (4,0*2,65-0,9*2,25-2,41*1,5)*8 |  | 39.68 | [13 empty] | VV | 2 | 2 | True | 1 | ROZPOCET
27 | K | 621221021a | D+M, zateplení vnějších podhledů z minerální vlny s podélnou orientací vláken tl 100 mm - systémové řešení kontaktního zateplení včetně všech systémových lišt a kotvení hmoždinkami - viz schema kotvení dle technických pohledů | m2 | 38.096 |  | 0 |  |  |  | základní |  | 0 | 0.00947 | 0.36077 | 0 | 0 | 4 | K | 2 |  |  |  | ROZPOCET | 0 | 0 | 0 | 0 | 0 | 1 | 0 | 4 | -191211290
| VV |  | SYSTÉMOVÉ ŘEŠENÍ KONTAKTNÍHO ZATEPLENÍ | [15 empty] | VV | 2 | 1 | True | 0 | ROZPOCET
| VV |  | ZATEPLENÍ PODHLEDU | [15 empty] | VV | 2 | 1 | True | 0 | ROZPOCET
| VV |  | skladba systému: | [15 empty] | VV | 2 | 1 | True | 0 | ROZPOCET
| VV |  | ** žb stávající panel | [15 empty] | VV | 2 | 1 | True | 0 | ROZPOCET
| VV |  | ** jednosložková lepící hmota na bázi cementu pro ETICS | [15 empty] | VV | 2 | 1 | True | 0 | ROZPOCET
| VV |  | ** desky z minerální vaty s podélnou orientací vláken tl. 100 mm, | [15 empty] | VV | 2 | 1 | True | 0 | ROZPOCET
| VV |  | deklarovaná lambda tepelné izolace 0,035 | [15 empty] | VV | 2 | 1 | True | 0 | ROZPOCET
| VV |  | třída reakce na oheň A, kotvení k podkladu systémovými hmoždinkami | [15 empty] | VV | 2 | 1 | True | 0 | ROZPOCET
| VV |  | ** lepící a stěrková hmota na bázi cementu s armovací sklovláknitou tkaninou, | [15 empty] | VV | 2 | 1 | True | 0 | ROZPOCET
| VV |  | plošná hmotnost min. 145 g/m2 | [15 empty] | VV | 2 | 1 | True | 0 | ROZPOCET
| VV |  | ozn. F02 - Balkon | [15 empty] | VV | 2 | 1 | True | 0 | ROZPOCET
| VV |  | pohled severní | [15 empty] | VV | 2 | 1 | True | 0 | ROZPOCET
| VV |  | (3,72*0,7+3,44*0,6)*4 |  | 18.672 | [13 empty] | VV | 2 | 2 | False | 0 | ROZPOCET
| VV |  | (3,80*0,7+3,66*0,6)*4 |  | 19.424 | [13 empty] | VV | 2 | 2 | True | 0 | ROZPOCET
| VV |  | Součet |  | 38.096 | [13 empty] | VV | 2 | 4 | True | 1 | ROZPOCET
28 | K | 621221031a | D+M, zateplení vnějších podhledů z minerální vlny s podélnou orientací vláken tl 140 mm - systémové řešení kontaktního zateplení včetně všech systémových lišt a kotvení hmoždinkami - viz schema kotvení dle technických pohledů | m2 | 3.7 |  | 0 |  |  |  | základní |  | 0 | 0.00956 | 0.035372 | 0 | 0 | 4 | K | 2 |  |  |  | ROZPOCET | 0 | 0 | 0 | 0 | 0 | 1 | 0 | 4 | 262741269
| VV |  | SYSTÉMOVÉ ŘEŠENÍ KONTAKTNÍHO ZATEPLENÍ | [15 empty] | VV | 2 | 1 | True | 0 | ROZPOCET
| VV |  | ZATEPLENÍ PODHLEDU | [15 empty] | VV | 2 | 1 | True | 0 | ROZPOCET
| VV |  | ozn. R02 - Střecha zádveří | [15 empty] | VV | 2 | 1 | True | 0 | ROZPOCET
| VV |  | skladba systému: | [15 empty] | VV | 2 | 1 | True | 0 | ROZPOCET
| VV |  | ** stávající žb panely | [15 empty] | VV | 2 | 1 | True | 0 | ROZPOCET
| VV |  | ** jednosložková lepící hmota na bázi cementu pro ETICS, tl. 10 mm | [15 empty] | VV | 2 | 1 | True | 0 | ROZPOCET
| VV |  | ** fasádní tepelná izolace z desek z čedičové vlny tl. 140 mm, | [15 empty] | VV | 2 | 1 | True | 0 | ROZPOCET
| VV |  | deklarovaná lambda tepelné izolace 0,035 | [15 empty] | VV | 2 | 1 | True | 0 | ROZPOCET
| VV |  | třída reakce na oheň A, kotvení k podkladu systémovými hmoždinkami | [15 empty] | VV | 2 | 1 | True | 0 | ROZPOCET
| VV |  | ** lepící a stěrková hmota na bázi cementu s armovací sklovláknitou tkaninou, | [15 empty] | VV | 2 | 1 | True | 0 | ROZPOCET
| VV |  | plošná hmotnost min. 145 g/m2 | [15 empty] | VV | 2 | 1 | True | 0 | ROZPOCET
| VV |  | "pohled severní" 3,7*1,0 |  | 3.7 | [13 empty] | VV | 2 | 2 | True | 1 | ROZPOCET
29 | K | 622222001a | D+M, klín pod vnější parapet z minerální vlny s podélnou orientací vláken tl 30 mm včetně parapetního profilu LPE se sklovláknitou výztužnou tkaninou a profilu SPP parapetního spojovacího pro dilatační napojení omítky na koncovku parapetu v místě ostění | m | 181.325 |  | 0 |  |  |  | základní |  | 0 | 0.00168 | 0.30463 | 0 | 0 | 4 | K | 2 |  |  |  | ROZPOCET | 0 | 0 | 0 | 0 | 0 | 1 | 0 | 4 | 474815554
| VV |  | provedení podkladní plochy pod vnější parapety š. 140 mm | [15 empty] | VV | 2 | 1 | True | 0 | ROZPOCET
| VV |  | 0,88*2 |  | 1.76 | [13 empty] | VV | 2 | 2 | True | 0 | ROZPOCET
| VV |  | 1,24*4 |  | 4.96 | [13 empty] | VV | 2 | 2 | True | 0 | ROZPOCET
| VV |  | 0,895*1 |  | 0.895 | [13 empty] | VV | 2 | 2 | True | 0 | ROZPOCET
| VV |  | 0,935*2 |  | 1.87 | [13 empty] | VV | 2 | 2 | True | 0 | ROZPOCET
| VV |  | 2,455*8 |  | 19.64 | [13 empty] | VV | 2 | 2 | True | 0 | ROZPOCET
| VV |  | 2,41*40 |  | 96.4 | [13 empty] | VV | 2 | 2 | True | 0 | ROZPOCET
| VV |  | 2,41*8 |  | 19.28 | [13 empty] | VV | 2 | 2 | True | 0 | ROZPOCET
| VV |  | 0,9*8 |  | 7.2 | [13 empty] | VV | 2 | 2 | True | 0 | ROZPOCET
| VV |  | 1,205*8 |  | 9.64 | [13 empty] | VV | 2 | 2 | True | 0 | ROZPOCET
| VV |  | 1,23*16 |  | 19.68 | [13 empty] | VV | 2 | 2 | True | 0 | ROZPOCET
30 | K | 622511111a | Tenkovrstvá mozaiková (dekorativní) omítka vnějších stěn včetně systémového podkladního nátěru | m2 | 36.288 |  | 0 |  |  |  | základní |  | 0 | 0.00628 | 0.22789 | 0 | 0 | 4 | K | 2 |  |  |  | ROZPOCET | 0 | 0 | 0 | 0 | 0 | 1 | 0 | 4 | -82088730
| VV |  | ozn. W02 - Stěna 1. NP - SOKL NAD TERÉNEM | [15 empty] | VV | 2 | 1 | True | 0 | ROZPOCET
| VV |  | provedena na kontaktní zateplení soklu ve skladbě: | [15 empty] | VV | 2 | 1 | True | 0 | ROZPOCET
| VV |  | ** probarvený podkladní nátěr na bázi akrylátové disperze pro tenkovrstvé dekorat. omítky | [15 empty] | VV | 2 | 1 | True | 0 | ROZPOCET
| VV |  | ** tenkovrstvá dekorativní omítka, zrnitost 3 mm, lamda=0,80 W/(mK) | [15 empty] | VV | 2 | 1 | True | 0 | ROZPOCET
| VV |  | "průměrná výška nad terénem" 90,72*0,4 |  | 36.288 | [13 empty] | VV | 2 | 2 | True | 1 | ROZPOCET
31 | K | 622531011 | Tenkovrstvá silikonová zrnitá omítka tl. 1,5 mm vnějších stěn včetně systémového podkladního nátěru | m2 | 1111.93 |  | 0 |  |  |  | základní |  | 0 | 0.00268 | 2.98 | 0 | 0 | 4 | K | 2 |  |  |  | ROZPOCET | 0 | 0 | 0 | 0 | 0 | 1 | 0 | 4 | -2136961826
| VV |  | ozn. W01 - Stěna 1. NP | [15 empty] | VV | 2 | 1 | True | 0 | ROZPOCET
| VV |  | provedena na kontaktní zateplení ve skladbě: | [15 empty] | VV | 2 | 1 | True | 0 | ROZPOCET
| VV |  | ** probarvený podkladní nátěr na bázi akrylárové disperze pro sjednocení savosti | [15 empty] | VV | 2 | 1 | True | 0 | ROZPOCET
| VV |  | a odstínu podkladu | [15 empty] | VV | 2 | 1 | True | 0 | ROZPOCET
| VV |  | ** tenkovrstvá probarvená pastovitá silikonová omítka, zrnitost 1,5 mm | [15 empty] | VV | 2 | 1 | True | 0 | ROZPOCET
| VV |  | pohled severní | [15 empty] | VV | 2 | 1 | True | 0 | ROZPOCET
| VV |  | 11,415*2,25+(0,2+3,53+0,505+1,0)*2,1+3,7*0,25+(1,0+0,58+6,65)*2,25 |  | 56.12 | [13 empty] | VV | 2 | 2 | True | 0 | ROZPOCET
| VV |  | (0,2+4,09+0,2)*2,05+0,53*2,25 |  | 10.397 | [13 empty] | VV | 2 | 2 | True | 0 | ROZPOCET
| VV |  | -(2,455*1,455*3+1,24*0,56*2+0,88*1,48*2+0,895*1,475) |  | -16.03 | [13 empty] | VV | 2 | 2 | True | 0 | ROZPOCET
| VV |  | pohled jižní | [15 empty] | VV | 2 | 1 | True | 0 | ROZPOCET
| VV |  | (30,61+1,2*3)*1,755 |  | 60.039 | [13 empty] | VV | 2 | 2 | True | 0 | ROZPOCET
| VV |  | -(2,455*1,455*5+1,23*0,565+1,24*0,56+0,935*1,465*2) |  | -21.989 | [13 empty] | VV | 2 | 2 | True | 0 | ROZPOCET
| VV |  | pohled východní | [15 empty] | VV | 2 | 1 | True | 0 | ROZPOCET
| VV |  | 11,43*2,0+2,79*2,55 |  | 29.975 | [13 empty] | VV | 2 | 2 | True | 0 | ROZPOCET
| VV |  | pohled západní | [15 empty] | VV | 2 | 1 | True | 0 | ROZPOCET
| VV |  | 9,95*2,0+2,79*2,55 |  | 27.015 | [13 empty] | VV | 2 | 2 | True | 0 | ROZPOCET
| VV |  | Mezisoučet |  | 145.527 | [13 empty] | VV | 2 | 3 | True | 0 | ROZPOCET
| VV |  | ostění | [15 empty] | VV | 2 | 1 | True | 0 | ROZPOCET
| VV |  | pohled severní | [15 empty] | VV | 2 | 1 | True | 0 | ROZPOCET
| VV |  | (2,455*3+1,455*6+1,24*2+0,56*4+0,88*2+1,48*4+0,895+1,475*2)*0,14 |  | 4.528 | [13 empty] | VV | 2 | 2 | True | 0 | ROZPOCET
| VV |  | pohled jižní | [15 empty] | VV | 2 | 1 | True | 0 | ROZPOCET
| VV |  | (2,455*5+1,455*10+1,23+0,565*2+1,24+0,56*2+0,935*2+1,465*4)*0,14 |  | 5.499 | [13 empty] | VV | 2 | 2 | True | 0 | ROZPOCET
| VV |  | Mezisoučet |  | 10.027 | [13 empty] | VV | 2 | 3 | True | 0 | ROZPOCET
| VV |  | ozn. W03 - Stěna 2. NP - 5. NP | [15 empty] | VV | 2 | 1 | True | 0 | ROZPOCET
| VV |  | pohled severní | [15 empty] | VV | 2 | 1 | True | 0 | ROZPOCET
| VV |  | (11,53+11,515+0,57)*12,145+(3,465+3,63)*1,13 |  | 294.822 | [13 empty] | VV | 2 | 2 | True | 0 | ROZPOCET
| VV |  | -(2,41*1,5*16+1,23*0,62*16+4,505*0,3) |  | -71.393 | [13 empty] | VV | 2 | 2 | True | 0 | ROZPOCET
| VV |  | odpočet - ozn. W07 - Stěna 2. NP-5. NP - POŽÁRNÍ PÁS | [15 empty] | VV | 2 | 1 | True | 0 | ROZPOCET
| VV |  | -(11,53*4+6,73+11,515*3+30,71)*0,6 |  | -70.863 | [13 empty] | VV | 2 | 2 | True | 0 | ROZPOCET
| VV |  | pohled jižní | [15 empty] | VV | 2 | 1 | True | 0 | ROZPOCET
| VV |  | (30,71+1,2*3)*12,145 |  | 416.695 | [13 empty] | VV | 2 | 2 | True | 0 | ROZPOCET
| VV |  | -(2,41*1,5*24+1,205*1,495*8) |  | -101.172 | [13 empty] | VV | 2 | 2 | True | 0 | ROZPOCET
| VV |  | odpočet - ozn. W07 - Stěna 2. NP-5. NP - POŽÁRNÍ PÁS | [15 empty] | VV | 2 | 1 | True | 0 | ROZPOCET
| VV |  | -(30,71*5+1,2*5*3)*0,6 |  | -102.93 | [13 empty] | VV | 2 | 2 | True | 0 | ROZPOCET
| VV |  | pohled východní | [15 empty] | VV | 2 | 1 | True | 0 | ROZPOCET
| VV |  | 11,53*12,145 |  | 140.032 | [13 empty] | VV | 2 | 2 | True | 0 | ROZPOCET
| VV |  | pohled západní | [15 empty] | VV | 2 | 1 | True | 0 | ROZPOCET
| VV |  | 10,33*12,145 |  | 125.458 | [13 empty] | VV | 2 | 2 | True | 0 | ROZPOCET
| VV |  | Mezisoučet |  | 630.649 | [13 empty] | VV | 2 | 3 | True | 0 | ROZPOCET
| VV |  | ostění | [15 empty] | VV | 2 | 1 | True | 0 | ROZPOCET
| VV |  | pohled severní | [15 empty] | VV | 2 | 1 | True | 0 | ROZPOCET
| VV |  | (2,41*16+1,5*32+1,23*16+0,62*32)*0,14 |  | 17.651 | [13 empty] | VV | 2 | 2 | True | 0 | ROZPOCET
| VV |  | pohled jižní | [15 empty] | VV | 2 | 1 | True | 0 | ROZPOCET
| VV |  | (2,41*24+1,5*48+1,205*8+1,495*16)*0,14 |  | 22.876 | [13 empty] | VV | 2 | 2 | True | 0 | ROZPOCET
| VV |  | čela lodžií a čelo desky nad vstupem | [15 empty] | VV | 2 | 1 | True | 0 | ROZPOCET
| VV |  | (3,465*4+3,63*4)*0,38+4,505*0,3 |  | 12.136 | [13 empty] | VV | 2 | 2 | True | 0 | ROZPOCET
| VV |  | Mezisoučet |  | 52.663 | [13 empty] | VV | 2 | 3 | True | 0 | ROZPOCET
| VV |  | ozn. W04 - Stěna lodžie | [15 empty] | VV | 2 | 1 | True | 0 | ROZPOCET
| VV |  | pohled severní | [15 empty] | VV | 2 | 1 | True | 0 | ROZPOCET
| VV |  | (4,0*2,65-0,9*2,25-2,41*1,5)*8 |  | 39.68 | [13 empty] | VV | 2 | 2 | True | 0 | ROZPOCET
| VV |  | Mezisoučet |  | 39.68 | [13 empty] | VV | 2 | 3 | True | 0 | ROZPOCET
| VV |  | ostění | [15 empty] | VV | 2 | 1 | True | 0 | ROZPOCET
| VV |  | (0,9*8+2,25*16+2,41*8+1,5*16)*0,06 |  | 5.189 | [13 empty] | VV | 2 | 2 | True | 0 | ROZPOCET
| VV |  | Mezisoučet |  | 5.189 | [13 empty] | VV | 2 | 3 | True | 0 | ROZPOCET
| VV |  | ozn. W05 - Stěna lodžie - bok | [15 empty] | VV | 2 | 1 | True | 0 | ROZPOCET
| VV |  | pohled severní | [15 empty] | VV | 2 | 1 | True | 0 | ROZPOCET
| VV |  | 1,44*2,42*12 |  | 41.818 | [13 empty] | VV | 2 | 2 | True | 0 | ROZPOCET
| VV |  | Mezisoučet |  | 41.818 | [13 empty] | VV | 2 | 3 | True | 0 | ROZPOCET
| VV |  | ozn. W06 - Stěna lodžie - štít | [15 empty] | VV | 2 | 1 | True | 0 | ROZPOCET
| VV |  | pohled severní | [15 empty] | VV | 2 | 1 | True | 0 | ROZPOCET
| VV |  | 1,3*2,42*4 |  | 12.584 | [13 empty] | VV | 2 | 2 | True | 0 | ROZPOCET
| VV |  | Mezisoučet |  | 12.584 | [13 empty] | VV | 2 | 3 | True | 0 | ROZPOCET
| VV |  | ozn. W07 - Stěna 2. NP-5. NP - POŽÁRNÍ PÁS | [15 empty] | VV | 2 | 1 | True | 0 | ROZPOCET
| VV |  | pohled severní | [15 empty] | VV | 2 | 1 | True | 0 | ROZPOCET
| VV |  | (11,53*4+6,73+11,515*3+30,71)*0,6 |  | 70.863 | [13 empty] | VV | 2 | 2 | True | 0 | ROZPOCET
| VV |  | pohled jižní | [15 empty] | VV | 2 | 1 | True | 0 | ROZPOCET
| VV |  | (30,71*5+1,2*5*3)*0,6 |  | 102.93 | [13 empty] | VV | 2 | 2 | True | 0 | ROZPOCET
| VV |  | Mezisoučet |  | 173.793 | [13 empty] | VV | 2 | 3 | True | 0 | ROZPOCET
| VV |  | Součet |  | 1111.93 | [13 empty] | VV | 2 | 4 | True | 1 | ROZPOCET
32 | K | 621531011 | Tenkovrstvá silikonová zrnitá omítka tl. 1,5 mm vnějších podhledů včetně systémového podkladního nátěru | m2 | 41.796 |  | 0 |  |  |  | základní |  | 0 | 0.00268 | 0.11201 | 0 | 0 | 4 | K | 2 |  |  |  | ROZPOCET | 0 | 0 | 0 | 0 | 0 | 1 | 0 | 4 | -302241040
| VV |  | ozn. F02 - Balkon | [15 empty] | VV | 2 | 1 | True | 0 | ROZPOCET
| VV |  | APLIKACE NA ZATEPLENÉM PODHLEDU | [15 empty] | VV | 2 | 1 | True | 0 | ROZPOCET
| VV |  | pohled severní | [15 empty] | VV | 2 | 1 | True | 0 | ROZPOCET
| VV |  | (3,72*0,7+3,44*0,6)*4 |  | 18.672 | [13 empty] | VV | 2 | 2 | True | 0 | ROZPOCET
| VV |  | (3,80*0,7+3,66*0,6)*4 |  | 19.424 | [13 empty] | VV | 2 | 2 | True | 0 | ROZPOCET
| VV |  | Mezisoučet |  | 38.096 | [13 empty] | VV | 2 | 3 | True | 0 | ROZPOCET
| VV |  | ozn. R02 - Střecha zádveří | [15 empty] | VV | 2 | 1 | True | 0 | ROZPOCET
| VV |  | "pohled severní - podhled zádveří" 3,7*1,0 |  | 3.7 | [13 empty] | VV | 2 | 2 | True | 0 | ROZPOCET
| VV |  | Mezisoučet |  | 3.7 | [13 empty] | VV | 2 | 3 | True | 0 | ROZPOCET
| VV |  | Součet |  | 41.796 | [13 empty] | VV | 2 | 4 | True | 1 | ROZPOCET
33 | K | 624635351A | Tmelení polyuretanovým tmelem spáry průřezu do 200mm2 včetně vyčištění spar | m | 531.44 |  | 0 |  |  |  | základní |  | 0 | 0.00046 | 0.24446 | 0 | 0 | 4 | K | 2 |  |  |  | ROZPOCET | 0 | 0 | 0 | 0 | 0 | 1 | 0 | 4 | -1443878837
| VV |  | před provedením vlastního zateplení fasády | [15 empty] | VV | 2 | 1 | True | 0 | ROZPOCET
| VV |  | "severní fasáda" 5*11,86+(11,25+11,235+0,29)*4+0,9*7 |  | 156.7 | [13 empty] | VV | 2 | 2 | True | 0 | ROZPOCET
| VV |  | "jižní fasáda" 7*11,86+(30,43+1,2*3)*4 |  | 219.14 | [13 empty] | VV | 2 | 2 | True | 0 | ROZPOCET
| VV |  | "západní a východní fasáda" 155,6 |  | 155.6 | [13 empty] | VV | 2 | 2 | True | 0 | ROZPOCET
| VV |  | Součet |  | 531.44 | [13 empty] | VV | 2 | 4 | True | 1 | ROZPOCET
34 | K | 624635301a | Zatmelení spáry trvale pružným tmelem mezi budkou pro rorýse a přiléhající fasádou | m | 38.42 |  | 0 |  |  |  | základní |  | 0 | 0.00044 | 0.016905 | 0 | 0 | 4 | K | 2 |  |  |  | ROZPOCET | 0 | 0 | 0 | 0 | 0 | 1 | 0 | 4 | -1880768237
| VV |  | 17*2,26 |  | 38.42 | [13 empty] | VV | 2 | 2 | True | 0 | ROZPOCET
35 | K | 629991011 | Zakrytí výplní otvorů a svislých ploch fólií přilepenou lepící páskou | m2 | 254.353 |  | 0 |  |  |  | základní |  | 0 | 0.00012 | 0.030522 | 0 | 0 | 4 | K | 2 |  |  |  | ROZPOCET | 0 | 0 | 0 | 0 | 0 | 1 | 0 | 4 | 1185827060
| VV |  | vnější výplně otvorů | [15 empty] | VV | 2 | 1 | True | 0 | ROZPOCET
| VV |  | pohled severní | [15 empty] | VV | 2 | 1 | True | 0 | ROZPOCET
| VV |  | 2,455*1,455*3+1,24*0,56*2+0,88*1,48*2+0,895*1,475 |  | 16.03 | [13 empty] | VV | 2 | 2 | True | 0 | ROZPOCET
| VV |  | 2,41*1,5*16+1,23*0,62*16 |  | 70.042 | [13 empty] | VV | 2 | 2 | True | 0 | ROZPOCET
| VV |  | (0,9*2,25+2,41*1,5)*8 |  | 45.12 | [13 empty] | VV | 2 | 2 | True | 0 | ROZPOCET
| VV |  | pohled jižní | [15 empty] | VV | 2 | 1 | True | 0 | ROZPOCET
| VV |  | 2,455*1,455*5+1,23*0,565+1,24*0,56+0,935*1,465*2 |  | 21.989 | [13 empty] | VV | 2 | 2 | True | 0 | ROZPOCET
| VV |  | 2,41*1,5*24+1,205*1,495*8 |  | 101.172 | [13 empty] | VV | 2 | 2 | True | 0 | ROZPOCET
| VV |  | Součet |  | 254.353 | [13 empty] | VV | 2 | 4 | True | 1 | ROZPOCET
| D | 63 | Podlahy a podlahové konstrukce |  |  |  | 0 | [5 empty] | 0 |  | 17.0006 |  | 0 | 1 | D | 1 |  |  |  | ROZPOCET | [6 empty] | 0
36 | K | 631311116 | Mazanina tl do 80 mm z betonu prostého tř. C 25/30 - ve spádu 1% | m3 | 1.992 |  | 0 |  |  |  | základní |  | 0 | 2.4533 | 4.887 | 0 | 0 | 4 | K | 2 |  |  |  | ROZPOCET | 0 | 0 | 0 | 0 | 0 | 1 | 0 | 4 | 1284794936
| VV |  | ozn. F02 - Balkon | [15 empty] | VV | 2 | 1 | True | 0 | ROZPOCET
| VV |  | pohled severní | [15 empty] | VV | 2 | 1 | True | 0 | ROZPOCET
| VV |  | (3,72*0,7+3,44*0,5)*4*(0,05+0,063)/2 |  | 0.977 | [13 empty] | VV | 2 | 2 | True | 0 | ROZPOCET
| VV |  | (3,80*0,7+3,66*0,5)*4*(0,05+0,063)/2 |  | 1.015 | [13 empty] | VV | 2 | 2 | True | 0 | ROZPOCET
| VV |  | Součet |  | 1.992 | [13 empty] | VV | 2 | 4 | True | 1 | ROZPOCET
37 | K | 631319011 | Příplatek k mazanině tl do 80 mm za přehlazení povrchu | m3 | 1.992 |  | 0 | CS ÚRS 2011 02 |  |  | základní |  | 0 | 0 | 0 | 0 | 0 | 4 | K | 2 |  |  |  | ROZPOCET | 0 | 0 | 0 | 0 | 0 | 1 | 0 | 4 | -429539740
| VV |  | ozn. F02 - Balkon | [15 empty] | VV | 2 | 1 | True | 0 | ROZPOCET
| VV |  | (3,72*0,7+3,44*0,5)*4*(0,05+0,063)/2 |  | 0.977 | [13 empty] | VV | 2 | 2 | True | 0 | ROZPOCET
| VV |  | (3,80*0,7+3,66*0,5)*4*(0,05+0,063)/2 |  | 1.015 | [13 empty] | VV | 2 | 2 | True | 0 | ROZPOCET
38 | K | 631319171 | Příplatek k mazanině tl do 80 mm za stržení povrchu spodní vrstvy před vložením výztuže | m3 | 1.992 |  | 0 |  |  |  | základní |  | 0 | 0 | 0 | 0 | 0 | 4 | K | 2 |  |  |  | ROZPOCET | 0 | 0 | 0 | 0 | 0 | 1 | 0 | 4 | 244571449
| VV |  | ozn. F02 - Balkon | [15 empty] | VV | 2 | 1 | True | 0 | ROZPOCET
| VV |  | pohled severní | [15 empty] | VV | 2 | 1 | True | 0 | ROZPOCET
| VV |  | (3,72*0,7+3,44*0,5)*4*(0,05+0,063)/2 |  | 0.977 | [13 empty] | VV | 2 | 2 | True | 0 | ROZPOCET
| VV |  | (3,80*0,7+3,66*0,5)*4*(0,05+0,063)/2 |  | 1.015 | [13 empty] | VV | 2 | 2 | True | 0 | ROZPOCET
| VV |  | Součet |  | 1.992 | [13 empty] | VV | 2 | 4 | True | 1 | ROZPOCET
39 | K | 631351101 | Zřízení bednění rýh a hran v podlahách | m2 | 1.532 |  | 0 | CS ÚRS 2011 02 |  |  | základní |  | 0 | 0.01352 | 0.020713 | 0 | 0 | 4 | K | 2 |  |  |  | ROZPOCET | 0 | 0 | 0 | 0 | 0 | 1 | 0 | 4 | -649054090
| VV |  | ozn. F02 - Balkon | [15 empty] | VV | 2 | 1 | True | 0 | ROZPOCET
| VV |  | (3,44+0,14*2)*4*0,05 |  | 0.744 | [13 empty] | VV | 2 | 2 | True | 0 | ROZPOCET
| VV |  | (3,66+0,14*2)*4*0,05 |  | 0.788 | [13 empty] | VV | 2 | 2 | True | 0 | ROZPOCET
40 | K | 631351102 | Odstranění bednění rýh a hran v podlahách | m2 | 1.532 |  | 0 | CS ÚRS 2011 02 |  |  | základní |  | 0 | 0 | 0 | 0 | 0 | 4 | K | 2 |  |  |  | ROZPOCET | 0 | 0 | 0 | 0 | 0 | 1 | 0 | 4 | -129953093
| VV |  | ozn. F02 - Balkon | [15 empty] | VV | 2 | 1 | True | 0 | ROZPOCET
| VV |  | (3,44+0,14*2)*4*0,05 |  | 0.744 | [13 empty] | VV | 2 | 2 | True | 0 | ROZPOCET
| VV |  | (3,66+0,14*2)*4*0,05 |  | 0.788 | [13 empty] | VV | 2 | 2 | True | 0 | ROZPOCET
41 | K | 631362021 | Výztuž mazanin svařovanými sítěmi Kari | t | 0.243 |  | 0 |  |  |  | základní |  | 0 | 1.0531 | 0.25589 | 0 | 0 | 4 | K | 2 |  |  |  | ROZPOCET | 0 | 0 | 0 | 0 | 0 | 1 | 0 | 4 | 1490095418
| VV |  | ozn. F02 - Balkon | [15 empty] | VV | 2 | 1 | True | 0 | ROZPOCET
| VV |  | pohled severní | [15 empty] | VV | 2 | 1 | True | 0 | ROZPOCET
| VV |  | (3,72*0,7+3,44*0,5)*4*1,15*0,006 |  | 0.119 | [13 empty] | VV | 2 | 2 | True | 0 | ROZPOCET
| VV |  | (3,80*0,7+3,66*0,5)*4*1,15*0,006 |  | 0.124 | [13 empty] | VV | 2 | 2 | True | 0 | ROZPOCET
| VV |  | Součet |  | 0.243 | [13 empty] | VV | 2 | 4 | True | 1 | ROZPOCET
42 | K | 637121112a | Okapový chodník z kačírku tl 150 mm s udusáním včetně geotextílie pro oddělení okapového chodníku od okolní zeminy | m2 | 42.95 |  | 0 |  |  |  | základní |  | 0 | 0.2756 | 11.837 | 0 | 0 | 4 | K | 2 |  |  |  | ROZPOCET | 0 | 0 | 0 | 0 | 0 | 1 | 0 | 4 | 195968418
| VV |  | "okapový chodníček kolem objektu" 85,9*0,5 |  | 42.95 | [13 empty] | VV | 2 | 2 | True | 1 | ROZPOCET
| D | 94 | Lešení a stavební výtahy |  |  |  | 0 | [5 empty] | 0 |  | 0.045712 |  | 0 | 1 | D | 1 |  |  |  | ROZPOCET | [6 empty] | 0
43 | K | 941111132 | Montáž lešení řadového trubkového lehkého s podlahami zatížení do 200 kg/m2 š do 1,5 m v do 25 m | m2 | 1971.648 |  | 0 |  |  |  | základní |  | 0 | 0 | 0 | 0 | 0 | 4 | K | 2 |  |  |  | ROZPOCET | 0 | 0 | 0 | 0 | 0 | 1 | 0 | 4 | 1436944368
| VV |  | pro kontaktní zateplení budovy | [15 empty] | VV | 2 | 1 | True | 0 | ROZPOCET
| VV |  | (30,61*2+11,43+10,23+1,2*3+2,79+2,65+1,5*30)*14,4 |  | 1971.648 | [13 empty] | VV | 2 | 2 | True | 1 | ROZPOCET
44 | K | 941111221 | Příplatek k lešení řadovému trubkovému lehkému s podlahami š 1,2 m v 10 m za první a ZKD den použití | m2 | 118298.88 |  | 0 |  |  |  | základní |  | 0 | 0 | 0 | 0 | 0 | 4 | K | 2 |  |  |  | ROZPOCET | 0 | 0 | 0 | 0 | 0 | 1 | 0 | 4 | -1665862672
| VV |  | "použití lešení celkem 60 dní" 1971,648*60 |  | 118298.88 | [13 empty] | VV | 2 | 2 | True | 1 | ROZPOCET
45 | K | 941111832 | Demontáž lešení řadového trubkového lehkého s podlahami zatížení do 200 kg/m2 š do 1,5 m v do 25 m | m2 | 1971.648 |  | 0 |  |  |  | základní |  | 0 | 0 | 0 | 0 | 0 | 4 | K | 2 |  |  |  | ROZPOCET | 0 | 0 | 0 | 0 | 0 | 1 | 0 | 4 | -1333788458
| VV |  | demontáž lešení | [15 empty] | VV | 2 | 1 | True | 0 | ROZPOCET
| VV |  | (30,61*2+11,43+10,23+1,2*3+2,79+2,65+1,5*30)*14,4 |  | 1971.648 | [13 empty] | VV | 2 | 2 | True | 1 | ROZPOCET
46 | K | 949101111 | Lešení pomocné pro objekty pozemních staveb s lešeňovou podlahou v do 1,9 m zatížení do 150 kg/m2 | m2 | 351.63 |  | 0 | CS ÚRS 2016 01 |  |  | základní |  | 0 | 0.00013 | 0.045712 | 0 | 0 | 4 | K | 2 |  |  |  | ROZPOCET | 0 | 0 | 0 | 0 | 0 | 1 | 0 | 4 | 66263152
| VV |  | z vnitřních stran - pro opravy kolem oken | [15 empty] | VV | 2 | 1 | True | 0 | ROZPOCET
| VV |  | "1. NP" 56,3 |  | 56.3 | [13 empty] | VV | 2 | 2 | True | 0 | ROZPOCET
| VV |  | "2.-5. NP" 66*4 |  | 264 | [13 empty] | VV | 2 | 2 | True | 0 | ROZPOCET
| VV |  | "pro zateplení stropů lodžií" 3,4*1*4+3,6*1*4 |  | 28 | [13 empty] | VV | 2 | 2 | True | 0 | ROZPOCET
| VV |  | "pro zateplení stropu vstupu" 3,7*0,9 |  | 3.33 | [13 empty] | VV | 2 | 2 | True | 0 | ROZPOCET
| D | 95 | Různé dokončovací konstrukce a práce pozemních staveb |  |  |  | 0 | [5 empty] | 0 |  | 0.022 |  | 0 | 1 | D | 1 |  |  |  | ROZPOCET | [6 empty] | 0
47 | K | 952901111 | Vyčištění budov bytové a občanské výstavby při výšce podlaží do 4 m včetně omytí oken a dveří | m2 | 550 |  | 0 |  |  |  | základní |  | 0 | 4e-05 | 0.022 | 0 | 0 | 4 | K | 2 |  |  |  | ROZPOCET | 0 | 0 | 0 | 0 | 0 | 1 | 0 | 4 | 1410300388
| VV |  | "po výměně oken, parapetů, začištění ostění a výmalbě z vnitřní strany" 110*5 |  | 550 | [13 empty] | VV | 2 | 2 | True | 1 | ROZPOCET
| D | 96 | Bourání konstrukcí |  |  |  | 0 | [5 empty] | 0 |  | 0.001531 |  | 45.906 | 1 | D | 1 |  |  |  | ROZPOCET | [6 empty] | 0
48 | K | 113106121 | Rozebrání dlažeb komunikací pro pěší z betonových dlaždic | m2 | 42.95 |  | 0 |  |  |  | základní |  | 0 | 0 | 0 | 0.255 | 10.9522 | 4 | K | 2 |  |  |  | ROZPOCET | 0 | 0 | 0 | 0 | 0 | 1 | 0 | 4 | -1249062331
| VV |  | "§08 Odstranění okapového chodníčku kolem objektu" 85,9*0,5 |  | 42.95 | [13 empty] | VV | 2 | 2 | True | 1 | ROZPOCET
49 | K | 712300833 | Odstranění povlakové krytiny střech do 10° třívrstvé | m2 | 304.269 |  | 0 |  |  |  | základní |  | 0 | 0 | 0 | 0.014 | 4.2598 | 4 | K | 2 |  |  |  | ROZPOCET | 0 | 0 | 0 | 0 | 0 | 1 | 0 | 4 | 302723429
| VV |  | §12 Odstranění povlakové krytiny střechy závětří | [15 empty] | VV | 2 | 1 | True | 0 | ROZPOCET
| VV |  | "pohled severní" 4,505*2,5 |  | 11.263 | [13 empty] | VV | 2 | 2 | True | 0 | ROZPOCET
| VV |  | Odstranění stávajících hydroizolačních vrstev ze střechy objektu až na nosný podklad | [15 empty] | VV | 2 | 1 | True | 0 | ROZPOCET
| VV |  | 30,0*9,62+4,2*1,2+4,21*1,2-1,01*0,95*4-1,1*0,84*2 |  | 293.006 | [13 empty] | VV | 2 | 2 | True | 0 | ROZPOCET
| VV |  | Součet |  | 304.269 | [13 empty] | VV | 2 | 4 | True | 1 | ROZPOCET
50 | K | 764002811 | Demontáž okapového plechu do suti v krytině povlakové | m | 85 |  | 0 | CS ÚRS 2016 01 |  |  | základní |  | 0 | 0 | 0 | 0.00177 | 0.15045 | 4 | K | 2 |  |  |  | ROZPOCET | 0 | 0 | 0 | 0 | 0 | 1 | 0 | 4 | 1051411359
| VV |  | "demontáž okapnic krajů střechy" 85,0 |  | 85 | [13 empty] | VV | 2 | 2 | True | 1 | ROZPOCET
51 | K | 764002851 | Demontáž oplechování parapetů do suti | m | 158.38 |  | 0 | CS ÚRS 2016 01 |  |  | základní |  | 0 | 0 | 0 | 0.00167 | 0.26449 | 4 | K | 2 |  |  |  | ROZPOCET | 0 | 0 | 0 | 0 | 0 | 1 | 0 | 4 | 1679878945
| VV |  | §01 Demontáž stávajících exteriérových parapetů | [15 empty] | VV | 2 | 1 | True | 0 | ROZPOCET
| VV |  | pohled severní | [15 empty] | VV | 2 | 1 | True | 0 | ROZPOCET
| VV |  | 2,455+1,16+2,45+0,865+0,88+1,175+2,44+0,895+0,05*8 |  | 12.72 | [13 empty] | VV | 2 | 2 | True | 0 | ROZPOCET
| VV |  | 2,405*8+1,23*16+2,41*8+0,05*32 |  | 59.8 | [13 empty] | VV | 2 | 2 | True | 0 | ROZPOCET
| VV |  | "pohled jižní" | [15 empty] | VV | 2 | 1 | True | 0 | ROZPOCET
| VV |  | 2,45*3+1,23+2,445*2+1,25+0,875*2+0,05*9 |  | 16.92 | [13 empty] | VV | 2 | 2 | True | 0 | ROZPOCET
| VV |  | 2,405*20+1,205*8+2,4*4+0,05*32 |  | 68.94 | [13 empty] | VV | 2 | 2 | True | 0 | ROZPOCET
| VV |  | Součet |  | 158.38 | [13 empty] | VV | 2 | 4 | True | 1 | ROZPOCET
52 | K | 764002881 | Demontáž lemování střešních prostupů do suti | m2 | 14.6 |  | 0 | CS ÚRS 2016 01 |  |  | základní |  | 0 | 0 | 0 | 0.00584 | 0.085264 | 4 | K | 2 |  |  |  | ROZPOCET | 0 | 0 | 0 | 0 | 0 | 1 | 0 | 4 | 320561398
| VV |  | demontáž lemování zděných ventilací, střešních výlezů | [15 empty] | VV | 2 | 1 | True | 0 | ROZPOCET
| VV |  | "půdorys střechy - stávaj. stav" 14,6 |  | 14.6 | [13 empty] | VV | 2 | 2 | True | 1 | ROZPOCET
53 | K | 764004801 | Demontáž podokapního žlabu do suti | m | 4.505 |  | 0 | CS ÚRS 2016 01 |  |  | základní |  | 0 | 0 | 0 | 0.0026 | 0.011713 | 4 | K | 2 |  |  |  | ROZPOCET | 0 | 0 | 0 | 0 | 0 | 1 | 0 | 4 | 843531309
| VV |  | §12 Demontáž okapu ze střechy závětří | [15 empty] | VV | 2 | 1 | True | 0 | ROZPOCET
| VV |  | 4,505 |  | 4.505 | [13 empty] | VV | 2 | 2 | True | 1 | ROZPOCET
54 | K | 764004861 | Demontáž svodu do suti | m | 2.9 |  | 0 | CS ÚRS 2016 01 |  |  | základní |  | 0 | 0 | 0 | 0.00394 | 0.011426 | 4 | K | 2 |  |  |  | ROZPOCET | 0 | 0 | 0 | 0 | 0 | 1 | 0 | 4 | -52688084
| VV |  | §12 Demontáž dešťového svodu ze střechy závětří | [15 empty] | VV | 2 | 1 | True | 0 | ROZPOCET
| VV |  | 2,9 |  | 2.9 | [13 empty] | VV | 2 | 2 | True | 1 | ROZPOCET
55 | K | 764311821a | Demontáž krytina hladká tabule 2000x1000 mm sklon do 30° plocha do 25 m2 včetně oplechování a lemování | m2 | 11.263 |  | 0 |  |  |  | základní |  | 0 | 0 | 0 | 0.00732 | 0.082445 | 4 | K | 2 |  |  |  | ROZPOCET | 0 | 0 | 0 | 0 | 0 | 1 | 0 | 4 | -1530064144
| VV |  | §12 Odstranění krytiny střechy závětří | [15 empty] | VV | 2 | 1 | True | 0 | ROZPOCET
| VV |  | "pohled severní" 4,505*2,5 |  | 11.263 | [13 empty] | VV | 2 | 2 | True | 1 | ROZPOCET
56 | K | 766441811 | Demontáž parapetních desek dřevěných, laminovaných šířky do 30 cm délky do 1,0 m | kus | 5 |  | 0 |  |  |  | základní |  | 0 | 0 | 0 | 0.003 | 0.015 | 4 | K | 2 |  |  |  | ROZPOCET | 0 | 0 | 0 | 0 | 0 | 1 | 0 | 4 | -2129004028
| VV |  | §01 Demontáž stávajících interierových parapetů | [15 empty] | VV | 2 | 1 | True | 0 | ROZPOCET
| VV |  | "pohled severní" 3 |  | 3 | [13 empty] | VV | 2 | 2 | True | 0 | ROZPOCET
| VV |  | "pohled jižní" 2 |  | 2 | [13 empty] | VV | 2 | 2 | True | 0 | ROZPOCET
| VV |  | Součet |  | 5 | [13 empty] | VV | 2 | 4 | True | 1 | ROZPOCET
57 | K | 766441821 | Demontáž parapetních desek dřevěných, laminovaných šířky do 30 cm délky přes 1,0 m | kus | 28 |  | 0 |  |  |  | základní |  | 0 | 0 | 0 | 0.005 | 0.14 | 4 | K | 2 |  |  |  | ROZPOCET | 0 | 0 | 0 | 0 | 0 | 1 | 0 | 4 | -436136682
| VV |  | §01 Demontáž stávajících interierových parapetů | [15 empty] | VV | 2 | 1 | True | 0 | ROZPOCET
| VV |  | "pohled severní" 2+16 |  | 18 | [13 empty] | VV | 2 | 2 | True | 0 | ROZPOCET
| VV |  | "pohled jižní" 2+8 |  | 10 | [13 empty] | VV | 2 | 2 | True | 0 | ROZPOCET
| VV |  | Součet |  | 28 | [13 empty] | VV | 2 | 4 | True | 1 | ROZPOCET
58 | K | 766441821a | Demontáž parapetních desek dřevěných, laminovaných šířky do 30 cm délky přes 2,0 m | kus | 48 |  | 0 |  |  |  | základní |  | 0 | 0 | 0 | 0.01 | 0.48 | 4 | K | 2 |  |  |  | ROZPOCET | 0 | 0 | 0 | 0 | 0 | 1 | 0 | 4 | 772885861
| VV |  | §01 Demontáž stávajících interierových parapetů | [15 empty] | VV | 2 | 1 | True | 0 | ROZPOCET
| VV |  | "pohled severní" 3+16 |  | 19 | [13 empty] | VV | 2 | 2 | True | 0 | ROZPOCET
| VV |  | "pohled jižní" 5+24 |  | 29 | [13 empty] | VV | 2 | 2 | True | 0 | ROZPOCET
| VV |  | Součet |  | 48 | [13 empty] | VV | 2 | 4 | True | 1 | ROZPOCET
59 | K | 767134802a | Demontáž obkladu vnějších stěn z plastových palubek včetně podkladního roštu, zateplení a odstranění oplechování | m2 | 252.618 |  | 0 |  |  |  | základní |  | 0 | 0 | 0 | 0.025 | 6.3155 | 4 | K | 2 |  |  |  | ROZPOCET | 0 | 0 | 0 | 0 | 0 | 1 | 0 | 4 | -1011714369
| VV |  | §09 Demontáž původního zateplení štítových stěn | [15 empty] | VV | 2 | 1 | True | 0 | ROZPOCET
| VV |  | ** odstranění obkladu z plastových palubek a podkladního roštu | [15 empty] | VV | 2 | 1 | True | 0 | ROZPOCET
| VV |  | ** včetně odstranění zateplení štítových stěn | [15 empty] | VV | 2 | 1 | True | 0 | ROZPOCET
| VV |  | ** včetně odstranění potřebného oplechování | [15 empty] | VV | 2 | 1 | True | 0 | ROZPOCET
| VV |  | "pohled západní" 10,05*11,86 |  | 119.193 | [13 empty] | VV | 2 | 2 | True | 0 | ROZPOCET
| VV |  | "pohled východní" 11,25*11,86 |  | 133.425 | [13 empty] | VV | 2 | 2 | True | 0 | ROZPOCET
| VV |  | Součet |  | 252.618 | [13 empty] | VV | 2 | 4 | True | 1 | ROZPOCET
60 | K | 767996801a | Demontáž ocelového zábradlí lodžií | m | 30.62 |  | 0 |  |  |  | základní |  | 0 | 5e-05 | 0.001531 | 0.015 | 0.4593 | 4 | K | 2 |  |  |  | ROZPOCET | 0 | 0 | 0 | 0 | 0 | 1 | 0 | 4 | 1787409921
| VV |  | §11 Demontáž ocelového zábradlí lodžií - ozn. F | [15 empty] | VV | 2 | 1 | True | 0 | ROZPOCET
| VV |  | "pohled severní" 3,745*4+3,91*4 |  | 30.62 | [13 empty] | VV | 2 | 2 | True | 1 | ROZPOCET
61 | K | 965081313 | Bourání podlah z dlaždic teracových tl do 20 mm plochy přes 1 m2 | m2 | 3.589 |  | 0 |  |  |  | základní |  | 0 | 0 | 0 | 0.059 | 0.21175 | 4 | K | 2 |  |  |  | ROZPOCET | 0 | 0 | 0 | 0 | 0 | 1 | 0 | 4 | -1547993101
| VV |  | "podlaha závětří u hlavního vstupu - 1. NP - pohled severní" (0,775+0,15)*3,88 |  | 3.589 | [13 empty] | VV | 2 | 2 | True | 1 | ROZPOCET
62 | K | 967041112a | Začištění otvorů po vybourání oken - ostění v betonu | m2 | 125.778 |  | 0 |  |  |  | základní |  | 0 | 0 | 0 | 0.066 | 8.3013 | 4 | K | 2 |  |  |  | ROZPOCET | 0 | 0 | 0 | 0 | 0 | 1 | 0 | 4 | -1920328132
| VV |  | ostění | [15 empty] | VV | 2 | 1 | True | 0 | ROZPOCET
| VV |  | pohled severní | [15 empty] | VV | 2 | 1 | True | 0 | ROZPOCET
| VV |  | (2,455*6+1,455*6+1,24*4+0,56*4+0,88*4+1,48*4+0,895*2+1,475*2)*0,2 |  | 8.968 | [13 empty] | VV | 2 | 2 | True | 0 | ROZPOCET
| VV |  | (2,41*32+1,5*32+1,23*32+0,62*32)*0,2 |  | 36.864 | [13 empty] | VV | 2 | 2 | True | 0 | ROZPOCET
| VV |  | pohled jižní | [15 empty] | VV | 2 | 1 | True | 0 | ROZPOCET
| VV |  | (2,455*10+1,455*10+1,23*2+0,565*2+1,24*2+0,56*2+0,935*4+1,465*4)*0,2 |  | 11.178 | [13 empty] | VV | 2 | 2 | True | 0 | ROZPOCET
| VV |  | (2,41*48+1,5*48+1,205*16+1,495*16)*0,2 |  | 46.176 | [13 empty] | VV | 2 | 2 | True | 0 | ROZPOCET
| VV |  | (0,9*16+2,25*16+2,41*16+1,5*16)*0,2 |  | 22.592 | [13 empty] | VV | 2 | 2 | True | 0 | ROZPOCET
| VV |  | Součet |  | 125.778 | [13 empty] | VV | 2 | 4 | True | 1 | ROZPOCET
63 | K | 968062374 | Vybourání dřevěných rámů oken zdvojených včetně křídel pl do 1 m2 | m2 | 14.913 |  | 0 |  |  |  | základní |  | 0 | 0 | 0 | 0.048 | 0.71582 | 4 | K | 2 |  |  |  | ROZPOCET | 0 | 0 | 0 | 0 | 0 | 1 | 0 | 4 | -2002276251
| VV |  | §01 Demontáž stávajících oken (ozn. C) | [15 empty] | VV | 2 | 1 | True | 0 | ROZPOCET
| VV |  | "pohled severní" 1,16*0,56+1,175*0,56+1,23*0,62*16 |  | 13.509 | [13 empty] | VV | 2 | 2 | True | 0 | ROZPOCET
| VV |  | "pohled jižní" 1,23*0,565+1,255*0,565 |  | 1.404 | [13 empty] | VV | 2 | 2 | True | 0 | ROZPOCET
| VV |  | Součet |  | 14.913 | [13 empty] | VV | 2 | 4 | True | 1 | ROZPOCET
64 | K | 968062375 | Vybourání dřevěných rámů oken zdvojených včetně křídel pl do 2 m2 | m2 | 19.129 |  | 0 |  |  |  | základní |  | 0 | 0 | 0 | 0.038 | 0.7269 | 4 | K | 2 |  |  |  | ROZPOCET | 0 | 0 | 0 | 0 | 0 | 1 | 0 | 4 | -1844412691
| VV |  | §01 Demontáž stávajících oken (ozn. C) | [15 empty] | VV | 2 | 1 | True | 0 | ROZPOCET
| VV |  | "pohled severní" 0,865*1,48+0,88*1,48+0,895*1,475 |  | 3.903 | [13 empty] | VV | 2 | 2 | True | 0 | ROZPOCET
| VV |  | "pohled jižní" 0,875*0,465*2+1,205*1,495*8 |  | 15.226 | [13 empty] | VV | 2 | 2 | True | 0 | ROZPOCET
| VV |  | Součet |  | 19.129 | [13 empty] | VV | 2 | 4 | True | 1 | ROZPOCET
65 | K | 968062376 | Vybourání dřevěných rámů oken zdvojených včetně křídel pl do 4 m2 | m2 | 171.887 |  | 0 |  |  |  | základní |  | 0 | 0 | 0 | 0.034 | 5.8442 | 4 | K | 2 |  |  |  | ROZPOCET | 0 | 0 | 0 | 0 | 0 | 1 | 0 | 4 | 1999247954
| VV |  | §01 Demontáž stávajících oken (ozn. C) | [15 empty] | VV | 2 | 1 | True | 0 | ROZPOCET
| VV |  | "pohled severní" 2,455*1,455+2,45*1,455+2,44*1,45+2,405*1,49*4+2,405*1,5*4+2,41*1,49*8 |  | 68.166 | [13 empty] | VV | 2 | 2 | True | 0 | ROZPOCET
| VV |  | "pohled jižní" 2,45*1,45*2+2,445*1,455*2+2,45*1,44+2,405*1,49*20+2,4*1,49*4 |  | 103.721 | [13 empty] | VV | 2 | 2 | True | 0 | ROZPOCET
| VV |  | Součet |  | 171.887 | [13 empty] | VV | 2 | 4 | True | 1 | ROZPOCET
66 | K | 968062747a | Vybourání dřevěných panelů lodžií s okny a balkonovými dveřmi | m2 | 127.2 |  | 0 |  |  |  | základní |  | 0 | 0 | 0 | 0.015 | 1.908 | 4 | K | 2 |  |  |  | ROZPOCET | 0 | 0 | 0 | 0 | 0 | 1 | 0 | 4 | 229526195
| VV |  | §10 Demontáž stávajících dřevěných panelů dodžií a oken (ozn. B+C) | [15 empty] | VV | 2 | 1 | True | 0 | ROZPOCET
| VV |  | "pohled severní" (4,0+1,0*2)*2,65*8 |  | 127.2 | [13 empty] | VV | 2 | 2 | True | 1 | ROZPOCET
67 | K | 968072456 | Vybourání kovových dveřních zárubní pl přes 2 m2 včetně vyvěšení křídel | m2 | 3.634 |  | 0 |  |  |  | základní |  | 0 | 0 | 0 | 0.063 | 0.22894 | 4 | K | 2 |  |  |  | ROZPOCET | 0 | 0 | 0 | 0 | 0 | 1 | 0 | 4 | 585433712
| VV |  | §03 Demontáž stávajících ocelových dveří (v zádveří) | [15 empty] | VV | 2 | 1 | True | 0 | ROZPOCET
| VV |  | "pohled severní" 1,58*2,3 |  | 3.634 | [13 empty] | VV | 2 | 2 | True | 1 | ROZPOCET
68 | K | 968072641 | Vybourání kovových stěn prosklených s dvoukdřídlovými dveřmi | m2 | 9.7 |  | 0 |  |  |  | základní |  | 0 | 0 | 0 | 0.025 | 0.2425 | 4 | K | 2 |  |  |  | ROZPOCET | 0 | 0 | 0 | 0 | 0 | 1 | 0 | 4 | -570766068
| VV |  | §02 Demontáž stávající prosklené stěny a dveří (ozn. D) | [15 empty] | VV | 2 | 1 | True | 0 | ROZPOCET
| VV |  | "pohled severní" 3,88*2,5 |  | 9.7 | [13 empty] | VV | 2 | 2 | True | 1 | ROZPOCET
69 | K | 974081111a | Vysekání tmele ze spar mezi panely | m | 531.44 |  | 0 |  |  |  | základní |  | 0 | 0 | 0 | 0.001 | 0.53144 | 4 | K | 2 |  |  |  | ROZPOCET | 0 | 0 | 0 | 0 | 0 | 1 | 0 | 4 | -1288080582
| VV |  | před provedením vlastního zateplení fasády | [15 empty] | VV | 2 | 1 | True | 0 | ROZPOCET
| VV |  | "severní fasáda" 5*11,86+(11,25+11,235+0,29)*4+0,9*7 |  | 156.7 | [13 empty] | VV | 2 | 2 | True | 0 | ROZPOCET
| VV |  | "jižní fasáda" 7*11,86+(30,43+1,2*3)*4 |  | 219.14 | [13 empty] | VV | 2 | 2 | True | 0 | ROZPOCET
| VV |  | "západní a východní fasáda" 155,6 |  | 155.6 | [13 empty] | VV | 2 | 2 | True | 0 | ROZPOCET
70 | K | 978059241 | Odsekání obkladů stěn z desek z kamene plochy přes 1 m2 včetně otlučení podkladní omítky až na zdivo | m2 | 5.98 |  | 0 |  |  |  | základní |  | 0 | 0 | 0 | 0.169 | 1.0106 | 4 | K | 2 |  |  |  | ROZPOCET | 0 | 0 | 0 | 0 | 0 | 1 | 0 | 4 | -1486919879
| VV |  | §04 Odstranění kamenného obkladu stěn (ozn. E) | [15 empty] | VV | 2 | 1 | True | 0 | ROZPOCET
| VV |  | "pohled severní - stěny vstupního závětří" 5,98 |  | 5.98 | [13 empty] | VV | 2 | 2 | True | 1 | ROZPOCET
71 | K | 96-90001 | Odstranění zděného pilíře elektro - kompletní demontáž včetně oplechování | m2 | 3.36 |  | 0 |  |  |  | základní |  | 0 | 0 | 0 | 0 | 0 | 4 | K | 2 |  |  |  | ROZPOCET | 0 | 0 | 0 | 0 | 0 | 1 | 0 | 4 | -904285177
| VV |  | §06 Odstranění pilíře elektro | [15 empty] | VV | 2 | 1 | True | 0 | ROZPOCET
| VV |  | "pohled východní" 2,4*1,4 |  | 3.36 | [13 empty] | VV | 2 | 2 | True | 1 | ROZPOCET
72 | K | 96-90002 | Zrušení odvětrání - odstranění mřížek ve fasádě | ks | 135 |  | 0 |  |  |  | základní |  | 0 | 0 | 0 | 0.0002 | 0.027 | 4 | K | 2 |  |  |  | ROZPOCET | 0 | 0 | 0 | 0 | 0 | 1 | 0 | 4 | 1853566283
| VV |  | §13 Zrušení odvětrání - odstranění mřížek ve fasádě | [15 empty] | VV | 2 | 1 | True | 0 | ROZPOCET
| VV |  | "pohled severní" 16 |  | 16 | [13 empty] | VV | 2 | 2 | True | 0 | ROZPOCET
| VV |  | "pohled jižní" 16 |  | 16 | [13 empty] | VV | 2 | 2 | True | 0 | ROZPOCET
| VV |  | zrušení větracích otvorů v atice | [15 empty] | VV | 2 | 1 | True | 0 | ROZPOCET
| VV |  | "pohled jižní" 53 |  | 53 | [13 empty] | VV | 2 | 2 | True | 0 | ROZPOCET
| VV |  | "pohled severní" 50 |  | 50 | [13 empty] | VV | 2 | 2 | True | 0 | ROZPOCET
| VV |  | Součet |  | 135 | [13 empty] | VV | 2 | 4 | True | 1 | ROZPOCET
73 | K | 96-90003 | Demontáž střešního výlezu | ks | 2 |  | 0 |  |  |  | základní |  | 0 | 0 | 0 | 0.04 | 0.08 | 4 | K | 2 |  |  |  | ROZPOCET | 0 | 0 | 0 | 0 | 0 | 1 | 0 | 4 | 928769082
| VV |  | §14 Demontáž půdního (střešního) výlezu | [15 empty] | VV | 2 | 1 | True | 0 | ROZPOCET
| VV |  | "půdorys střechy" 2 |  | 2 | [13 empty] | VV | 2 | 2 | True | 1 | ROZPOCET
74 | K | 96-90004 | Demontáž bleskosvodové soustavy | kpl | 1 |  | 0 |  |  |  | základní |  | 0 | 0 | 0 | 0.15 | 0.15 | 4 | K | 2 |  |  |  | ROZPOCET | 0 | 0 | 0 | 0 | 0 | 1 | 0 | 4 | 2143591741
| VV |  | §15 Demontáž hromosvodu - na střeše i po stěnách fasády | [15 empty] | VV | 2 | 1 | True | 0 | ROZPOCET
| VV |  | 1 |  | 1 | [13 empty] | VV | 2 | 2 | True | 1 | ROZPOCET
75 | K | 96-90005 | Demontáž odvětrávacích hlavic od kanalizace, WC a větracích hlavic sloužících pro odvětrání dvouplášťové střechy | ks | 16 |  | 0 |  |  |  | základní |  | 0 | 0 | 0 | 0.15 | 2.4 | 4 | K | 2 |  |  |  | ROZPOCET | 0 | 0 | 0 | 0 | 0 | 1 | 0 | 4 | 791686288
| VV |  | "§16 Úprava odvětrání kanalizace a WC - demontáž = střecha" 4 |  | 4 | [13 empty] | VV | 2 | 2 | True | 0 | ROZPOCET
| VV |  | "demontáž ventilačních hlavic na střeše pro odvětrání dvouplášťové střechy" 2*6 |  | 12 | [13 empty] | VV | 2 | 2 | True | 0 | ROZPOCET
| VV |  | Součet |  | 16 | [13 empty] | VV | 2 | 4 | True | 1 | ROZPOCET
76 | K | 96-90007 | Demontáž střešních vpustí | ks | 2 |  | 0 |  |  |  | základní |  | 0 | 0 | 0 | 0.15 | 0.3 | 4 | K | 2 |  |  |  | ROZPOCET | 0 | 0 | 0 | 0 | 0 | 1 | 0 | 4 | 2060273017
| VV |  | "ze střechy budovy" 2 |  | 2 | [13 empty] | VV | 2 | 2 | True | 1 | ROZPOCET
| D | 997 | Přesun sutě |  |  |  | 0 | [5 empty] | 0 |  | 0 |  | 0 | 1 | D | 1 |  |  |  | ROZPOCET | [6 empty] | 0
77 | K | 997013501 | Odvoz suti a vybouraných hmot na skládku nebo meziskládku do 1 km se složením | t | 45.906 |  | 0 | CS ÚRS 2016 01 |  |  | základní |  | 0 | 0 | 0 | 0 | 0 | 4 | K | 2 |  |  |  | ROZPOCET | 0 | 0 | 0 | 0 | 0 | 1 | 0 | 4 | -85518813
78 | K | 997013509 | Příplatek k odvozu suti a vybouraných hmot na skládku ZKD 1 km přes 1 km | t | 413.154 |  | 0 | CS ÚRS 2016 01 |  |  | základní |  | 0 | 0 | 0 | 0 | 0 | 4 | K | 2 |  |  |  | ROZPOCET | 0 | 0 | 0 | 0 | 0 | 1 | 0 | 4 | -1748829997
| VV |  | "odvoz suti na řízenou skládku - celkem do 10 km" 45,906*9 |  | 413.154 | [13 empty] | VV | 2 | 2 | True | 1 | ROZPOCET
79 | K | 997013114 | Vnitrostaveništní doprava suti a vybouraných hmot pro budovy v do 15 m s použitím mechanizace | t | 45.906 |  | 0 | CS ÚRS 2016 01 |  |  | základní |  | 0 | 0 | 0 | 0 | 0 | 4 | K | 2 |  |  |  | ROZPOCET | 0 | 0 | 0 | 0 | 0 | 1 | 0 | 4 | -134837323
80 | K | 997013831 | Poplatek za uložení stavebního směsného odpadu na skládce (skládkovné) | t | 44.366 |  | 0 | CS ÚRS 2016 01 |  |  | základní |  | 0 | 0 | 0 | 0 | 0 | 4 | K | 2 |  |  |  | ROZPOCET | 0 | 0 | 0 | 0 | 0 | 1 | 0 | 4 | -667351868
| VV |  | "celkem hmotnost suti" 45,906 |  | 45.906 | [13 empty] | VV | 2 | 2 | True | 0 | ROZPOCET
| VV |  | "odpočet za hmotnost kovového odpadu" -1,54 |  | -1.54 | [13 empty] | VV | 2 | 2 | True | 0 | ROZPOCET
| VV |  | Součet |  | 44.366 | [13 empty] | VV | 2 | 4 | True | 1 | ROZPOCET
81 | K | 997013822 | Poplatek za uložení stavebního odpadu s oleji nebo ropnými látkami na skládce (skládkovné) | t | 4.26 |  | 0 | CS ÚRS 2016 01 |  |  | základní |  | 0 | 0 | 0 | 0 | 0 | 4 | K | 2 |  |  |  | ROZPOCET | 0 | 0 | 0 | 0 | 0 | 1 | 0 | 4 | -1514969839
| VV |  | "lepenkové asfaltové pásy s obsahem dehtu" 4,26 |  | 4.26 | [13 empty] | VV | 2 | 2 | True | 1 | ROZPOCET
| D | 998 | Přesun hmot |  |  |  | 0 | [5 empty] | 0 |  | 0 |  | 0 | 1 | D | 1 |  |  |  | ROZPOCET | [6 empty] | 0
82 | K | 998017003 | Přesun hmot s omezením mechanizace pro budovy v do 24 m | t | 49.699 |  | 0 |  |  |  | základní |  | 0 | 0 | 0 | 0 | 0 | 4 | K | 2 |  |  |  | ROZPOCET | 0 | 0 | 0 | 0 | 0 | 1 | 0 | 4 | 1519507350
| D | PSV | Práce a dodávky PSV |  |  |  | 0 | [5 empty] | 0 |  | 14.3991 |  | 0 | 2 | D | 0 |  |  |  | ROZPOCET | [6 empty] | 0
| D | 711 | Izolace proti vodě, vlhkosti a plynům |  |  |  | 0 | [5 empty] | 0 |  | 1.0232 |  | 0 | 2 | D | 1 |  |  |  | ROZPOCET | [6 empty] | 0
83 | K | 711112001 | Provedení izolace proti zemní vlhkosti svislé za studena nátěrem penetračním | m2 | 122.143 |  | 0 |  |  |  | základní |  | 0 | 0 | 0 | 0 | 0 | 16 | K | 2 |  |  |  | ROZPOCET | 0 | 0 | 0 | 0 | 0 | 1 | 0 | 16 | 290205290
| VV |  | ozn. W02 - hydroizolace soklu | [15 empty] | VV | 2 | 1 | True | 0 | ROZPOCET
| VV |  | jižní strana | [15 empty] | VV | 2 | 1 | True | 0 | ROZPOCET
| VV |  | (30,57+1,2*3)*1,3 |  | 44.421 | [13 empty] | VV | 2 | 2 | True | 0 | ROZPOCET
| VV |  | severní strana | [15 empty] | VV | 2 | 1 | True | 0 | ROZPOCET
| VV |  | (30,57-3,7+0,2*2+2,79*2+1,0*2)*1,35 |  | 47.048 | [13 empty] | VV | 2 | 2 | True | 0 | ROZPOCET
| VV |  | 3,7*0,8 |  | 2.96 | [13 empty] | VV | 2 | 2 | True | 0 | ROZPOCET
| VV |  | východní strana | [15 empty] | VV | 2 | 1 | True | 0 | ROZPOCET
| VV |  | 3,59*1,3+4,12*1,2+3,68*1,35 |  | 14.579 | [13 empty] | VV | 2 | 2 | True | 0 | ROZPOCET
| VV |  | západní strana | [15 empty] | VV | 2 | 1 | True | 0 | ROZPOCET
| VV |  | 3,6*1,35+2,92*1,2+3,67*1,3 |  | 13.135 | [13 empty] | VV | 2 | 2 | True | 0 | ROZPOCET
| VV |  | Součet |  | 122.143 | [13 empty] | VV | 2 | 4 | True | 1 | ROZPOCET
84 | M | 111631500a | penetrační emulze - asfaltová kation aktivní emulze bez obsahu rozpouštědel | t | 0.043 |  | 0 |  |  |  | základní |  | 0 | 1 | 0.043 | 0 | 0 | 32 | M | 2 |  |  |  | ROZPOCET | 0 | 0 | 0 | 0 | 0 | 1 | 0 | 16 | 1411066688
| VV |  | "ozn. W02 - hydroizolace soklu" 122,143*0,00035 |  | 0.043 | [13 empty] | VV | 2 | 2 | True | 1 | ROZPOCET
85 | K | 711142559 | Provedení izolace proti zemní vlhkosti pásy přitavením svislé NAIP | m2 | 122.143 |  | 0 |  |  |  | základní |  | 0 | 0.0004 | 0.048857 | 0 | 0 | 16 | K | 2 |  |  |  | ROZPOCET | 0 | 0 | 0 | 0 | 0 | 1 | 0 | 16 | 968887135
| VV |  | ozn. W02 - hydroizolace soklu | [15 empty] | VV | 2 | 1 | True | 0 | ROZPOCET
| VV |  | jižní strana | [15 empty] | VV | 2 | 1 | True | 0 | ROZPOCET
| VV |  | (30,57+1,2*3)*1,3 |  | 44.421 | [13 empty] | VV | 2 | 2 | True | 0 | ROZPOCET
| VV |  | severní strana | [15 empty] | VV | 2 | 1 | True | 0 | ROZPOCET
| VV |  | (30,57-3,7+0,2*2+2,79*2+1,0*2)*1,35 |  | 47.048 | [13 empty] | VV | 2 | 2 | True | 0 | ROZPOCET
| VV |  | 3,7*0,8 |  | 2.96 | [13 empty] | VV | 2 | 2 | True | 0 | ROZPOCET
| VV |  | východní strana | [15 empty] | VV | 2 | 1 | True | 0 | ROZPOCET
| VV |  | 3,59*1,3+4,12*1,2+3,68*1,35 |  | 14.579 | [13 empty] | VV | 2 | 2 | True | 0 | ROZPOCET
| VV |  | západní strana | [15 empty] | VV | 2 | 1 | True | 0 | ROZPOCET
| VV |  | 3,6*1,35+2,92*1,2+3,67*1,3 |  | 13.135 | [13 empty] | VV | 2 | 2 | True | 0 | ROZPOCET
| VV |  | Součet |  | 122.143 | [13 empty] | VV | 2 | 4 | True | 1 | ROZPOCET
86 | M | 628522640a | izolační pás modifikovaný SBS vyztužený skleněnou tkaninou 200g/m2, na horním povrchu separační posyp, na spodním spalitelná PE fólie - tl. 4 mm | m2 | 146.572 |  | 0 |  |  |  | základní |  | 0 | 0.0035 | 0.513 | 0 | 0 | 32 | M | 2 |  |  |  | ROZPOCET | 0 | 0 | 0 | 0 | 0 | 1 | 0 | 16 | -1885205435
| VV |  | "ozn. W02 - hydroizolace soklu" 122,143*1,2 |  | 146.572 | [13 empty] | VV | 2 | 2 | True | 1 | ROZPOCET
87 | K | 711-9001 | Očištění stávajícího podkladu (žb panelu) pod svislou hydroizolaci soklu včetně odstranění volných úlomků a dalších nečistot | m2 | 122.143 |  | 0 |  |  |  | základní |  | 0 | 0 | 0 | 0 | 0 | 16 | K | 2 |  |  |  | ROZPOCET | 0 | 0 | 0 | 0 | 0 | 1 | 0 | 16 | -1134187105
| VV |  | ** včetně případného vyrovnání stávaj. podkladu pod novou hydroizolaci - bude upřesněno po provedení výkopových prací a očištění podkladu | [15 empty] | VV | 2 | 1 | True | 0 | ROZPOCET
| VV |  | pro provedení skladby - ozn. W02 | [15 empty] | VV | 2 | 1 | True | 0 | ROZPOCET
| VV |  | jižní strana | [15 empty] | VV | 2 | 1 | True | 0 | ROZPOCET
| VV |  | (30,57+1,2*3)*1,3 |  | 44.421 | [13 empty] | VV | 2 | 2 | True | 0 | ROZPOCET
| VV |  | severní strana | [15 empty] | VV | 2 | 1 | True | 0 | ROZPOCET
| VV |  | (30,57-3,7+0,2*2+2,79*2+1,0*2)*1,35 |  | 47.048 | [13 empty] | VV | 2 | 2 | True | 0 | ROZPOCET
| VV |  | 3,7*0,8 |  | 2.96 | [13 empty] | VV | 2 | 2 | True | 0 | ROZPOCET
| VV |  | východní strana | [15 empty] | VV | 2 | 1 | True | 0 | ROZPOCET
| VV |  | 3,59*1,3+4,12*1,2+3,68*1,35 |  | 14.579 | [13 empty] | VV | 2 | 2 | True | 0 | ROZPOCET
| VV |  | západní strana | [15 empty] | VV | 2 | 1 | True | 0 | ROZPOCET
| VV |  | 3,6*1,35+2,92*1,2+3,67*1,3 |  | 13.135 | [13 empty] | VV | 2 | 2 | True | 0 | ROZPOCET
| VV |  | Součet |  | 122.143 | [13 empty] | VV | 2 | 4 | True | 1 | ROZPOCET
88 | K | 711161331a | Drenážní vrstva vodorovná foliemi s odvodňovací funkcí (nopová fólie), D+M | m2 | 42.612 |  | 0 |  |  |  | základní |  | 0 | 0.00102 | 0.043464 | 0 | 0 | 16 | K | 2 |  |  |  | ROZPOCET | 0 | 0 | 0 | 0 | 0 | 1 | 0 | 16 | -1324977026
| VV |  | profilovaná folie z HDPE s nakašírovanou filtrační textílií, výška nopů 8 mm | [15 empty] | VV | 2 | 1 | True | 0 | ROZPOCET
| VV |  | ozn. F02 - Balkon | [15 empty] | VV | 2 | 1 | True | 0 | ROZPOCET
| VV |  | pohled severní | [15 empty] | VV | 2 | 1 | True | 0 | ROZPOCET
| VV |  | (3,72*0,755+3,44*0,5)*4 |  | 18.114 | [13 empty] | VV | 2 | 2 | True | 0 | ROZPOCET
| VV |  | (3,80*0,755+3,66*0,5)*4 |  | 18.796 | [13 empty] | VV | 2 | 2 | True | 0 | ROZPOCET
| VV |  | sokl | [15 empty] | VV | 2 | 1 | True | 0 | ROZPOCET
| VV |  | (3,72+0,755*2+0,14*2+0,5*2)*0,11*4 |  | 2.864 | [13 empty] | VV | 2 | 2 | True | 0 | ROZPOCET
| VV |  | (3,80+0,755+0,14+0,5+1,255)*0,11*4 |  | 2.838 | [13 empty] | VV | 2 | 2 | True | 0 | ROZPOCET
| VV |  | Součet |  | 42.612 | [13 empty] | VV | 2 | 4 | True | 1 | ROZPOCET
89 | K | 711493112a | Izolace proti vodě vodorovná těsnicí dvousložkovou cementovou hydroizolační stěrkou | m2 | 42.612 |  | 0 |  |  |  | základní |  | 0 | 0.0045 | 0.19175 | 0 | 0 | 16 | K | 2 |  |  |  | ROZPOCET | 0 | 0 | 0 | 0 | 0 | 1 | 0 | 16 | 1440856402
| VV |  | ozn. F02 - Balkon | [15 empty] | VV | 2 | 1 | True | 0 | ROZPOCET
| VV |  | pohled severní | [15 empty] | VV | 2 | 1 | True | 0 | ROZPOCET
| VV |  | (3,72*0,755+3,44*0,5)*4 |  | 18.114 | [13 empty] | VV | 2 | 2 | True | 0 | ROZPOCET
| VV |  | (3,80*0,755+3,66*0,5)*4 |  | 18.796 | [13 empty] | VV | 2 | 2 | True | 0 | ROZPOCET
| VV |  | sokl | [15 empty] | VV | 2 | 1 | True | 0 | ROZPOCET
| VV |  | (3,72+0,755*2+0,14*2+0,5*2)*0,11*4 |  | 2.864 | [13 empty] | VV | 2 | 2 | True | 0 | ROZPOCET
| VV |  | (3,80+0,755+0,14+0,5+1,255)*0,11*4 |  | 2.838 | [13 empty] | VV | 2 | 2 | True | 0 | ROZPOCET
| VV |  | Součet |  | 42.612 | [13 empty] | VV | 2 | 4 | True | 1 | ROZPOCET
90 | K | 711461103a | D+M, Hydroizolační vrstva - hydroizolační folie z PVC-P se skleněnou výztužnou vložkou určená pod zatěžovací vrstvy, plošná hmotnost 1,80 kg/m2 | m2 | 42.612 |  | 0 |  |  |  | základní |  | 0 | 0.00077 | 0.032811 | 0 | 0 | 16 | K | 2 |  |  |  | ROZPOCET | 0 | 0 | 0 | 0 | 0 | 1 | 0 | 16 | -1350622680
| VV |  | ozn. F02 - Balkon | [15 empty] | VV | 2 | 1 | True | 0 | ROZPOCET
| VV |  | pohled severní | [15 empty] | VV | 2 | 1 | True | 0 | ROZPOCET
| VV |  | přesahy jsou zahrnuty v jednotkové ceně !!! | [15 empty] | VV | 2 | 1 | True | 0 | ROZPOCET
| VV |  | (3,72*0,755+3,44*0,5)*4 |  | 18.114 | [13 empty] | VV | 2 | 2 | True | 0 | ROZPOCET
| VV |  | (3,80*0,755+3,66*0,5)*4 |  | 18.796 | [13 empty] | VV | 2 | 2 | True | 0 | ROZPOCET
| VV |  | sokl | [15 empty] | VV | 2 | 1 | True | 0 | ROZPOCET
| VV |  | (3,72+0,755*2+0,14*2+0,5*2)*0,11*4 |  | 2.864 | [13 empty] | VV | 2 | 2 | True | 0 | ROZPOCET
| VV |  | (3,80+0,755+0,14+0,5+1,255)*0,11*4 |  | 2.838 | [13 empty] | VV | 2 | 2 | True | 0 | ROZPOCET
| VV |  | Součet |  | 42.612 | [13 empty] | VV | 2 | 4 | True | 1 | ROZPOCET
91 | K | 711491171 | Provedení (montáž) izolace proti tlakové vodě vodorovné z textilií vrstva podkladní (separační vrstva z textílie ve skladbě balkonů) | m2 | 42.612 |  | 0 |  |  |  | základní |  | 0 | 0 | 0 | 0 | 0 | 16 | K | 2 |  |  |  | ROZPOCET | 0 | 0 | 0 | 0 | 0 | 1 | 0 | 16 | 1185013938
| VV |  | ozn. F02 - Balkon | [15 empty] | VV | 2 | 1 | True | 0 | ROZPOCET
| VV |  | pohled severní | [15 empty] | VV | 2 | 1 | True | 0 | ROZPOCET
| VV |  | (3,72*0,755+3,44*0,5)*4 |  | 18.114 | [13 empty] | VV | 2 | 2 | True | 0 | ROZPOCET
| VV |  | (3,80*0,755+3,66*0,5)*4 |  | 18.796 | [13 empty] | VV | 2 | 2 | True | 0 | ROZPOCET
| VV |  | sokl | [15 empty] | VV | 2 | 1 | True | 0 | ROZPOCET
| VV |  | (3,72+0,755*2+0,14*2+0,5*2)*0,11*4 |  | 2.864 | [13 empty] | VV | 2 | 2 | True | 0 | ROZPOCET
| VV |  | (3,80+0,755+0,14+0,5+1,255)*0,11*4 |  | 2.838 | [13 empty] | VV | 2 | 2 | True | 0 | ROZPOCET
| VV |  | Součet |  | 42.612 | [13 empty] | VV | 2 | 4 | True | 1 | ROZPOCET
92 | K | 711491172 | Provedení (montáž) izolace proti tlakové vodě vodorovné z textilií vrstva ochranná (ochranná vrstva z textílie ve skladbě balkonů) | m2 | 42.612 |  | 0 |  |  |  | základní |  | 0 | 0 | 0 | 0 | 0 | 16 | K | 2 |  |  |  | ROZPOCET | 0 | 0 | 0 | 0 | 0 | 1 | 0 | 16 | -1918617563
| VV |  | ozn. F02 - Balkon | [15 empty] | VV | 2 | 1 | True | 0 | ROZPOCET
| VV |  | pohled severní | [15 empty] | VV | 2 | 1 | True | 0 | ROZPOCET
| VV |  | (3,72*0,755+3,44*0,5)*4 |  | 18.114 | [13 empty] | VV | 2 | 2 | True | 0 | ROZPOCET
| VV |  | (3,80*0,755+3,66*0,5)*4 |  | 18.796 | [13 empty] | VV | 2 | 2 | True | 0 | ROZPOCET
| VV |  | sokl | [15 empty] | VV | 2 | 1 | True | 0 | ROZPOCET
| VV |  | (3,72+0,755*2+0,14*2+0,5*2)*0,11*4 |  | 2.864 | [13 empty] | VV | 2 | 2 | True | 0 | ROZPOCET
| VV |  | (3,80+0,755+0,14+0,5+1,255)*0,11*4 |  | 2.838 | [13 empty] | VV | 2 | 2 | True | 0 | ROZPOCET
| VV |  | Součet |  | 42.612 | [13 empty] | VV | 2 | 4 | True | 1 | ROZPOCET
93 | M | 693111570a | netkaná separační textílie ze 100 % PP | m2 | 150.356 |  | 0 |  |  |  | základní |  | 0 | 0.001 | 0.15036 | 0 | 0 | 32 | M | 2 |  |  |  | ROZPOCET | 0 | 0 | 0 | 0 | 0 | 1 | 0 | 16 | 1513300963
| VV |  | ozn. F02 - Balkon | [15 empty] | VV | 2 | 1 | True | 0 | ROZPOCET
| VV |  | pohled severní | [15 empty] | VV | 2 | 1 | True | 0 | ROZPOCET
| VV |  | (3,72*0,755+3,44*0,5)*4*1,15*2 |  | 41.663 | [13 empty] | VV | 2 | 2 | True | 0 | ROZPOCET
| VV |  | (3,80*0,755+3,66*0,5)*4*1,15*2 |  | 43.231 | [13 empty] | VV | 2 | 2 | True | 0 | ROZPOCET
| VV |  | sokl | [15 empty] | VV | 2 | 1 | True | 0 | ROZPOCET
| VV |  | (3,72+0,755*2+0,14*2+0,5*2)*0,11*41,15*2 |  | 58.935 | [13 empty] | VV | 2 | 2 | True | 0 | ROZPOCET
| VV |  | (3,80+0,755+0,14+0,5+1,255)*0,11*4*1,15*2 |  | 6.527 | [13 empty] | VV | 2 | 2 | True | 0 | ROZPOCET
| VV |  | Součet |  | 150.356 | [13 empty] | VV | 2 | 4 | True | 1 | ROZPOCET
94 | K | 998711203 | Přesun hmot procentní pro izolace proti vodě, vlhkosti a plynům v objektech v do 60 m | % |  |  | 0 |  |  |  | základní |  | 0 | 0 | 0 | 0 | 0 | 16 | K | 2 |  |  |  | ROZPOCET | 0 | 0 | 0 | 0 | 0 | 1 | 0 | 16 | -1617476152
| D | 712 | Povlakové krytiny |  |  |  | 0 | [5 empty] | 0 |  | 2.0822 |  | 0 | 2 | D | 1 |  |  |  | ROZPOCET | [6 empty] | 0
95 | K | 712311117 | Provedení povlakové krytiny střech do 10° za studena nátěrem | m2 | 308.584 |  | 0 |  |  |  | základní |  | 0 | 0.00012 | 0.03703 | 0 | 0 | 16 | K | 2 |  |  |  | ROZPOCET | 0 | 0 | 0 | 0 | 0 | 1 | 0 | 16 | -1797231474
| VV |  | ozn. R02 - Střecha zádveří | [15 empty] | VV | 2 | 1 | True | 0 | ROZPOCET
| VV |  | "pohled severní" 4,785*2,64 |  | 12.632 | [13 empty] | VV | 2 | 2 | True | 0 | ROZPOCET
| VV |  | ozn. R01 - Střecha, povlaková hydroizolace | [15 empty] | VV | 2 | 1 | True | 0 | ROZPOCET
| VV |  | 30,07*9,69+(4,28+4,27)*1,2-(0,95*1,01*4+1,1*0,84*2) |  | 295.952 | [13 empty] | VV | 2 | 2 | True | 0 | ROZPOCET
| VV |  | Součet |  | 308.584 | [13 empty] | VV | 2 | 4 | True | 1 | ROZPOCET
96 | M | 111631500aa | penetrační emulze | t | 0.093 |  | 0 |  |  |  | základní |  | 0 | 1 | 0.093 | 0 | 0 | 32 | M | 2 |  |  |  | ROZPOCET | 0 | 0 | 0 | 0 | 0 | 1 | 0 | 16 | 717458849
| VV |  | ozn. R02 - Střecha zádveří | [15 empty] | VV | 2 | 1 | True | 0 | ROZPOCET
| VV |  | "pohled severní" 4,785*2,64*0,0003 |  | 0.004 | [13 empty] | VV | 2 | 2 | True | 0 | ROZPOCET
| VV |  | ozn. R01 - Střecha, povlaková hydroizolace | [15 empty] | VV | 2 | 1 | True | 0 | ROZPOCET
| VV |  | (30,07*9,69+(4,28+4,27)*1,2-(0,95*1,01*4+1,1*0,84*2))*0,0003 |  | 0.089 | [13 empty] | VV | 2 | 2 | True | 0 | ROZPOCET
| VV |  | Součet |  | 0.093 | [13 empty] | VV | 2 | 4 | True | 1 | ROZPOCET
97 | K | 712391171 | Provedení povlakové krytiny střech do 10° podkladní textilní vrstvy | m2 | 308.584 |  | 0 |  |  |  | základní |  | 0 | 0 | 0 | 0 | 0 | 16 | K | 2 |  |  |  | ROZPOCET | 0 | 0 | 0 | 0 | 0 | 1 | 0 | 16 | -517525591
| VV |  | ozn. R02 - Střecha zádveří | [15 empty] | VV | 2 | 1 | True | 0 | ROZPOCET
| VV |  | "pohled severní" 4,785*2,64 |  | 12.632 | [13 empty] | VV | 2 | 2 | True | 0 | ROZPOCET
| VV |  | ozn. R01 - Střecha, povlaková hydroizolace | [15 empty] | VV | 2 | 1 | True | 0 | ROZPOCET
| VV |  | 30,07*9,69+(4,28+4,27)*1,2-(0,95*1,01*4+1,1*0,84*2) |  | 295.952 | [13 empty] | VV | 2 | 2 | True | 0 | ROZPOCET
| VV |  | Součet |  | 308.584 | [13 empty] | VV | 2 | 4 | True | 1 | ROZPOCET
98 | M | 693111040a | netkaná textílie ze skleněných vláken | m2 | 354.872 |  | 0 |  |  |  | základní |  | 0 | 0.0005 | 0.17744 | 0 | 0 | 32 | M | 2 |  |  |  | ROZPOCET | 0 | 0 | 0 | 0 | 0 | 1 | 0 | 16 | 1511350308
| VV |  | ozn. R02 - Střecha zádveří | [15 empty] | VV | 2 | 1 | True | 0 | ROZPOCET
| VV |  | "pohled severní" 4,785*2,64*1,15 |  | 14.527 | [13 empty] | VV | 2 | 2 | True | 0 | ROZPOCET
| VV |  | ozn. R01 - Střecha, povlaková hydroizolace | [15 empty] | VV | 2 | 1 | True | 0 | ROZPOCET
| VV |  | (30,07*9,69+(4,28+4,27)*1,2-(0,95*1,01*4+1,1*0,84*2))*1,15 |  | 340.345 | [13 empty] | VV | 2 | 2 | True | 0 | ROZPOCET
| VV |  | Součet |  | 354.872 | [13 empty] | VV | 2 | 4 | True | 1 | ROZPOCET
99 | K | 712441559 | Provedení povlakové krytiny střech do 30° pásy přitavením NAIP v plné ploše | m2 | 308.584 |  | 0 |  |  |  | základní |  | 0 | 0.00094 | 0.29007 | 0 | 0 | 16 | K | 2 |  |  |  | ROZPOCET | 0 | 0 | 0 | 0 | 0 | 1 | 0 | 16 | -1872841102
| VV |  | ozn. R02 - Střecha zádveří | [15 empty] | VV | 2 | 1 | True | 0 | ROZPOCET
| VV |  | "pohled severní" 4,785*2,64 |  | 12.632 | [13 empty] | VV | 2 | 2 | True | 0 | ROZPOCET
| VV |  | ozn. R01 - Střecha, povlaková hydroizolace | [15 empty] | VV | 2 | 1 | True | 0 | ROZPOCET
| VV |  | 30,07*9,69+(4,28+4,27)*1,2-(0,95*1,01*4+1,1*0,84*2) |  | 295.952 | [13 empty] | VV | 2 | 2 | True | 0 | ROZPOCET
| VV |  | Součet |  | 308.584 | [13 empty] | VV | 2 | 4 | True | 1 | ROZPOCET
100 | M | 628522640a | izolační pás modifikovaný SBS vyztužený skleněnou tkaninou 200g/m2, na horním povrchu separační posyp, na spodním spalitelná PE fólie - tl. 4 mm | m2 | 354.872 |  | 0 |  |  |  | základní |  | 0 | 0.0035 | 1.2421 | 0 | 0 | 32 | M | 2 |  |  |  | ROZPOCET | 0 | 0 | 0 | 0 | 0 | 1 | 0 | 16 | 510193342
| VV |  | ozn. R02 - Střecha zádveří | [15 empty] | VV | 2 | 1 | True | 0 | ROZPOCET
| VV |  | "pohled severní" 4,785*2,64*1,15 |  | 14.527 | [13 empty] | VV | 2 | 2 | True | 0 | ROZPOCET
| VV |  | ozn. R01 - Střecha, povlaková hydroizolace | [15 empty] | VV | 2 | 1 | True | 0 | ROZPOCET
| VV |  | (30,07*9,69+(4,28+4,27)*1,2-(0,95*1,01*4+1,1*0,84*2))*1,15 |  | 340.345 | [13 empty] | VV | 2 | 2 | True | 0 | ROZPOCET
| VV |  | Součet |  | 354.872 | [13 empty] | VV | 2 | 4 | True | 1 | ROZPOCET
101 | K | 712361703a | D+M, Provedení povlakové krytiny střech do 10° fólií - fólie z měkčeného PVC s polyesterovou výztužnou vložkou - kompletní provedení včetně všech detailů | m2 | 336.984 |  | 0 |  |  |  | základní |  | 0 | 0.00072 | 0.24263 | 0 | 0 | 16 | K | 2 |  |  |  | ROZPOCET | 0 | 0 | 0 | 0 | 0 | 1 | 0 | 16 | 76789312
| VV |  | přesahy jsou zahrnuty v jednotkové ceně !!! | [15 empty] | VV | 2 | 1 | True | 0 | ROZPOCET
| VV |  | ozn. R02 - Střecha zádveří | [15 empty] | VV | 2 | 1 | True | 0 | ROZPOCET
| VV |  | "svislé provedení fóliové krytiny" 3,8 |  | 3.8 | [13 empty] | VV | 2 | 2 | True | 0 | ROZPOCET
| VV |  | "pohled severní" 4,785*2,64 |  | 12.632 | [13 empty] | VV | 2 | 2 | True | 0 | ROZPOCET
| VV |  | ozn. R01 - Střecha, povlaková hydroizolace | [15 empty] | VV | 2 | 1 | True | 0 | ROZPOCET
| VV |  | 30,07*9,69+(4,28+4,27)*1,2-(0,95*1,01*4+1,1*0,84*2) |  | 295.952 | [13 empty] | VV | 2 | 2 | True | 0 | ROZPOCET
| VV |  | "svislé provedení fóliové krytiny na konstrukce nad úrovní střechy" 24,6 |  | 24.6 | [13 empty] | VV | 2 | 2 | True | 0 | ROZPOCET
| VV |  | Součet |  | 336.984 | [13 empty] | VV | 2 | 4 | True | 1 | ROZPOCET
102 | K | 998712203 | Přesun hmot procentní pro krytiny povlakové v objektech v do 24 m | % |  |  | 0 |  |  |  | základní |  | 0 | 0 | 0 | 0 | 0 | 16 | K | 2 |  |  |  | ROZPOCET | 0 | 0 | 0 | 0 | 0 | 1 | 0 | 16 | 2029658563
| D | 713 | Izolace tepelné |  |  |  | 0 | [5 empty] | 0 |  | 10.0089 |  | 0 | 2 | D | 1 |  |  |  | ROZPOCET | [6 empty] | 0
103 | K | 713141131a | Montáž izolace tepelné střech plochých lepené za studena 1 vrstva rohoží, pásů, dílců, desek - lepící a stěrková malta na cementové bázi a včetně disperzního základního nátěru plněným křemičitým pískem | m2 | 42.612 |  | 0 |  |  |  | základní |  | 0 | 0.00116 | 0.04943 | 0 | 0 | 16 | K | 2 |  |  |  | ROZPOCET | 0 | 0 | 0 | 0 | 0 | 1 | 0 | 16 | -1026304271
| VV |  | ozn. F02 - Balkon | [15 empty] | VV | 2 | 1 | True | 0 | ROZPOCET
| VV |  | pohled severní | [15 empty] | VV | 2 | 1 | True | 0 | ROZPOCET
| VV |  | (3,72*0,755+3,44*0,5)*4 |  | 18.114 | [13 empty] | VV | 2 | 2 | True | 0 | ROZPOCET
| VV |  | (3,80*0,755+3,66*0,5)*4 |  | 18.796 | [13 empty] | VV | 2 | 2 | True | 0 | ROZPOCET
| VV |  | sokl balkonu | [15 empty] | VV | 2 | 1 | True | 0 | ROZPOCET
| VV |  | (3,72+0,755*2+0,14*2+0,5*2)*0,11*4 |  | 2.864 | [13 empty] | VV | 2 | 2 | True | 0 | ROZPOCET
| VV |  | (3,80+0,755+0,14+0,5+1,255)*0,11*4 |  | 2.838 | [13 empty] | VV | 2 | 2 | True | 0 | ROZPOCET
| VV |  | Součet |  | 42.612 | [13 empty] | VV | 2 | 4 | True | 1 | ROZPOCET
104 | M | 283763650 | desky z polystyrenu extrudovaného tl. 40 mm - deklarovaná lambda tepelné izolace 0,032 | m2 | 37.649 |  | 0 |  |  |  | základní |  | 0 | 0.0012 | 0.045179 | 0 | 0 | 32 | M | 2 |  |  |  | ROZPOCET | 0 | 0 | 0 | 0 | 0 | 1 | 0 | 16 | 1536900527
| VV |  | ozn. F02 - Balkon | [15 empty] | VV | 2 | 1 | True | 0 | ROZPOCET
| VV |  | pohled severní | [15 empty] | VV | 2 | 1 | True | 0 | ROZPOCET
| VV |  | (3,72*0,755+3,44*0,5)*4*1,02 |  | 18.477 | [13 empty] | VV | 2 | 2 | True | 0 | ROZPOCET
| VV |  | (3,80*0,755+3,66*0,5)*4*1,02 |  | 19.172 | [13 empty] | VV | 2 | 2 | True | 0 | ROZPOCET
| VV |  | Součet |  | 37.649 | [13 empty] | VV | 2 | 4 | True | 1 | ROZPOCET
105 | M | 283763650a | desky z polystyrenu extrudovaného tl. 50 mm - deklarovaná lambda tepelné izolace 0,032 | m2 | 5.817 |  | 0 |  |  |  | základní |  | 0 | 0.0012 | 0.0069804 | 0 | 0 | 32 | M | 2 |  |  |  | ROZPOCET | 0 | 0 | 0 | 0 | 0 | 1 | 0 | 16 | -1346311490
| VV |  | ozn. F02 - Balkon | [15 empty] | VV | 2 | 1 | True | 0 | ROZPOCET
| VV |  | pohled severní | [15 empty] | VV | 2 | 1 | True | 0 | ROZPOCET
| VV |  | sokl | [15 empty] | VV | 2 | 1 | True | 0 | ROZPOCET
| VV |  | (3,72+0,755*2+0,14*2+0,5*2)*0,11*4*1,02 |  | 2.922 | [13 empty] | VV | 2 | 2 | True | 0 | ROZPOCET
| VV |  | (3,80+0,755+0,14+0,5+1,255)*0,11*4*1,02 |  | 2.895 | [13 empty] | VV | 2 | 2 | True | 0 | ROZPOCET
| VV |  | Součet |  | 5.817 | [13 empty] | VV | 2 | 4 | True | 1 | ROZPOCET
106 | K | 713141181a | Montáž izolace tepelné střech plochých, překrytí spojů, mechanické kotvení k podkladu hmoždinkami - viz schema kotvení dle půdorysu střechy | m2 | 617.17 |  | 0 |  |  |  | základní |  | 0 | 0.00014 | 0.086404 | 0 | 0 | 16 | K | 2 |  |  |  | ROZPOCET | 0 | 0 | 0 | 0 | 0 | 1 | 0 | 16 | -43157230
| VV |  | 2 vrstvy (2x montáž) | [15 empty] | VV | 2 | 1 | True | 0 | ROZPOCET
| VV |  | ozn. R02 - Střecha zádveří | [15 empty] | VV | 2 | 1 | True | 0 | ROZPOCET
| VV |  | "pohled severní" 4,785*2,64*2 |  | 25.265 | [13 empty] | VV | 2 | 2 | True | 0 | ROZPOCET
| VV |  | ozn. R01 - Střecha, povlaková hydroizolace | [15 empty] | VV | 2 | 1 | True | 0 | ROZPOCET
| VV |  | (30,07*9,69+(4,28+4,27)*1,2-(0,95*1,01*4+1,1*0,84*2))*2 |  | 591.905 | [13 empty] | VV | 2 | 2 | True | 0 | ROZPOCET
| VV |  | Součet |  | 617.17 | [13 empty] | VV | 2 | 4 | True | 1 | ROZPOCET
107 | M | 631413250a | deska izolační střešní ze stabilizovaného polystyrenu tl.130 mm - deklarovaná lambda tepelné izolace 0,037 | m2 | 629.513 |  | 0 |  |  |  | základní |  | 0 | 0.015 | 9.4427 | 0 | 0 | 32 | M | 2 |  |  |  | ROZPOCET | 0 | 0 | 0 | 0 | 0 | 1 | 0 | 16 | -1552152415
| VV |  | ozn. R02 - Střecha zádveří | [15 empty] | VV | 2 | 1 | True | 0 | ROZPOCET
| VV |  | "pohled severní" 4,785*2,64*2*1,02 |  | 25.77 | [13 empty] | VV | 2 | 2 | True | 0 | ROZPOCET
| VV |  | ozn. R01 - Střecha, povlaková hydroizolace | [15 empty] | VV | 2 | 1 | True | 0 | ROZPOCET
| VV |  | (30,07*9,69+(4,28+4,27)*1,2-(0,95*1,01*4+1,1*0,84*2))*2*1,02 |  | 603.743 | [13 empty] | VV | 2 | 2 | True | 0 | ROZPOCET
| VV |  | Součet |  | 629.513 | [13 empty] | VV | 2 | 4 | True | 1 | ROZPOCET
108 | K | 713141181b | Montáž izolace tepelné střech plochých - na svislo, lepením k podkladu | m2 | 21.828 |  | 0 |  |  |  | základní |  | 0 | 0.00014 | 0.0030559 | 0 | 0 | 16 | K | 2 |  |  |  | ROZPOCET | 0 | 0 | 0 | 0 | 0 | 1 | 0 | 16 | 1190300333
| VV |  | viz detail atiky | [15 empty] | VV | 2 | 1 | True | 0 | ROZPOCET
| VV |  | (30,71*2+9,69*2+1,2*4)*0,255 |  | 21.828 | [13 empty] | VV | 2 | 2 | True | 1 | ROZPOCET
109 | M | 631413250b | deska izolační střešní ze stabilizovaného polystyrenu tl.160 mm - deklarovaná lambda tepelné izolace 0,037 | m2 | 22.265 |  | 0 |  |  |  | základní |  | 0 | 0.015 | 0.33398 | 0 | 0 | 32 | M | 2 |  |  |  | ROZPOCET | 0 | 0 | 0 | 0 | 0 | 1 | 0 | 16 | -36932721
| VV |  | viz detail atiky | [15 empty] | VV | 2 | 1 | True | 0 | ROZPOCET
| VV |  | (30,71*2+9,69*2+1,2*4)*0,255*1,02 |  | 22.265 | [13 empty] | VV | 2 | 2 | True | 1 | ROZPOCET
110 | K | 713141211 | Montáž izolace tepelné střech plochých volně položené atikový klín | m | 107.75 |  | 0 | CS ÚRS 2016 01 |  |  | základní |  | 0 | 0 | 0 | 0 | 0 | 16 | K | 2 |  |  |  | ROZPOCET | 0 | 0 | 0 | 0 | 0 | 1 | 0 | 16 | 602896411
| VV |  | střecha | [15 empty] | VV | 2 | 1 | True | 0 | ROZPOCET
| VV |  | 84,32+2*3,9+4*4,16-1,01 |  | 107.75 | [13 empty] | VV | 2 | 2 | True | 0 | ROZPOCET
111 | M | 631529020 | klín atikový přechodný EPS tl.50 x 50 x 1000 mm | m | 109.905 |  | 0 | CS ÚRS 2016 01 |  |  | základní |  | 0 | 0.000375 | 0.041214 | 0 | 0 | 32 | M | 2 |  |  |  | ROZPOCET | 0 | 0 | 0 | 0 | 0 | 1 | 0 | 16 | 1831898674
| VV |  | střecha | [15 empty] | VV | 2 | 1 | True | 0 | ROZPOCET
| VV |  | (84,32+2*3,9+4*4,16-1,01)*1,02 |  | 109.905 | [13 empty] | VV | 2 | 2 | True | 0 | ROZPOCET
112 | K | 713-9001 | D+M, provedení rozháněcích (spádových klínů) na střeše objektu | m3 | 10.18 |  | 0 |  |  |  | základní |  | 0 | 0 | 0 | 0 | 0 | 16 | K | 2 |  |  |  | ROZPOCET | 0 | 0 | 0 | 0 | 0 | 1 | 0 | 16 | -448859521
113 | K | 998713203 | Přesun hmot procentní pro izolace tepelné v objektech v do 24 m | % |  |  | 0 |  |  |  | základní |  | 0 | 0 | 0 | 0 | 0 | 16 | K | 2 |  |  |  | ROZPOCET | 0 | 0 | 0 | 0 | 0 | 1 | 0 | 16 | 1861919591
| D | 762 | Konstrukce tesařské |  |  |  | 0 | [5 empty] | 0 |  | 0.058527 |  | 0 | 2 | D | 1 |  |  |  | ROZPOCET | [6 empty] | 0
114 | K | 762511273 | Podlahové kce podkladové z desek OSB tl 15 mm broušených na pero a drážku šroubovaných, D+M | m2 | 5.96 |  | 0 | CS ÚRS 2016 01 |  |  | základní |  | 0 | 0.00982 | 0.058527 | 0 | 0 | 16 | K | 2 |  |  |  | ROZPOCET | 0 | 0 | 0 | 0 | 0 | 1 | 0 | 16 | -987840538
| VV |  | "pod okapnici lodžie" (3,63*4+3,465*4)*0,21 |  | 5.96 | [13 empty] | VV | 2 | 2 | True | 0 | ROZPOCET
115 | K | 762-9001 | D+M = Provedení vodorovného podkladu z OSB desek š. 340 mm, tl. 18 mm ve spádu na atice pod střešní fóliovou krytinu včetně dřev. sloupků 40/160 mm pro podepření OSB desky po 540 mm a dřev. prahu 40/160 mm, kotvení M8 po 1000 mm a včetně spoj. materiálu | m | 85.6 |  | 0 |  |  |  | základní |  | 0 | 0 | 0 | 0 | 0 | 16 | K | 2 |  |  |  | ROZPOCET | 0 | 0 | 0 | 0 | 0 | 1 | 0 | 16 | 610845319
| VV |  | viz detail atiky střechy | [15 empty] | VV | 2 | 1 | True | 0 | ROZPOCET
| VV |  | 30,71*2+9,69*2+1,2*4 |  | 85.6 | [13 empty] | VV | 2 | 2 | True | 1 | ROZPOCET
116 | K | 762-9001a | D+M =Proved. vodor. podkladu ze 2 desek OSB š. 260 mm, tl. 18 mm ve spádu na okapnici pod střeš. fóliovou krytinu včetně dřev. sloupků 40/160 v. 200 mm pro podepření OSB desky po 540 mm a dřev. prahu 40/160 mm, kotvení M8 po 1000 mm včetně spoj. materiálu | m | 4.785 |  | 0 |  |  |  | základní |  | 0 | 0 | 0 | 0 | 0 | 16 | K | 2 |  |  |  | ROZPOCET | 0 | 0 | 0 | 0 | 0 | 1 | 0 | 16 | 2026893421
| VV |  | okapnice zádveří - viz detail okapu | [15 empty] | VV | 2 | 1 | True | 0 | ROZPOCET
| VV |  | 4,785 |  | 4.785 | [13 empty] | VV | 2 | 2 | True | 1 | ROZPOCET
117 | K | 762-9001b | D+M =Proved. vodor. podkladu z 1 desky OSB š. 260 mm, tl. 18 mm na bocích střechy zádveří vč. dřev. sloupků 40/160 mm výšky 200 mm pro podepření OSB desky po 540 mm a dřev. prahu 40/160 mm, celk. výška 258 mm, kotvení M8 po 1000 mm včetně spoj. materiálu | m | 5.2 |  | 0 |  |  |  | základní |  | 0 | 0 | 0 | 0 | 0 | 16 | K | 2 |  |  |  | ROZPOCET | 0 | 0 | 0 | 0 | 0 | 1 | 0 | 16 | -910404779
| VV |  | na bocích střechy zádveří - pro kotvení závětrné lišty | [15 empty] | VV | 2 | 1 | True | 0 | ROZPOCET
| VV |  | 2*2,6 |  | 5.2 | [13 empty] | VV | 2 | 2 | True | 1 | ROZPOCET
118 | K | 762-9002 | D+M = Provedení svislého podkladu z OSB desek tl. 18 mm na atice pod tepelnou izolaci | m2 | 27.912 |  | 0 |  |  |  | základní |  | 0 | 0 | 0 | 0 | 0 | 16 | K | 2 |  |  |  | ROZPOCET | 0 | 0 | 0 | 0 | 0 | 1 | 0 | 16 | 1346332528
| VV |  | viz detail atiky | [15 empty] | VV | 2 | 1 | True | 0 | ROZPOCET
| VV |  | (30,71*2+9,69*2+1,2*4)*0,295 |  | 25.252 | [13 empty] | VV | 2 | 2 | True | 0 | ROZPOCET
| VV |  | okapnice zádveří - viz dedail okapu | [15 empty] | VV | 2 | 1 | True | 0 | ROZPOCET
| VV |  | 4,785*0,295 |  | 1.412 | [13 empty] | VV | 2 | 2 | True | 0 | ROZPOCET
| VV |  | na bocích střechy zádveří (viz konstrukce pro kotvení závětrné lišty) | [15 empty] | VV | 2 | 1 | True | 0 | ROZPOCET
| VV |  | 2*2,6*0,24 |  | 1.248 | [13 empty] | VV | 2 | 2 | True | 0 | ROZPOCET
| VV |  | Součet |  | 27.912 | [13 empty] | VV | 2 | 4 | True | 1 | ROZPOCET
119 | K | 998762203 | Přesun hmot procentní pro kce tesařské v objektech v do 24 m | % |  |  | 0 |  |  |  | základní |  | 0 | 0 | 0 | 0 | 0 | 16 | K | 2 |  |  |  | ROZPOCET | 0 | 0 | 0 | 0 | 0 | 1 | 0 | 16 | 1927797148
| D | 764 | Konstrukce klempířské |  |  |  | 0 | [5 empty] | 0 |  | 0 |  | 0 | 2 | D | 1 |  |  |  | ROZPOCET | [6 empty] | 0
120 | K | 764-0001 | Ozn. K01 - okenní parapet RŠ 220 mm z lakovaného pozinkovaného plechu s polyesterovým nástřikem, tl. 0,7 mm, barva hnědá včetně kotevních prvků | m | 1.64 |  | 0 |  |  |  | základní |  | 0 | 0 | 0 | 0 | 0 | 16 | K | 2 |  |  |  | ROZPOCET | 0 | 0 | 0 | 0 | 0 | 1 | 0 | 16 | 1604856546
| VV |  | "viz klempířské výrobky" 0,82*2 |  | 1.64 | [13 empty] | VV | 2 | 2 | True | 1 | ROZPOCET
121 | K | 764-0002 | Ozn. K02 - okenní parapet RŠ 220 mm z lakovaného pozinkovaného plechu s polyesterovým nástřikem, tl. 0,7 mm, barva hnědá včetně kotevních prvků | m | 4.72 |  | 0 |  |  |  | základní |  | 0 | 0 | 0 | 0 | 0 | 16 | K | 2 |  |  |  | ROZPOCET | 0 | 0 | 0 | 0 | 0 | 1 | 0 | 16 | -1197546417
| VV |  | "viz klempířské výrobky" 1,18*4 |  | 4.72 | [13 empty] | VV | 2 | 2 | True | 1 | ROZPOCET
122 | K | 764-0003 | Ozn. K03 - okenní parapet RŠ 220 mm z lakovaného pozinkovaného plechu s polyesterovým nástřikem, tl. 0,7 mm, barva hnědá včetně kotevních prvků | m | 0.835 |  | 0 |  |  |  | základní |  | 0 | 0 | 0 | 0 | 0 | 16 | K | 2 |  |  |  | ROZPOCET | 0 | 0 | 0 | 0 | 0 | 1 | 0 | 16 | 2002563495
| VV |  | "viz klempířské výrobky" 0,835*1 |  | 0.835 | [13 empty] | VV | 2 | 2 | True | 1 | ROZPOCET
123 | K | 764-0004 | Ozn. K04 - okenní parapet RŠ 220 mm z lakovaného pozinkovaného plechu s polyesterovým nástřikem, tl. 0,7 mm, barva hnědá včetně kotevních prvků | m | 1.75 |  | 0 |  |  |  | základní |  | 0 | 0 | 0 | 0 | 0 | 16 | K | 2 |  |  |  | ROZPOCET | 0 | 0 | 0 | 0 | 0 | 1 | 0 | 16 | -1882381431
| VV |  | "viz klempířské výrobky" 0,875*2 |  | 1.75 | [13 empty] | VV | 2 | 2 | True | 1 | ROZPOCET
124 | K | 764-0005 | Ozn. K05 - okenní parapet RŠ 220 mm z lakovaného pozinkovaného plechu s polyesterovým nástřikem, tl. 0,7 mm, barva hnědá včetně kotevních prvků | m | 19.16 |  | 0 |  |  |  | základní |  | 0 | 0 | 0 | 0 | 0 | 16 | K | 2 |  |  |  | ROZPOCET | 0 | 0 | 0 | 0 | 0 | 1 | 0 | 16 | -552575046
| VV |  | "viz klempířské výrobky" 2,395*8 |  | 19.16 | [13 empty] | VV | 2 | 2 | True | 1 | ROZPOCET
125 | K | 764-0006 | Ozn. K06 - okenní parapet RŠ 220 mm z lakovaného pozinkovaného plechu s polyesterovým nástřikem, tl. 0,7 mm, barva hnědá včetně kotevních prvků | m | 94 |  | 0 |  |  |  | základní |  | 0 | 0 | 0 | 0 | 0 | 16 | K | 2 |  |  |  | ROZPOCET | 0 | 0 | 0 | 0 | 0 | 1 | 0 | 16 | -38641937
| VV |  | "viz klempířské výrobky" 2,35*40 |  | 94 | [13 empty] | VV | 2 | 2 | True | 1 | ROZPOCET
126 | K | 764-0007 | Ozn. K07 - okenní parapet RŠ 155 mm z lakovaného pozinkovaného plechu s polyesterovým nástřikem, tl. 0,7 mm, barva hnědá včetně kotevních prvků | m | 18.8 |  | 0 |  |  |  | základní |  | 0 | 0 | 0 | 0 | 0 | 16 | K | 2 |  |  |  | ROZPOCET | 0 | 0 | 0 | 0 | 0 | 1 | 0 | 16 | -1453214199
| VV |  | "viz klempířské výrobky" 2,35*8 |  | 18.8 | [13 empty] | VV | 2 | 2 | True | 1 | ROZPOCET
127 | K | 764-0008 | Ozn. K08 - okenní parapet RŠ 220 mm z lakovaného pozinkovaného plechu s polyesterovým nástřikem, tl. 0,7 mm, barva hnědá včetně kotevních prvků | m | 6.72 |  | 0 |  |  |  | základní |  | 0 | 0 | 0 | 0 | 0 | 16 | K | 2 |  |  |  | ROZPOCET | 0 | 0 | 0 | 0 | 0 | 1 | 0 | 16 | 2017945723
| VV |  | "viz klempířské výrobky" 0,84*8 |  | 6.72 | [13 empty] | VV | 2 | 2 | True | 1 | ROZPOCET
128 | K | 764-0009 | Ozn. K09 - okenní parapet RŠ 220 mm z lakovaného pozinkovaného plechu s polyesterovým nástřikem, tl. 0,7 mm, barva hnědá včetně kotevních prvků | m | 9.16 |  | 0 |  |  |  | základní |  | 0 | 0 | 0 | 0 | 0 | 16 | K | 2 |  |  |  | ROZPOCET | 0 | 0 | 0 | 0 | 0 | 1 | 0 | 16 | -585431410
| VV |  | "viz klempířské výrobky" 1,145*8 |  | 9.16 | [13 empty] | VV | 2 | 2 | True | 1 | ROZPOCET
129 | K | 764-0010 | Ozn. K10 - okenní parapet RŠ 220 mm z lakovaného pozinkovaného plechu s polyesterovým nástřikem, tl. 0,7 mm, barva hnědá včetně kotevních prvků | m | 18.72 |  | 0 |  |  |  | základní |  | 0 | 0 | 0 | 0 | 0 | 16 | K | 2 |  |  |  | ROZPOCET | 0 | 0 | 0 | 0 | 0 | 1 | 0 | 16 | 1369072827
| VV |  | "viz klempířské výrobky" 1,17*16 |  | 18.72 | [13 empty] | VV | 2 | 2 | True | 1 | ROZPOCET
130 | K | 764-0011 | Ozn. K11 - dešťový svod DN 100 z lakovaného pozinkovaného plechu s polyesterovým nástřikem, tl. 0,7 mm, barva hnědá včetně příslušenství a kotevních prvků | m | 2.6 |  | 0 |  |  |  | základní |  | 0 | 0 | 0 | 0 | 0 | 16 | K | 2 |  |  |  | ROZPOCET | 0 | 0 | 0 | 0 | 0 | 1 | 0 | 16 | 320692481
| VV |  | "viz klempířské výrobky" 2,6 |  | 2.6 | [13 empty] | VV | 2 | 2 | True | 1 | ROZPOCET
131 | K | 764-0012 | Ozn. K12 - dešťový žlab DN 100 z lakovaného pozinkovaného plechu s polyesterovým nástřikem, tl. 0,7 mm, barva hnědá včetně příslušenství a kotevních prvků | m | 4.785 |  | 0 |  |  |  | základní |  | 0 | 0 | 0 | 0 | 0 | 16 | K | 2 |  |  |  | ROZPOCET | 0 | 0 | 0 | 0 | 0 | 1 | 0 | 16 | 919520122
| VV |  | "viz klempířské výrobky" 4,785 |  | 4.785 | [13 empty] | VV | 2 | 2 | True | 1 | ROZPOCET
132 | K | 764-0013 | Ozn. K13 - okapnice RŠ 300 ze žárově zinkovaného plechu tl. 0,55 mm s nakašírovaným PVC tl. 0,6 mm včetně příslušenství a kotevních prvků | m | 4.785 |  | 0 |  |  |  | základní |  | 0 | 0 | 0 | 0 | 0 | 16 | K | 2 |  |  |  | ROZPOCET | 0 | 0 | 0 | 0 | 0 | 1 | 0 | 16 | 2009651865
| VV |  | "viz klempířské výrobky" 4,785 |  | 4.785 | [13 empty] | VV | 2 | 2 | True | 1 | ROZPOCET
133 | K | 764-0014 | Ozn. K14 - závětrná lišta RŠ 250 ze žárově zinkovaného plechu tl. 0,55 mm s nakašírovaným PVC tl. 0,6 mm včetně příslušenství a kotevních prvků | m | 5.2 |  | 0 |  |  |  | základní |  | 0 | 0 | 0 | 0 | 0 | 16 | K | 2 |  |  |  | ROZPOCET | 0 | 0 | 0 | 0 | 0 | 1 | 0 | 16 | 352699430
| VV |  | "viz klempířské výrobky" 2,6*2 |  | 5.2 | [13 empty] | VV | 2 | 2 | True | 1 | ROZPOCET
134 | K | 764-0015 | Ozn. K15 - okapnice RŠ 300 ze žárově zinkovaného plechu tl. 0,55 mm s nakašírovaným PVC tl. 0,6 mm včetně příslušenství a kotevních prvků | m | 86.88 |  | 0 |  |  |  | základní |  | 0 | 0 | 0 | 0 | 0 | 16 | K | 2 |  |  |  | ROZPOCET | 0 | 0 | 0 | 0 | 0 | 1 | 0 | 16 | 559753810
| VV |  | "viz klempířské výrobky" 86,88 |  | 86.88 | [13 empty] | VV | 2 | 2 | True | 1 | ROZPOCET
135 | K | 764-0016 | Ozn. K16 - rohová lišta RŠ 100 ze žárově zinkovaného plechu tl. 0,55 mm s nakašírovaným PVC tl. 0,6 mm včetně příslušenství a kotevních prvků | m | 82.96 |  | 0 |  |  |  | základní |  | 0 | 0 | 0 | 0 | 0 | 16 | K | 2 |  |  |  | ROZPOCET | 0 | 0 | 0 | 0 | 0 | 1 | 0 | 16 | 974521540
| VV |  | "viz klempířské výrobky" 82,96 |  | 82.96 | [13 empty] | VV | 2 | 2 | True | 1 | ROZPOCET
136 | K | 764-0017 | Ozn. K17 - lemování výlezu RŠ 70 ze žárově zinkovaného plechu tl. 0,55 mm s nakašírovaným PVC tl. 0,6 mm včetně příslušenství a kotevních prvků | m | 7.8 |  | 0 |  |  |  | základní |  | 0 | 0 | 0 | 0 | 0 | 16 | K | 2 |  |  |  | ROZPOCET | 0 | 0 | 0 | 0 | 0 | 1 | 0 | 16 | -711243425
| VV |  | "viz klempířské výrobky" 3,9*2 |  | 7.8 | [13 empty] | VV | 2 | 2 | True | 1 | ROZPOCET
137 | K | 764-0018 | Ozn. K18 - koutová lišta odvětrávací šachty RŠ 100 ze žárově zinkovaného plechu tl. 0,55 mm s nakašírovaným PVC tl. 0,6 mm včetně příslušenství a kotevních prvků | m | 15.68 |  | 0 |  |  |  | základní |  | 0 | 0 | 0 | 0 | 0 | 16 | K | 2 |  |  |  | ROZPOCET | 0 | 0 | 0 | 0 | 0 | 1 | 0 | 16 | 603158036
| VV |  | "viz klempířské výrobky" 3,92*4 |  | 15.68 | [13 empty] | VV | 2 | 2 | True | 1 | ROZPOCET
138 | K | 764-0019 | Ozn. K19 - vyhřívaná střešní vpusť s integrovanou PVC manžetou a ochranným košem včetně příslušenství a kotevních prvků | ks | 2 |  | 0 |  |  |  | základní |  | 0 | 0 | 0 | 0 | 0 | 16 | K | 2 |  |  |  | ROZPOCET | 0 | 0 | 0 | 0 | 0 | 1 | 0 | 16 | -1091923419
| VV |  | "viz klempířské výrobky" 2 |  | 2 | [13 empty] | VV | 2 | 2 | True | 1 | ROZPOCET
139 | K | 764-0020 | Ozn. K20 - koutová lišta RŠ 100 ze žárově zinkovaného plechu tl. 0,55 mm s nakašírovaným PVC tl. 0,6 mm včetně příslušenství a kotevních prvků | m | 82.96 |  | 0 |  |  |  | základní |  | 0 | 0 | 0 | 0 | 0 | 16 | K | 2 |  |  |  | ROZPOCET | 0 | 0 | 0 | 0 | 0 | 1 | 0 | 16 | 588179751
| VV |  | "viz klempířské výrobky" 82,96 |  | 82.96 | [13 empty] | VV | 2 | 2 | True | 1 | ROZPOCET
140 | K | 764-0021 | Ozn. K21 - okapnice lodžie RŠ 300 ze žárově zinkovaného plechu tl. 0,55 mm s nakašírovaným PVC tl. 0,6 mm včetně příslušenství a kotevních prvků | m | 28.38 |  | 0 |  |  |  | základní |  | 0 | 0 | 0 | 0 | 0 | 16 | K | 2 |  |  |  | ROZPOCET | 0 | 0 | 0 | 0 | 0 | 1 | 0 | 16 | 1889040583
| VV |  | "viz klempířské výrobky" 3,63*4+3,465*4 |  | 28.38 | [13 empty] | VV | 2 | 2 | True | 1 | ROZPOCET
141 | K | 764-0022 | Ozn. K22 - koutová lišta lodžie RŠ 100 ze žárově zinkovaného plechu tl. 0,55 mm s nakašírovaným PVC tl. 0,6 mm včetně příslušenství a kotevních prvků | m | 51.56 |  | 0 |  |  |  | základní |  | 0 | 0 | 0 | 0 | 0 | 16 | K | 2 |  |  |  | ROZPOCET | 0 | 0 | 0 | 0 | 0 | 1 | 0 | 16 | 242794410
| VV |  | "viz klempířské výrobky" 6,345*4+6,545*4 |  | 51.56 | [13 empty] | VV | 2 | 2 | True | 1 | ROZPOCET
142 | K | 764-0023 | Ozn. K23 - napojení na stěnu lodžie RŠ 170 ze žárově zinkovaného plechu tl. 0,55 mm s nakašírovaným PVC tl. 0,6 mm včetně příslušenství a kotevních prvků | m | 44.84 |  | 0 |  |  |  | základní |  | 0 | 0 | 0 | 0 | 0 | 16 | K | 2 |  |  |  | ROZPOCET | 0 | 0 | 0 | 0 | 0 | 1 | 0 | 16 | 3531114
| VV |  | "viz klempířské výrobky" 5,505*4+5,705*4 |  | 44.84 | [13 empty] | VV | 2 | 2 | True | 1 | ROZPOCET
143 | K | 764-0024 | Ozn. K24 - rohová lišta odvětrávací šachty RŠ 100 z lakovaného pozinkovaného plechu s polyesterovým nástřikem tl. 0,7 mm, barva hnědá a včetně kotevních prvků | m | 15.68 |  | 0 |  |  |  | základní |  | 0 | 0 | 0 | 0 | 0 | 16 | K | 2 |  |  |  | ROZPOCET | 0 | 0 | 0 | 0 | 0 | 1 | 0 | 16 | -1089682288
| VV |  | "viz klempířské výrobky" 3,92*4 |  | 15.68 | [13 empty] | VV | 2 | 2 | True | 1 | ROZPOCET
144 | K | 764-0025 | Ozn. K25 - koutová lišta zádveří RŠ 100 ze žárově zinkovaného plechu tl. 0,55 mm s nakašírovaným PVC tl. 0,6 mm včetně příslušenství a kotevních prvků | m | 4.785 |  | 0 |  |  |  | základní |  | 0 | 0 | 0 | 0 | 0 | 16 | K | 2 |  |  |  | ROZPOCET | 0 | 0 | 0 | 0 | 0 | 1 | 0 | 16 | 306619157
| VV |  | "viz klempířské výrobky" 4,785 |  | 4.785 | [13 empty] | VV | 2 | 2 | True | 1 | ROZPOCET
145 | K | 764-0026 | Ozn. K26 - napojení na stěnu zádveří RŠ 250 ze žárově zinkovaného plechu tl. 0,55 mm s nakašírovaným PVC tl. 0,6 mm včetně příslušenství a kotevních prvků | m | 4.785 |  | 0 |  |  |  | základní |  | 0 | 0 | 0 | 0 | 0 | 16 | K | 2 |  |  |  | ROZPOCET | 0 | 0 | 0 | 0 | 0 | 1 | 0 | 16 | 1948322501
| VV |  | "viz klempířské výrobky" 4,785 |  | 4.785 | [13 empty] | VV | 2 | 2 | True | 1 | ROZPOCET
146 | K | 764-0027 | Ozn. K27 - ukončovací lišta nopové fólie RŠ 100, pozinkovaný plech tl. 0,55 mm včetně příslušenství a kotevních prvků | m | 92.6 |  | 0 |  |  |  | základní |  | 0 | 0 | 0 | 0 | 0 | 16 | K | 2 |  |  |  | ROZPOCET | 0 | 0 | 0 | 0 | 0 | 1 | 0 | 16 | 1318382524
| VV |  | "viz klempířské výrobky" 92,6 |  | 92.6 | [13 empty] | VV | 2 | 2 | True | 1 | ROZPOCET
147 | K | 998764203 | Přesun hmot procentní pro konstrukce klempířské v objektech v do 24 m | % |  |  | 0 |  |  |  | základní |  | 0 | 0 | 0 | 0 | 0 | 16 | K | 2 |  |  |  | ROZPOCET | 0 | 0 | 0 | 0 | 0 | 1 | 0 | 16 | 180581698
| D | 766 | Konstrukce truhlářské - plastové |  |  |  | 0 | [5 empty] | 0 |  | 0 |  | 0 | 2 | D | 1 |  |  |  | ROZPOCET | [6 empty] | 0
148 | M | 766 SP001 | Ozn. O01 - okno plastové 880x1480 mm jednokřídlové otevíravé/sklopné, izolační trojsklo, barva bílá | ks | 2 |  | 0 |  |  |  | základní |  | 0 | 0 | 0 | 0 | 0 | 32 | M | 2 |  |  |  | ROZPOCET | 0 | 0 | 0 | 0 | 0 | 1 | 0 | 16 | -995644344
| VV |  | včetně vnitřních parotěsných a vnějších paropropustných pásek | [15 empty] | VV | 2 | 1 | True | 0 | ROZPOCET
| VV |  | včetně podkladního vícekomorového profilu | [15 empty] | VV | 2 | 1 | True | 0 | ROZPOCET
| VV |  | "viz kniha oken" 2 |  | 2 | [13 empty] | VV | 2 | 2 | True | 1 | ROZPOCET
149 | M | 766 SP002 | Ozn. O02 - okno plastové 1240x560 mm jednokřídlové sklopné, izolační trojsklo, barva bílá | ks | 4 |  | 0 |  |  |  | základní |  | 0 | 0 | 0 | 0 | 0 | 32 | M | 2 |  |  |  | ROZPOCET | 0 | 0 | 0 | 0 | 0 | 1 | 0 | 16 | -1954126012
| VV |  | včetně vnitřních parotěsných a vnějších paropropustných pásek | [15 empty] | VV | 2 | 1 | True | 0 | ROZPOCET
| VV |  | včetně podkladního vícekomorového profilu | [15 empty] | VV | 2 | 1 | True | 0 | ROZPOCET
| VV |  | "viz kniha oken" 4 |  | 4 | [13 empty] | VV | 2 | 2 | True | 1 | ROZPOCET
150 | M | 766 SP003 | Ozn. O03 - okno plastové 895x1480 mm jednokřídlové otevíravé/sklopné, izolační trojsklo, barva bílá | ks | 1 |  | 0 |  |  |  | základní |  | 0 | 0 | 0 | 0 | 0 | 32 | M | 2 |  |  |  | ROZPOCET | 0 | 0 | 0 | 0 | 0 | 1 | 0 | 16 | -1824582842
| VV |  | včetně vnitřních parotěsných a vnějších paropropustných pásek | [15 empty] | VV | 2 | 1 | True | 0 | ROZPOCET
| VV |  | včetně podkladního vícekomorového profilu | [15 empty] | VV | 2 | 1 | True | 0 | ROZPOCET
| VV |  | "viz kniha oken" 1 |  | 1 | [13 empty] | VV | 2 | 2 | True | 1 | ROZPOCET
151 | M | 766 SP004 | Ozn. O04 - okno plastové 935x1465 mm jednokřídlové otevíravé/sklopné, izolační trojsklo, barva bílá | ks | 2 |  | 0 |  |  |  | základní |  | 0 | 0 | 0 | 0 | 0 | 32 | M | 2 |  |  |  | ROZPOCET | 0 | 0 | 0 | 0 | 0 | 1 | 0 | 16 | 1806877197
| VV |  | včetně vnitřních parotěsných a vnějších paropropustných pásek | [15 empty] | VV | 2 | 1 | True | 0 | ROZPOCET
| VV |  | včetně podkladního vícekomorového profilu | [15 empty] | VV | 2 | 1 | True | 0 | ROZPOCET
| VV |  | "viz kniha oken" 2 |  | 2 | [13 empty] | VV | 2 | 2 | True | 1 | ROZPOCET
152 | M | 766 SP005 | Ozn. O05 - okno plastové 2455x1455 mm dvoukřídlové otevíravé/sklopné a otevíravé, izolační trojsklo, barva bílá | ks | 8 |  | 0 |  |  |  | základní |  | 0 | 0 | 0 | 0 | 0 | 32 | M | 2 |  |  |  | ROZPOCET | 0 | 0 | 0 | 0 | 0 | 1 | 0 | 16 | -173122482
| VV |  | včetně vnitřních parotěsných a vnějších paropropustných pásek | [15 empty] | VV | 2 | 1 | True | 0 | ROZPOCET
| VV |  | včetně podkladního vícekomorového profilu | [15 empty] | VV | 2 | 1 | True | 0 | ROZPOCET
| VV |  | "viz kniha oken" 8 |  | 8 | [13 empty] | VV | 2 | 2 | True | 1 | ROZPOCET
153 | M | 766 SP006 | Ozn. O06 - okno plastové 2410x1455 mm dvoukřídlové otevíravé/sklopné a otevíravé, izolační trojsklo, barva bílá | ks | 40 |  | 0 |  |  |  | základní |  | 0 | 0 | 0 | 0 | 0 | 32 | M | 2 |  |  |  | ROZPOCET | 0 | 0 | 0 | 0 | 0 | 1 | 0 | 16 | 1020623753
| VV |  | včetně vnitřních parotěsných a vnějších paropropustných pásek | [15 empty] | VV | 2 | 1 | True | 0 | ROZPOCET
| VV |  | včetně podkladního vícekomorového profilu | [15 empty] | VV | 2 | 1 | True | 0 | ROZPOCET
| VV |  | "viz kniha oken" 40 |  | 40 | [13 empty] | VV | 2 | 2 | True | 1 | ROZPOCET
154 | M | 766 SP007 | Ozn. O07 - okno plastové 2410x1455 mm dvoukřídlové otevíravé/sklopné a otevíravé, izolační trojsklo, barva bílá | ks | 8 |  | 0 |  |  |  | základní |  | 0 | 0 | 0 | 0 | 0 | 32 | M | 2 |  |  |  | ROZPOCET | 0 | 0 | 0 | 0 | 0 | 1 | 0 | 16 | -725713757
| VV |  | včetně vnitřních parotěsných a vnějších paropropustných pásek | [15 empty] | VV | 2 | 1 | True | 0 | ROZPOCET
| VV |  | včetně podkladního vícekomorového profilu | [15 empty] | VV | 2 | 1 | True | 0 | ROZPOCET
| VV |  | "viz kniha oken" 8 |  | 8 | [13 empty] | VV | 2 | 2 | True | 1 | ROZPOCET
155 | M | 766 SP008 | Ozn. O08 - okno plastové 900x2250 mm (balkonové dveře) jednokřídlové otevíravé/sklopné, izolační trojsklo, barva bílá | ks | 8 |  | 0 |  |  |  | základní |  | 0 | 0 | 0 | 0 | 0 | 32 | M | 2 |  |  |  | ROZPOCET | 0 | 0 | 0 | 0 | 0 | 1 | 0 | 16 | -848653430
| VV |  | včetně vnitřních parotěsných a vnějších paropropustných pásek | [15 empty] | VV | 2 | 1 | True | 0 | ROZPOCET
| VV |  | včetně podkladního vícekomorového profilu | [15 empty] | VV | 2 | 1 | True | 0 | ROZPOCET
| VV |  | "viz kniha oken" 8 |  | 8 | [13 empty] | VV | 2 | 2 | True | 1 | ROZPOCET
156 | M | 766 SP009 | Ozn. O09 - okno plastové 1205x1495 mm jednokřídlové otevíravé/sklopné, izolační trojsklo, barva bílá | ks | 8 |  | 0 |  |  |  | základní |  | 0 | 0 | 0 | 0 | 0 | 32 | M | 2 |  |  |  | ROZPOCET | 0 | 0 | 0 | 0 | 0 | 1 | 0 | 16 | -1098282399
| VV |  | včetně vnitřních parotěsných a vnějších paropropustných pásek | [15 empty] | VV | 2 | 1 | True | 0 | ROZPOCET
| VV |  | včetně podkladního vícekomorového profilu | [15 empty] | VV | 2 | 1 | True | 0 | ROZPOCET
| VV |  | "viz kniha oken" 8 |  | 8 | [13 empty] | VV | 2 | 2 | True | 1 | ROZPOCET
157 | M | 766 SP010 | Ozn. O10 - okno plastové 1230x620 mm jednokřídlové sklopné, izolační trojsklo, barva bílá | ks | 16 |  | 0 |  |  |  | základní |  | 0 | 0 | 0 | 0 | 0 | 32 | M | 2 |  |  |  | ROZPOCET | 0 | 0 | 0 | 0 | 0 | 1 | 0 | 16 | 470181626
| VV |  | včetně vnitřních parotěsných a vnějších paropropustných pásek | [15 empty] | VV | 2 | 1 | True | 0 | ROZPOCET
| VV |  | včetně podkladního vícekomorového profilu | [15 empty] | VV | 2 | 1 | True | 0 | ROZPOCET
| VV |  | "viz kniha oken" 16 |  | 16 | [13 empty] | VV | 2 | 2 | True | 1 | ROZPOCET
158 | K | 766-001 | Montáž plastových oken a balkonových dveří | m | 624.59 |  | 0 |  |  |  | základní |  | 0 | 0 | 0 | 0 | 0 | 16 | K | 2 |  |  |  | ROZPOCET | 0 | 0 | 0 | 0 | 0 | 1 | 0 | 16 | -47764688
| VV |  | "okno ozn. O01" (0,88+1,48)*2*2 |  | 9.44 | [13 empty] | VV | 2 | 2 | True | 0 | ROZPOCET
| VV |  | "okno ozn. O02" (1,24+0,56)*2*4 |  | 14.4 | [13 empty] | VV | 2 | 2 | True | 0 | ROZPOCET
| VV |  | "okno ozn. O03" (0,895+1,48)*2 |  | 4.75 | [13 empty] | VV | 2 | 2 | True | 0 | ROZPOCET
| VV |  | "okno ozn. O04" (0,935+1,465)*2*2 |  | 9.6 | [13 empty] | VV | 2 | 2 | True | 0 | ROZPOCET
| VV |  | "okno ozn. O05" (2,455+1,455)*2*8 |  | 62.56 | [13 empty] | VV | 2 | 2 | True | 0 | ROZPOCET
| VV |  | "okno ozn. O06" (2,410+1,455)*2*40 |  | 309.2 | [13 empty] | VV | 2 | 2 | True | 0 | ROZPOCET
| VV |  | "okno ozn. O07" (2,410+1,455)*2*8 |  | 61.84 | [13 empty] | VV | 2 | 2 | True | 0 | ROZPOCET
| VV |  | "okno ozn. O08" (0,9+2,25)*2*8 |  | 50.4 | [13 empty] | VV | 2 | 2 | True | 0 | ROZPOCET
| VV |  | "okno ozn. O09" (1,205+1,495)*2*8 |  | 43.2 | [13 empty] | VV | 2 | 2 | True | 0 | ROZPOCET
| VV |  | "okno ozn. O10" (1,230+0,620)*2*16 |  | 59.2 | [13 empty] | VV | 2 | 2 | True | 0 | ROZPOCET
| VV |  | Součet |  | 624.59 | [13 empty] | VV | 2 | 4 | True | 1 | ROZPOCET
159 | K | 766-9001 | ozn. T01 - D+M, okenní parapet plastový komůrkový se zaobleným nosem, šířka ostění 164 mm, tl. 20 mm, barva bílá | m | 1.76 |  | 0 |  |  |  | základní |  | 0 | 0 | 0 | 0 | 0 | 16 | K | 2 |  |  |  | ROZPOCET | 0 | 0 | 0 | 0 | 0 | 1 | 0 | 16 | -1436283540
| VV |  | "viz kniha truhlářských výrobků" 0,88*2 |  | 1.76 | [13 empty] | VV | 2 | 2 | True | 1 | ROZPOCET
160 | K | 766-9002 | ozn. T02 - D+M, okenní parapet plastový komůrkový se zaobleným nosem, šířka ostění 164 mm, tl. 20 mm, barva bílá | m | 4.96 |  | 0 |  |  |  | základní |  | 0 | 0 | 0 | 0 | 0 | 16 | K | 2 |  |  |  | ROZPOCET | 0 | 0 | 0 | 0 | 0 | 1 | 0 | 16 | -728524003
| VV |  | "viz kniha truhlářských výrobků" 1,24*4 |  | 4.96 | [13 empty] | VV | 2 | 2 | True | 1 | ROZPOCET
161 | K | 766-9003 | ozn. T03 - D+M, okenní parapet plastový komůrkový se zaobleným nosem, šířka ostění 164 mm, tl. 20 mm, barva bílá | m | 0.895 |  | 0 |  |  |  | základní |  | 0 | 0 | 0 | 0 | 0 | 16 | K | 2 |  |  |  | ROZPOCET | 0 | 0 | 0 | 0 | 0 | 1 | 0 | 16 | 653833
| VV |  | "viz kniha truhlářských výrobků" 0,895*1 |  | 0.895 | [13 empty] | VV | 2 | 2 | True | 1 | ROZPOCET
162 | K | 766-9004 | ozn. T04 - D+M, okenní parapet plastový komůrkový se zaobleným nosem, šířka ostění 164 mm, tl. 20 mm, barva bílá | m | 1.87 |  | 0 |  |  |  | základní |  | 0 | 0 | 0 | 0 | 0 | 16 | K | 2 |  |  |  | ROZPOCET | 0 | 0 | 0 | 0 | 0 | 1 | 0 | 16 | -1990489771
| VV |  | "viz kniha truhlářských výrobků" 0,935*2 |  | 1.87 | [13 empty] | VV | 2 | 2 | True | 1 | ROZPOCET
163 | K | 766-9005 | ozn. T05 - D+M, okenní parapet plastový komůrkový se zaobleným nosem, šířka ostění 164 mm, tl. 20 mm, barva bílá | m | 19.64 |  | 0 |  |  |  | základní |  | 0 | 0 | 0 | 0 | 0 | 16 | K | 2 |  |  |  | ROZPOCET | 0 | 0 | 0 | 0 | 0 | 1 | 0 | 16 | -116423046
| VV |  | "viz kniha truhlářských výrobků" 2,455*8 |  | 19.64 | [13 empty] | VV | 2 | 2 | True | 1 | ROZPOCET
164 | K | 766-9006 | ozn. T06 - D+M, okenní parapet plastový komůrkový se zaobleným nosem, šířka ostění 214 mm, tl. 20 mm, barva bílá | m | 96.4 |  | 0 |  |  |  | základní |  | 0 | 0 | 0 | 0 | 0 | 16 | K | 2 |  |  |  | ROZPOCET | 0 | 0 | 0 | 0 | 0 | 1 | 0 | 16 | 1077541463
| VV |  | "viz kniha truhlářských výrobků" 2,41*40 |  | 96.4 | [13 empty] | VV | 2 | 2 | True | 1 | ROZPOCET
165 | K | 766-9007 | ozn. T07 - D+M, okenní parapet plastový komůrkový se zaobleným nosem, šířka ostění 122 mm, tl. 20 mm, barva bílá | m | 19.28 |  | 0 |  |  |  | základní |  | 0 | 0 | 0 | 0 | 0 | 16 | K | 2 |  |  |  | ROZPOCET | 0 | 0 | 0 | 0 | 0 | 1 | 0 | 16 | 151913296
| VV |  | "viz kniha truhlářských výrobků" 2,41*8 |  | 19.28 | [13 empty] | VV | 2 | 2 | True | 1 | ROZPOCET
166 | K | 766-9008 | ozn. T08 - D+M, okenní parapet plastový komůrkový se zaobleným nosem, šířka ostění 122 mm, tl. 20 mm, barva bílá | m | 7.2 |  | 0 |  |  |  | základní |  | 0 | 0 | 0 | 0 | 0 | 16 | K | 2 |  |  |  | ROZPOCET | 0 | 0 | 0 | 0 | 0 | 1 | 0 | 16 | -1288752620
| VV |  | "viz kniha truhlářských výrobků" 0,9*8 |  | 7.2 | [13 empty] | VV | 2 | 2 | True | 1 | ROZPOCET
167 | K | 766-9009 | ozn. T09 - D+M, okenní parapet plastový komůrkový se zaobleným nosem, šířka ostění 214 mm, tl. 20 mm, barva bílá | m | 9.64 |  | 0 |  |  |  | základní |  | 0 | 0 | 0 | 0 | 0 | 16 | K | 2 |  |  |  | ROZPOCET | 0 | 0 | 0 | 0 | 0 | 1 | 0 | 16 | -1978423719
| VV |  | "viz kniha truhlářských výrobků" 1,205*8 |  | 9.64 | [13 empty] | VV | 2 | 2 | True | 1 | ROZPOCET
168 | K | 766-9010 | ozn. T10 - D+M, okenní parapet plastový komůrkový se zaobleným nosem, šířka ostění 214 mm, tl. 20 mm, barva bílá | m | 19.68 |  | 0 |  |  |  | základní |  | 0 | 0 | 0 | 0 | 0 | 16 | K | 2 |  |  |  | ROZPOCET | 0 | 0 | 0 | 0 | 0 | 1 | 0 | 16 | -133308286
| VV |  | "viz kniha truhlářských výrobků" 1,23*16 |  | 19.68 | [13 empty] | VV | 2 | 2 | True | 1 | ROZPOCET
169 | K | 998766203 | Přesun hmot procentní pro konstrukce truhlářské v objektech v do 24 m | % |  |  | 0 |  |  |  | základní |  | 0 | 0 | 0 | 0 | 0 | 16 | K | 2 |  |  |  | ROZPOCET | 0 | 0 | 0 | 0 | 0 | 1 | 0 | 16 | -1522913765
| D | 767 | Konstrukce zámečnické |  |  |  | 0 | [5 empty] | 0 |  | 0 |  | 0 | 2 | D | 1 |  |  |  | ROZPOCET | [6 empty] | 0
170 | K | 767-001a | Demontáž kovových okenních mříží | m2 | 35.935 |  | 0 |  |  |  | základní |  | 0 | 0 | 0 | 0 | 0 | 16 | K | 2 |  |  |  | ROZPOCET | 0 | 0 | 0 | 0 | 0 | 1 | 0 | 16 | 416404176
| VV |  | §05 Demontáž mříží oken | [15 empty] | VV | 2 | 1 | True | 0 | ROZPOCET
| VV |  | ** výměra = rozměry oken | [15 empty] | VV | 2 | 1 | True | 0 | ROZPOCET
| VV |  | pohled severní - nový stav, 1. NP | [15 empty] | VV | 2 | 1 | True | 0 | ROZPOCET
| VV |  | 2,455*1,455*3+0,88*1,48*2+1,24*0,56+0,895*1,475 |  | 15.335 | [13 empty] | VV | 2 | 2 | True | 0 | ROZPOCET
| VV |  | pohled jižní - nový stav, 1. NP | [15 empty] | VV | 2 | 1 | True | 0 | ROZPOCET
| VV |  | 2,455*1,455*5+0,935*1,465*2 |  | 20.6 | [13 empty] | VV | 2 | 2 | True | 0 | ROZPOCET
| VV |  | Součet |  | 35.935 | [13 empty] | VV | 2 | 4 | True | 1 | ROZPOCET
171 | K | 767-001b | Demontáž stávajících kotevních prvků okenních mříží | ks | 56 |  | 0 |  |  |  | základní |  | 0 | 0 | 0 | 0 | 0 | 16 | K | 2 |  |  |  | ROZPOCET | 0 | 0 | 0 | 0 | 0 | 1 | 0 | 16 | 1886032354
| VV |  | "kotvení okenních mříží" 14*4 |  | 56 | [13 empty] | VV | 2 | 2 | True | 1 | ROZPOCET
172 | K | 767-001c | Zpětná montáž a úprava stávajících kotevních prvků na zateplené fasádě | ks | 56 |  | 0 |  |  |  | základní |  | 0 | 0 | 0 | 0 | 0 | 16 | K | 2 |  |  |  | ROZPOCET | 0 | 0 | 0 | 0 | 0 | 1 | 0 | 16 | 1919074084
| VV |  | "kotvení okenních mříží" 14*4 |  | 56 | [13 empty] | VV | 2 | 2 | True | 1 | ROZPOCET
173 | K | 767-001d | Oprava a zpětná montáž upravených kovových okenních mříží | m2 | 35.935 |  | 0 |  |  |  | základní |  | 0 | 0 | 0 | 0 | 0 | 16 | K | 2 |  |  |  | ROZPOCET | 0 | 0 | 0 | 0 | 0 | 1 | 0 | 16 | 1241776340
| VV |  | §05 Po demontáži mříží oken - obroušení, očištění + nová povrchová úprava práškovým lakováním | [15 empty] | VV | 2 | 1 | True | 0 | ROZPOCET
| VV |  | ** po dokončení prací zpětná montáž (ozn. F + stáv. G) | [15 empty] | VV | 2 | 1 | True | 0 | ROZPOCET
| VV |  | ** výměra = rozměry oken | [15 empty] | VV | 2 | 1 | True | 0 | ROZPOCET
| VV |  | pohled severní - nový stav, 1. NP | [15 empty] | VV | 2 | 1 | True | 0 | ROZPOCET
| VV |  | 2,455*1,455*3+0,88*1,48*2+1,24*0,56+0,895*1,475 |  | 15.335 | [13 empty] | VV | 2 | 2 | True | 0 | ROZPOCET
| VV |  | pohled jižní - nový stav, 1. NP | [15 empty] | VV | 2 | 1 | True | 0 | ROZPOCET
| VV |  | 2,455*1,455*5+0,935*1,465*2 |  | 20.6 | [13 empty] | VV | 2 | 2 | True | 0 | ROZPOCET
| VV |  | Součet |  | 35.935 | [13 empty] | VV | 2 | 4 | True | 1 | ROZPOCET
174 | K | 767-002 | Demontáž a zpětná montáž (po úpravě) ocelové konstrukce pro popínavé rostliny | ks | 1 |  | 0 |  |  |  | základní |  | 0 | 0 | 0 | 0 | 0 | 16 | K | 2 |  |  |  | ROZPOCET | 0 | 0 | 0 | 0 | 0 | 1 | 0 | 16 | -1509907511
| VV |  | §07 Demontáž opěrné konstrukce pro popínavé rostliny | [15 empty] | VV | 2 | 1 | True | 0 | ROZPOCET
| VV |  | ** stávaj. nátěr ocelové konstrukce odstranit opálením a obroušením | [15 empty] | VV | 2 | 1 | True | 0 | ROZPOCET
| VV |  | ** nová povrchová úprava nátěrem, úprava kotvení nad terénem (kotevní prvek) | [15 empty] | VV | 2 | 1 | True | 0 | ROZPOCET
| VV |  | ** po dokončení prací zpětná montáž navařením na kotevní prvek | [15 empty] | VV | 2 | 1 | True | 0 | ROZPOCET
| VV |  | "na západní straně" 1 |  | 1 | [13 empty] | VV | 2 | 2 | True | 1 | ROZPOCET
175 | K | 767-003 | Ozn. Z01 - D+M, zábradlí lodžie 3400x900 mm z ocelových válcovaných profilů - výplň z tyčové oceli o prům. 12 mm, kotvení do žb panelů z boku, povrchová úprava práškovým lakováním v barvě hnědé | ks | 4 |  | 0 |  |  |  | základní |  | 0 | 0 | 0 | 0 | 0 | 16 | K | 2 |  |  |  | ROZPOCET | 0 | 0 | 0 | 0 | 0 | 1 | 0 | 16 | 51330403
| VV |  | "viz zámečnické výrobky" 4 |  | 4 | [13 empty] | VV | 2 | 2 | True | 1 | ROZPOCET
176 | K | 767-004 | Ozn. Z02 - D+M, zábradlí lodžie 3570x900 mm z ocelových válcovaných profilů - výplň z tyčové oceli o prům. 12 mm, kotvení do žb panelů z boku, povrchová úprava práškovým lakováním v barvě hnědé | ks | 4 |  | 0 |  |  |  | základní |  | 0 | 0 | 0 | 0 | 0 | 16 | K | 2 |  |  |  | ROZPOCET | 0 | 0 | 0 | 0 | 0 | 1 | 0 | 16 | -908047963
| VV |  | "viz zámečnické výrobky" 4 |  | 4 | [13 empty] | VV | 2 | 2 | True | 1 | ROZPOCET
177 | K | 767-005 | Ozn. De1 - D+M, prosklená stěna 3920x2450 mm se vstupními dveřmi bezpečnostními - hliníkové s přerušeným tepelným mostem, boční zasklení fixní bezpečnostní izolační, kování panikové, v barvě tmavě hnědé včetně samozavírače | ks | 1 |  | 0 |  |  |  | základní |  | 0 | 0 | 0 | 0 | 0 | 16 | K | 2 |  |  |  | ROZPOCET | 0 | 0 | 0 | 0 | 0 | 1 | 0 | 16 | -315261747
| VV |  | "viz kniha dveří" 1 |  | 1 | [13 empty] | VV | 2 | 2 | True | 1 | ROZPOCET
178 | K | 767-006 | Ozn. D1 - D+M, interierové vstupní dveře 1500x2260 mm dvoukřídlové - hliníkové, zasklení bezpečnostní, kování panikové, v barvě tmavě hnědé včetně samozavírače | ks | 1 |  | 0 |  |  |  | základní |  | 0 | 0 | 0 | 0 | 0 | 16 | K | 2 |  |  |  | ROZPOCET | 0 | 0 | 0 | 0 | 0 | 1 | 0 | 16 | 1076549907
| VV |  | "viz kniha dveří" 1 |  | 1 | [13 empty] | VV | 2 | 2 | True | 1 | ROZPOCET
179 | K | 767-007 | D+M, provedení nových stožárů pro televizní antény - stožár pro ploché střechy, s podstavou včetně zatěžovací betonové dlaždice, výška stožáru 2 m, průměr 48 mm, povrchová úprava žárovým zinkováním | ks | 2 |  | 0 |  |  |  | základní |  | 0 | 0 | 0 | 0 | 0 | 16 | K | 2 |  |  |  | ROZPOCET | 0 | 0 | 0 | 0 | 0 | 1 | 0 | 16 | -2135034646
180 | K | 998767203 | Přesun hmot procentní pro zámečnické konstrukce v objektech v do 24 m | % |  |  | 0 |  |  |  | základní |  | 0 | 0 | 0 | 0 | 0 | 16 | K | 2 |  |  |  | ROZPOCET | 0 | 0 | 0 | 0 | 0 | 1 | 0 | 16 | -475216978
| D | 771 | Podlahy z dlaždic |  |  |  | 0 | [5 empty] | 0 |  | 1.1428 |  | 0 | 2 | D | 1 |  |  |  | ROZPOCET | [6 empty] | 0
181 | K | 771990111a | Očištění a vyrovnání stávajícího podkladu samonivelační stěrkou tl 8 mm včetně penetrace podkladu | m2 | 3.589 |  | 0 |  |  |  | základní |  | 0 | 0.00715 | 0.025661 | 0 | 0 | 16 | K | 2 |  |  |  | ROZPOCET | 0 | 0 | 0 | 0 | 0 | 1 | 0 | 16 | -811791018
| VV |  | "podlaha závětří u hlavního vstupu - 1. NP - pohled severní" (0,775+0,15)*3,88 |  | 3.589 | [13 empty] | VV | 2 | 2 | True | 1 | ROZPOCET
182 | K | 771474113 | Montáž soklíků z dlaždic keramických rovných lepených flexibilním mrazuvzdorným lepidlem v do 120 mm | m | 54.11 |  | 0 |  |  |  | základní |  | 0 | 0.00062 | 0.033548 | 0 | 0 | 16 | K | 2 |  |  |  | ROZPOCET | 0 | 0 | 0 | 0 | 0 | 1 | 0 | 16 | 1289106757
| VV |  | soklíky - Balkon | [15 empty] | VV | 2 | 1 | True | 0 | ROZPOCET
| VV |  | pohled severní | [15 empty] | VV | 2 | 1 | True | 0 | ROZPOCET
| VV |  | (3,72+0,7*2+0,14*2+0,6*2)*4 |  | 26.4 | [13 empty] | VV | 2 | 2 | True | 0 | ROZPOCET
| VV |  | (3,80+0,7+0,14+0,6+1,3)*4 |  | 26.16 | [13 empty] | VV | 2 | 2 | True | 0 | ROZPOCET
| VV |  | Mezisoučet |  | 52.56 | [13 empty] | VV | 2 | 3 | True | 0 | ROZPOCET
| VV |  | "podlaha závětří u hlavního vstupu - 1. NP - pohled severní" 0,775*2 |  | 1.55 | [13 empty] | VV | 2 | 2 | True | 0 | ROZPOCET
| VV |  | Mezisoučet |  | 1.55 | [13 empty] | VV | 2 | 3 | True | 0 | ROZPOCET
| VV |  | Součet |  | 54.11 | [13 empty] | VV | 2 | 4 | True | 1 | ROZPOCET
183 | K | 771574131a | Montáž podlah keramických režných protiskluzných mrazuvzdorných lepených flexibilním mrazuvdorným lepidlem včetně penetrace a spárovačky | m2 | 38.845 |  | 0 |  |  |  | základní |  | 0 | 0.00392 | 0.15227 | 0 | 0 | 16 | K | 2 |  |  |  | ROZPOCET | 0 | 0 | 0 | 0 | 0 | 1 | 0 | 16 | -850397226
| VV |  | ozn. F02 - Balkon | [15 empty] | VV | 2 | 1 | True | 0 | ROZPOCET
| VV |  | pohled severní | [15 empty] | VV | 2 | 1 | True | 0 | ROZPOCET
| VV |  | (3,72*0,7+3,44*0,5)*4 |  | 17.296 | [13 empty] | VV | 2 | 2 | True | 0 | ROZPOCET
| VV |  | (3,80*0,7+3,66*0,5)*4 |  | 17.96 | [13 empty] | VV | 2 | 2 | True | 0 | ROZPOCET
| VV |  | Mezisoučet |  | 35.256 | [13 empty] | VV | 2 | 3 | True | 0 | ROZPOCET
| VV |  | "podlaha závětří u hlavního vstupu - 1. NP - pohled severní" (0,775+0,15)*3,88 |  | 3.589 | [13 empty] | VV | 2 | 2 | True | 0 | ROZPOCET
| VV |  | Mezisoučet |  | 3.589 | [13 empty] | VV | 2 | 3 | True | 0 | ROZPOCET
| VV |  | Součet |  | 38.845 | [13 empty] | VV | 2 | 4 | True | 1 | ROZPOCET
184 | M | 597614060a | dlaždice keramické mrazuvzdorné protiskluzné - třída protiskluznosti R10 | m2 | 48.507 |  | 0 |  |  |  | základní |  | 0 | 0.0192 | 0.93133 | 0 | 0 | 32 | M | 2 |  |  |  | ROZPOCET | 0 | 0 | 0 | 0 | 0 | 1 | 0 | 16 | 1299859843
| VV |  | ozn. F02 - Balkon | [15 empty] | VV | 2 | 1 | True | 0 | ROZPOCET
| VV |  | pohled severní | [15 empty] | VV | 2 | 1 | True | 0 | ROZPOCET
| VV |  | (3,72*0,7+3,44*0,5)*4*1,1 |  | 19.026 | [13 empty] | VV | 2 | 2 | True | 0 | ROZPOCET
| VV |  | (3,80*0,7+3,66*0,5)*4*1,1 |  | 19.756 | [13 empty] | VV | 2 | 2 | True | 0 | ROZPOCET
| VV |  | Mezisoučet |  | 38.782 | [13 empty] | VV | 2 | 3 | True | 0 | ROZPOCET
| VV |  | "podlaha závětří u hlavního vstupu - 1. NP - pohled severní" (0,775+0,15)*3,88*1,1 |  | 3.948 | [13 empty] | VV | 2 | 2 | True | 0 | ROZPOCET
| VV |  | Mezisoučet |  | 3.948 | [13 empty] | VV | 2 | 3 | True | 0 | ROZPOCET
| VV |  | soklíky - Balkon | [15 empty] | VV | 2 | 1 | True | 0 | ROZPOCET
| VV |  | pohled severní | [15 empty] | VV | 2 | 1 | True | 0 | ROZPOCET
| VV |  | (3,72+0,7*2+0,14*2+0,5*2)*4*0,1*1,1 |  | 2.816 | [13 empty] | VV | 2 | 2 | True | 0 | ROZPOCET
| VV |  | (3,80+0,7+0,14+0,5+1,2)*4*0,1*1,1 |  | 2.79 | [13 empty] | VV | 2 | 2 | True | 0 | ROZPOCET
| VV |  | Mezisoučet |  | 5.606 | [13 empty] | VV | 2 | 3 | True | 0 | ROZPOCET
| VV |  | "podlaha závětří u hlavního vstupu - 1. NP - pohled severní" 0,775*2*0,1*1,1 |  | 0.171 | [13 empty] | VV | 2 | 2 | True | 0 | ROZPOCET
| VV |  | Mezisoučet |  | 0.171 | [13 empty] | VV | 2 | 3 | True | 0 | ROZPOCET
| VV |  | Součet |  | 48.507 | [13 empty] | VV | 2 | 4 | True | 1 | ROZPOCET
185 | K | 998771203 | Přesun hmot procentní pro podlahy z dlaždic v objektech v do 24 m | % |  |  | 0 |  |  |  | základní |  | 0 | 0 | 0 | 0 | 0 | 16 | K | 2 |  |  |  | ROZPOCET | 0 | 0 | 0 | 0 | 0 | 1 | 0 | 16 | 908683749
| D | 784 | Dokončovací práce - malby |  |  |  | 0 | [5 empty] | 0 |  | 0.083363 |  | 0 | 2 | D | 1 |  |  |  | ROZPOCET | [6 empty] | 0
186 | K | 784221101 | Dvojnásobné bílé malby ze směsí za sucha dobře otěruvzdorných v místnostech do 3,80 m | m2 | 170.129 |  | 0 | CS ÚRS 2016 01 |  |  | základní |  | 0 | 0.00029 | 0.049337 | 0 | 0 | 16 | K | 2 |  |  |  | ROZPOCET | 0 | 0 | 0 | 0 | 0 | 1 | 0 | 16 | 1576923848
| VV |  | ozn. W04 - Stěna lodžie | [15 empty] | VV | 2 | 1 | True | 0 | ROZPOCET
| VV |  | pohled severní | [15 empty] | VV | 2 | 1 | True | 0 | ROZPOCET
| VV |  | (4,0*2,65-0,9*2,25-2,41*1,5)*8 |  | 39.68 | [13 empty] | VV | 2 | 2 | True | 0 | ROZPOCET
| VV |  | ostění + pod parapetem | [15 empty] | VV | 2 | 1 | True | 0 | ROZPOCET
| VV |  | (0,9*16+2,25*16+2,41*16+1,5*16)*0,15 |  | 16.944 | [13 empty] | VV | 2 | 2 | True | 0 | ROZPOCET
| VV |  | ostění ostatních oken + pod parapetem | [15 empty] | VV | 2 | 1 | True | 0 | ROZPOCET
| VV |  | pohled severní | [15 empty] | VV | 2 | 1 | True | 0 | ROZPOCET
| VV |  | (2,455*6+1,455*6+1,24*4+0,56*4+0,88*4+1,48*4+0,895*2+1,475*2)*0,22 |  | 9.865 | [13 empty] | VV | 2 | 2 | True | 0 | ROZPOCET
| VV |  | pohled jižní | [15 empty] | VV | 2 | 1 | True | 0 | ROZPOCET
| VV |  | (2,455*10+1,455*10+1,23*2+0,565*2+1,24*2+0,56*2+0,935*4+1,465*4)*0,22 |  | 12.296 | [13 empty] | VV | 2 | 2 | True | 0 | ROZPOCET
| VV |  | pohled severní | [15 empty] | VV | 2 | 1 | True | 0 | ROZPOCET
| VV |  | (2,41*32+1,5*32+1,23*32+0,62*32)*0,22 |  | 40.55 | [13 empty] | VV | 2 | 2 | True | 0 | ROZPOCET
| VV |  | pohled jižní | [15 empty] | VV | 2 | 1 | True | 0 | ROZPOCET
| VV |  | (2,41*48+1,5*48+1,205*16+1,495*16)*0,22 |  | 50.794 | [13 empty] | VV | 2 | 2 | True | 0 | ROZPOCET
| VV |  | Součet |  | 170.129 | [13 empty] | VV | 2 | 4 | True | 1 | ROZPOCET
187 | K | 784181121 | Hloubková jednonásobná penetrace podkladu v místnostech výšky do 3,80 m | m2 | 170.129 |  | 0 | CS ÚRS 2016 01 |  |  | základní |  | 0 | 0.0002 | 0.034026 | 0 | 0 | 16 | K | 2 |  |  |  | ROZPOCET | 0 | 0 | 0 | 0 | 0 | 1 | 0 | 16 | 1665166744
| VV |  | ozn. W04 - Stěna lodžie | [15 empty] | VV | 2 | 1 | True | 0 | ROZPOCET
| VV |  | pohled severní | [15 empty] | VV | 2 | 1 | True | 0 | ROZPOCET
| VV |  | (4,0*2,65-0,9*2,25-2,41*1,5)*8 |  | 39.68 | [13 empty] | VV | 2 | 2 | True | 0 | ROZPOCET
| VV |  | ostění + pod parapetem | [15 empty] | VV | 2 | 1 | True | 0 | ROZPOCET
| VV |  | (0,9*16+2,25*16+2,41*16+1,5*16)*0,15 |  | 16.944 | [13 empty] | VV | 2 | 2 | True | 0 | ROZPOCET
| VV |  | ostění ostatních oken + pod parapetem | [15 empty] | VV | 2 | 1 | True | 0 | ROZPOCET
| VV |  | pohled severní | [15 empty] | VV | 2 | 1 | True | 0 | ROZPOCET
| VV |  | (2,455*6+1,455*6+1,24*4+0,56*4+0,88*4+1,48*4+0,895*2+1,475*2)*0,22 |  | 9.865 | [13 empty] | VV | 2 | 2 | True | 0 | ROZPOCET
| VV |  | pohled jižní | [15 empty] | VV | 2 | 1 | True | 0 | ROZPOCET
| VV |  | (2,455*10+1,455*10+1,23*2+0,565*2+1,24*2+0,56*2+0,935*4+1,465*4)*0,22 |  | 12.296 | [13 empty] | VV | 2 | 2 | True | 0 | ROZPOCET
| VV |  | pohled severní | [15 empty] | VV | 2 | 1 | True | 0 | ROZPOCET
| VV |  | (2,41*32+1,5*32+1,23*32+0,62*32)*0,22 |  | 40.55 | [13 empty] | VV | 2 | 2 | True | 0 | ROZPOCET
| VV |  | pohled jižní | [15 empty] | VV | 2 | 1 | True | 0 | ROZPOCET
| VV |  | (2,41*48+1,5*48+1,205*16+1,495*16)*0,22 |  | 50.794 | [13 empty] | VV | 2 | 2 | True | 0 | ROZPOCET
| VV |  | Součet |  | 170.129 | [13 empty] | VV | 2 | 4 | True | 1 | ROZPOCET
| D | 786 | Dokončovací práce - čalounické úpravy |  |  |  | 0 | [5 empty] | 0 |  | 0 |  | 0 | 2 | D | 1 |  |  |  | ROZPOCET | [6 empty] | 0
188 | M | 786 SP001 | Interiérové lamelové vodorovné žaluzie pro okno Ozn. O01 - 880x1480 mm | ks | 2 |  | 0 |  |  |  | základní |  | 0 | 0 | 0 | 0 | 0 | 32 | M | 2 |  |  |  | ROZPOCET | 0 | 0 | 0 | 0 | 0 | 1 | 0 | 16 | -720670387
| VV |  | "viz kniha oken" 2 |  | 2 | [13 empty] | VV | 2 | 2 | True | 1 | ROZPOCET
189 | M | 786 SP002 | Interiérové lamelové vodorovné žaluzie pro okno Ozn. O03 - 895x1480 mm | ks | 1 |  | 0 |  |  |  | základní |  | 0 | 0 | 0 | 0 | 0 | 32 | M | 2 |  |  |  | ROZPOCET | 0 | 0 | 0 | 0 | 0 | 1 | 0 | 16 | 1618327949
| VV |  | "viz kniha oken" 1 |  | 1 | [13 empty] | VV | 2 | 2 | True | 1 | ROZPOCET
190 | M | 786 SP003 | Interiérové lamelové vodorovné žaluzie pro okno Ozn. O04 - 935x1465 mm | ks | 2 |  | 0 |  |  |  | základní |  | 0 | 0 | 0 | 0 | 0 | 32 | M | 2 |  |  |  | ROZPOCET | 0 | 0 | 0 | 0 | 0 | 1 | 0 | 16 | -1734900761
| VV |  | "viz kniha oken" 2 |  | 2 | [13 empty] | VV | 2 | 2 | True | 1 | ROZPOCET
191 | M | 786 SP004 | Interiérové lamelové vodorovné žaluzie pro okno Ozn. O05 - 2455x1455 mm | ks | 8 |  | 0 |  |  |  | základní |  | 0 | 0 | 0 | 0 | 0 | 32 | M | 2 |  |  |  | ROZPOCET | 0 | 0 | 0 | 0 | 0 | 1 | 0 | 16 | 1123416866
| VV |  | "viz kniha oken" 8 |  | 8 | [13 empty] | VV | 2 | 2 | True | 1 | ROZPOCET
192 | M | 786 SP005 | Interiérové lamelové vodorovné žaluzie pro okno Ozn. O06 - 2410x1455 mm | ks | 40 |  | 0 |  |  |  | základní |  | 0 | 0 | 0 | 0 | 0 | 32 | M | 2 |  |  |  | ROZPOCET | 0 | 0 | 0 | 0 | 0 | 1 | 0 | 16 | -841717026
| VV |  | "viz kniha oken" 40 |  | 40 | [13 empty] | VV | 2 | 2 | True | 1 | ROZPOCET
193 | M | 786 SP006 | Interiérové lamelové vodorovné žaluzie pro okno Ozn. O07 - 2410x1455 mm | ks | 8 |  | 0 |  |  |  | základní |  | 0 | 0 | 0 | 0 | 0 | 32 | M | 2 |  |  |  | ROZPOCET | 0 | 0 | 0 | 0 | 0 | 1 | 0 | 16 | 275687961
| VV |  | "viz kniha oken" 8 |  | 8 | [13 empty] | VV | 2 | 2 | True | 1 | ROZPOCET
194 | M | 786 SP007 | Interiérové lamelové vodorovné žaluzie pro okno Ozn. O08 - 900x2250 mm | ks | 8 |  | 0 |  |  |  | základní |  | 0 | 0 | 0 | 0 | 0 | 32 | M | 2 |  |  |  | ROZPOCET | 0 | 0 | 0 | 0 | 0 | 1 | 0 | 16 | 2146780125
| VV |  | "viz kniha oken" 8 |  | 8 | [13 empty] | VV | 2 | 2 | True | 1 | ROZPOCET
195 | M | 786 SP008 | Interiérové lamelové vodorovné žaluzie pro okno Ozn. O09 - 1205x1495 mm | ks | 8 |  | 0 |  |  |  | základní |  | 0 | 0 | 0 | 0 | 0 | 32 | M | 2 |  |  |  | ROZPOCET | 0 | 0 | 0 | 0 | 0 | 1 | 0 | 16 | -1171579252
| VV |  | "viz kniha oken" 8 |  | 8 | [13 empty] | VV | 2 | 2 | True | 1 | ROZPOCET
196 | K | 786626111 | Montáž lamelové žaluzie vnitřní do oken plastových | m2 | 234.172 |  | 0 | CS ÚRS 2011 02 |  |  | základní |  | 0 | 0 | 0 | 0 | 0 | 16 | K | 2 |  |  |  | ROZPOCET | 0 | 0 | 0 | 0 | 0 | 1 | 0 | 16 | 215221854
| VV |  | 0,88*1,48*2 |  | 2.605 | [13 empty] | VV | 2 | 2 | True | 0 | ROZPOCET
| VV |  | 0,895*1,48*1 |  | 1.325 | [13 empty] | VV | 2 | 2 | True | 0 | ROZPOCET
| VV |  | 0,935*1,465*2 |  | 2.74 | [13 empty] | VV | 2 | 2 | True | 0 | ROZPOCET
| VV |  | 2,455*1,455*8 |  | 28.576 | [13 empty] | VV | 2 | 2 | True | 0 | ROZPOCET
| VV |  | 2,41*1,455*40 |  | 140.262 | [13 empty] | VV | 2 | 2 | True | 0 | ROZPOCET
| VV |  | 2,41*1,455*8 |  | 28.052 | [13 empty] | VV | 2 | 2 | True | 0 | ROZPOCET
| VV |  | 0,9*2,25*8 |  | 16.2 | [13 empty] | VV | 2 | 2 | True | 0 | ROZPOCET
| VV |  | 1,205*1,495*8 |  | 14.412 | [13 empty] | VV | 2 | 2 | True | 0 | ROZPOCET
| VV |  | Součet |  | 234.172 | [13 empty] | VV | 2 | 4 | True | 1 | ROZPOCET
197 | K | 998786203 | Přesun hmot procentní pro čalounické úpravy v objektech v do 24 m | % |  |  | 0 | CS ÚRS 2011 02 |  |  | základní |  | 0 | 0 | 0 | 0 | 0 | 16 | K | 2 |  |  |  | ROZPOCET | 0 | 0 | 0 | 0 | 0 | 1 | 0 | 16 | -928076899
| D | 796 | Přípojky |  |  |  | 0 | [5 empty] | 0 |  | 0 |  | 0 | 2 | D | 1 |  |  |  | ROZPOCET | [6 empty] | 0
198 | K | 796-001 | Dešťová kanalizace - potrubí KG DN 125 včetně napojení na svislý dešťový svod, včetně napojení do vsakovacího objektu, včetně podsypu a obsypu štěrkopískem a včetně zemních prací | m | 2.9 |  | 0 |  |  |  | základní |  | 0 | 0 | 0 | 0 | 0 | 16 | K | 2 |  |  |  | ROZPOCET | 0 | 0 | 0 | 0 | 0 | 1 | 0 | 16 | 1675381522
| VV |  | "kanalizace pro odvod dešťových vod ze střechy zádveří do vsakovacího objektu" 2,9 |  | 2.9 | [13 empty] | VV | 2 | 2 | True | 1 | ROZPOCET
199 | K | 796-002 | Vsakovací objekt pro dešťové vody hl. 1300 mm pod ÚT - 2 ks betonová skruž prům. 1000 mm, H. 500 mm + poklop, štěrkopískové lože tl. 200 mm, ve skružích drenážní vrstva z kameniva tl. 300 mm | ks | 1 |  | 0 |  |  |  | základní |  | 0 | 0 | 0 | 0 | 0 | 16 | K | 2 |  |  |  | ROZPOCET | 0 | 0 | 0 | 0 | 0 | 1 | 0 | 16 | 1428496520
| VV |  | "likvidace dešťových vod ze střechy zádveří" 1 |  | 1 | [13 empty] | VV | 2 | 2 | True | 1 | ROZPOCET
| D | 799 | Ostatní konstrukce a práce |  |  |  | 0 | [5 empty] | 0 |  | 0 |  | 0 | 2 | D | 1 |  |  |  | ROZPOCET | [6 empty] | 0
200 | K | 799-001 | D+M, střešní výlez 840x1100 mm zateplený, kontrukce typu min. DP2 (bez žebříku) včetně vyzdvednutí výlezu o 250 mm | ks | 2 |  | 0 |  |  |  | základní |  | 0 | 0 | 0 | 0 | 0 | 16 | K | 2 |  |  |  | ROZPOCET | 0 | 0 | 0 | 0 | 0 | 1 | 0 | 16 | 57657121
| VV |  | "viz kniha ostatních výrobků Os02" 2 |  | 2 | [13 empty] | VV | 2 | 2 | True | 1 | ROZPOCET
201 | K | 799-002 | D+M, oprava stávajících odvětrávacích šachet 950x1010 mm | ks | 4 |  | 0 |  |  |  | základní |  | 0 | 0 | 0 | 0 | 0 | 16 | K | 2 |  |  |  | ROZPOCET | 0 | 0 | 0 | 0 | 0 | 1 | 0 | 16 | 435042213
| VV |  | "viz půdorys střechy" 4 |  | 4 | [13 empty] | VV | 2 | 2 | True | 1 | ROZPOCET
| VV |  | ** původní žb krycí deska se odstraní | [15 empty] | VV | 2 | 1 | True | 0 | ROZPOCET
| VV |  | ** zpětné zakrytí deskou z prken tl. 24 mm kotvených na rámu z latí 40/60-na spodní straně stažených 2 svlaky z prken tl. 24 mm | [15 empty] | VV | 2 | 1 | True | 0 | ROZPOCET
| VV |  | ** skrz desku se provedou 2 prostupy - jeden pro vytažení odvětrávací hlavice kanalizace a druhý jako odtah samotné ventilační šachty | [15 empty] | VV | 2 | 1 | True | 0 | ROZPOCET
| VV |  | ** na obě odvětrání použít odvětrávací hlavice kanalizace | [15 empty] | VV | 2 | 1 | True | 0 | ROZPOCET
| VV |  | ** v desce provést prostupku pro elektro a STA | [15 empty] | VV | 2 | 1 | True | 0 | ROZPOCET
| VV |  | ** boky a deska ventilační šachty obložit ESP tl. 20 mm | [15 empty] | VV | 2 | 1 | True | 0 | ROZPOCET
| VV |  | ** vše zakryto povlakovou hydroizolací z fólie - viz samostatná položka | [15 empty] | VV | 2 | 1 | True | 0 | ROZPOCET
| VV |  | ** klempířské prvky - viz samostatné položky | [15 empty] | VV | 2 | 1 | True | 0 | ROZPOCET
202 | K | 799-003 | D+M, dřevocementová budka pro rorýse se třemi vletovými otvory | ks | 17 |  | 0 |  |  |  | základní |  | 0 | 0 | 0 | 0 | 0 | 16 | K | 2 |  |  |  | ROZPOCET | 0 | 0 | 0 | 0 | 0 | 1 | 0 | 16 | -145817014
| VV |  | "viz jednání se zpracovatelem posudku" 17 |  | 17 | [13 empty] | VV | 2 | 2 | True | 1 | ROZPOCET
203 | K | 799-004 | Demontáž a zpětná montáž rozvaděče telekomunikací | ks | 1 |  | 0 |  |  |  | základní |  | 0 | 0 | 0 | 0 | 0 | 16 | K | 2 |  |  |  | ROZPOCET | 0 | 0 | 0 | 0 | 0 | 1 | 0 | 16 | 770456340
| VV |  | "na jižní fasádě objektu" 1 |  | 1 | [13 empty] | VV | 2 | 2 | True | 1 | ROZPOCET
204 | K | 799-005 | Nový sloupek elektro včetně základního vystrojení pro montáž elektroměru | ks | 2 |  | 0 |  |  |  | základní |  | 0 | 0 | 0 | 0 | 0 | 16 | K | 2 |  |  |  | ROZPOCET | 0 | 0 | 0 | 0 | 0 | 1 | 0 | 16 | -1805247264
| VV |  | "na východní straně objektu - odsazený od fasády 0,5 m" 2 |  | 2 | [13 empty] | VV | 2 | 2 | True | 1 | ROZPOCET
205 | K | 799-007 | D+M, prostupky pro elektro rozvody (do ETICS) v zateplené fasádě | ks | 8 |  | 0 |  |  |  | základní |  | 0 | 0 | 0 | 0 | 0 | 16 | K | 2 |  |  |  | ROZPOCET | 0 | 0 | 0 | 0 | 0 | 1 | 0 | 16 | 1086681793
206 | K | 799-008 | Demontáž veškerých čidel a osvětlení z fasády objektu včetně zpětné montáže a jejich revize | kpl | 1 |  | 0 |  |  |  | základní |  | 0 | 0 | 0 | 0 | 0 | 16 | K | 2 |  |  |  | ROZPOCET | 0 | 0 | 0 | 0 | 0 | 1 | 0 | 16 | 1043983763
| VV |  | "z fasády budovy" 1 |  | 1 | [13 empty] | VV | 2 | 2 | True | 1 | ROZPOCET
207 | K | 799-010 | D+M, prodloužení stávaj. dešťové kanalizace k novým střešním vpustím potrubím PVC DN 110 - dl. 350 mm | ks | 2 |  | 0 |  |  |  | základní |  | 0 | 0 | 0 | 0 | 0 | 16 | K | 2 |  |  |  | ROZPOCET | 0 | 0 | 0 | 0 | 0 | 1 | 0 | 16 | 2090343710
| VV |  | "střecha budovy" 2 |  | 2 | [13 empty] | VV | 2 | 2 | True | 1 | ROZPOCET
208 | K | 799-011 | D+M, přívod elektro pro vyhřívání nových střešních vpustí (kabel se povede větracím potrubím a dále pod vrstvou TI ke vspusti) | ks | 2 |  | 0 |  |  |  | základní |  | 0 | 0 | 0 | 0 | 0 | 16 | K | 2 |  |  |  | ROZPOCET | 0 | 0 | 0 | 0 | 0 | 1 | 0 | 16 | 834024291
| VV |  | "střecha budovy" 2 |  | 2 | [13 empty] | VV | 2 | 2 | True | 1 | ROZPOCET
209 | K | 799-012 | D+M, odvětrávací hlavice splaškové kanalizace PVC DN 110 s integrovanou PVC manžetou včetně prodloužení stávaj. splaškové kanalizace PVC DN 110 v délce 0,5 m | ks | 4 |  | 0 |  |  |  | základní |  | 0 | 0 | 0 | 0 | 0 | 16 | K | 2 |  |  |  | ROZPOCET | 0 | 0 | 0 | 0 | 0 | 1 | 0 | 16 | -179803931
| VV |  | "střecha budovy" 4 |  | 4 | [13 empty] | VV | 2 | 2 | True | 1 | ROZPOCET
210 | K | 799-013 | D+M, odvětrávací střešní komínek odvětrávací šachty z PVC DN 110 s integrovanou PVC manžetou | ks | 4 |  | 0 |  |  |  | základní |  | 0 | 0 | 0 | 0 | 0 | 16 | K | 2 |  |  |  | ROZPOCET | 0 | 0 | 0 | 0 | 0 | 1 | 0 | 16 | -921044597
| VV |  | "střecha budovy" 4 |  | 4 | [13 empty] | VV | 2 | 2 | True | 1 | ROZPOCET
211 | K | 799-014 | D+M, chráničky pro prostupy střešním pláštěm LAN a STA DN 25 s integrovanou PVC manžetou | ks | 8 |  | 0 |  |  |  | základní |  | 0 | 0 | 0 | 0 | 0 | 16 | K | 2 |  |  |  | ROZPOCET | 0 | 0 | 0 | 0 | 0 | 1 | 0 | 16 | 1497705773
| VV |  | střecha budovy - větrací šachty | [15 empty] | VV | 2 | 1 | True | 0 | ROZPOCET
| VV |  | "prostupy LAN" 4 |  | 4 | [13 empty] | VV | 2 | 2 | True | 0 | ROZPOCET
| VV |  | "prostupy STA" 4 |  | 4 | [13 empty] | VV | 2 | 2 | True | 0 | ROZPOCET
| VV |  | Součet |  | 8 | [13 empty] | VV | 2 | 4 | True | 1 | ROZPOCET
212 | K | 799-015 | D+M, rozpojení a opětovné spojení vedení LAN a STA | ks | 8 |  | 0 |  |  |  | základní |  | 0 | 0 | 0 | 0 | 0 | 16 | K | 2 |  |  |  | ROZPOCET | 0 | 0 | 0 | 0 | 0 | 1 | 0 | 16 | -1080850386
| VV |  | střecha budovy | [15 empty] | VV | 2 | 1 | True | 0 | ROZPOCET
| VV |  | "vedení LAN" 4 |  | 4 | [13 empty] | VV | 2 | 2 | True | 0 | ROZPOCET
| VV |  | "vedení STA" 4 |  | 4 | [13 empty] | VV | 2 | 2 | True | 0 | ROZPOCET
| VV |  | Součet |  | 8 | [13 empty] | VV | 2 | 4 | True | 1 | ROZPOCET
213 | K | 799-016 | D+M, těsnící manžety ze světle šedého PVC tl. 1,5 mm pro zádržný střešní systém, výška tvarovky 150 mm, průměr dle sloupků záchytného systému | ks | 12 |  | 0 |  |  |  | základní |  | 0 | 0 | 0 | 0 | 0 | 16 | K | 2 |  |  |  | ROZPOCET | 0 | 0 | 0 | 0 | 0 | 1 | 0 | 16 | 697233241
| VV |  | střecha budovy - tvarovky pro prostupy hydroizolací z PVC fólií | [15 empty] | VV | 2 | 1 | True | 0 | ROZPOCET
| VV |  | 12 |  | 12 | [13 empty] | VV | 2 | 2 | True | 1 | ROZPOCET
214 | K | 799-017 | D+M, lapač střešních splavenin DN 100 | ks | 1 |  | 0 |  |  |  | základní |  | 0 | 0 | 0 | 0 | 0 | 16 | K | 2 |  |  |  | ROZPOCET | 0 | 0 | 0 | 0 | 0 | 1 | 0 | 16 | -506594721
| VV |  | "umístěný na svodu (ozn. K11) ze střechy zádveří" 1 |  | 1 | [13 empty] | VV | 2 | 2 | True | 1 | ROZPOCET
215 | K | 799-018 | Demontáž a zpětná montáž otopných těles z lodžiové stěny | ks | 8 |  | 0 |  |  |  | základní |  | 0 | 0 | 0 | 0 | 0 | 16 | K | 2 |  |  |  | ROZPOCET | 0 | 0 | 0 | 0 | 0 | 1 | 0 | 16 | -1618447520
| VV |  | "na severní straně" 8 |  | 8 | [13 empty] | VV | 2 | 2 | True | 1 | ROZPOCET
216 | K | 799-019 | D+M, bitumenová těsnící páska š. 100 mm u napojení lodžiové stěny na podlahu | m | 64 |  | 0 |  |  |  | základní |  | 0 | 0 | 0 | 0 | 0 | 16 | K | 2 |  |  |  | ROZPOCET | 0 | 0 | 0 | 0 | 0 | 1 | 0 | 16 | -504915760
| VV |  | na severní straně (z interiéru i z exteriéru) | [15 empty] | VV | 2 | 1 | True | 0 | ROZPOCET
| VV |  | 4,0*8*2 |  | 64 | [13 empty] | VV | 2 | 2 | True | 1 | ROZPOCET
217 | K | 799-020 | D+M, parotěsné pásky u napojení lodžiové stěny na svislé stěny a strop v interiéru | m | 74.4 |  | 0 |  |  |  | základní |  | 0 | 0 | 0 | 0 | 0 | 16 | K | 2 |  |  |  | ROZPOCET | 0 | 0 | 0 | 0 | 0 | 1 | 0 | 16 | -1465751198
| VV |  | na severní straně (z interiéru) | [15 empty] | VV | 2 | 1 | True | 0 | ROZPOCET
| VV |  | (4,0+2,65*2)*8 |  | 74.4 | [13 empty] | VV | 2 | 2 | True | 1 | ROZPOCET
| VV |  |  |  | 0 | [13 empty] | VV | 2 | 2 | False | 0 | ROZPOCET
218 | K | 799-021 | D+M, paropropustné pásky u napojení lodžiové stěny na svislé stěny a strop v exteriéru | m | 74.4 |  | 0 |  |  |  | základní |  | 0 | 0 | 0 | 0 | 0 | 16 | K | 2 |  |  |  | ROZPOCET | 0 | 0 | 0 | 0 | 0 | 1 | 0 | 16 | 1948072681
| VV |  | na severní straně (z exteriéru) | [15 empty] | VV | 2 | 1 | True | 0 | ROZPOCET
| VV |  | (4,0+2,65*2)*8 |  | 74.4 | [13 empty] | VV | 2 | 2 | True | 1 | ROZPOCET
| VV |  |  |  | 0 | [13 empty] | VV | 2 | 2 | False | 0 | ROZPOCET
219 | K | 799-022 | Vyregulování otopné soustavy | ks | 1 |  | 0 |  |  |  | základní |  | 0 | 0 | 0 | 0 | 0 | 16 | K | 2 |  |  |  | ROZPOCET | 0 | 0 | 0 | 0 | 0 | 1 | 0 | 16 | 265834524
| D | 799a | Záchytný a zádržný systém proti pádu z výšky a do hloubky |  |  |  | 0 | [5 empty] | 0 |  | 0 |  | 0 | 2 | D | 1 |  |  |  | ROZPOCET | [6 empty] | 0
220 | M | 799a-SP 01 | lanové nerezové úchyty dl. 500 mm určené ke kotvení do betonu, kotvení na chemické kotvy - v případě dutinových panelů i se síťovanými hmoždinkami, lanový úchyt má základnu 200x200 mm + sloupek o průměru 16 mm | ks | 12 |  | 0 |  |  |  | základní |  | 0 | 0 | 0 | 0 | 0 | 32 | M | 2 |  |  |  | ROZPOCET | 0 | 0 | 0 | 0 | 0 | 1 | 0 | 16 | -1098350165
221 | M | 799a-SP 02 | montážní lano např. TS-ML23 | m | 64.1 |  | 0 |  |  |  | základní |  | 0 | 0 | 0 | 0 | 0 | 32 | M | 2 |  |  |  | ROZPOCET | 0 | 0 | 0 | 0 | 0 | 1 | 0 | 16 | 322826264
222 | K | 799a-001 | Montáž záchytného systému | ks | 1 |  | 0 |  |  |  | základní |  | 0 | 0 | 0 | 0 | 0 | 16 | K | 2 |  |  |  | ROZPOCET | 0 | 0 | 0 | 0 | 0 | 1 | 0 | 16 | -1986712953
223 | K | 799a-002 | Revize a předání do užívání | ks | 1 |  | 0 |  |  |  | základní |  | 0 | 0 | 0 | 0 | 0 | 16 | K | 2 |  |  |  | ROZPOCET | 0 | 0 | 0 | 0 | 0 | 1 | 0 | 16 | 1060227232
| D | M | Práce a dodávky M |  |  |  | 0 | [5 empty] | 0 |  | 0 |  | 0 | 3 | D | 0 |  |  |  | ROZPOCET | [6 empty] | 0
| D | 21-M | Elektromontáže |  |  |  | 0 | [5 empty] | 0 |  | 0 |  | 0 | 3 | D | 1 |  |  |  | ROZPOCET | [6 empty] | 0
224 | K | 21-M 001 | Bleskosvody - viz samostatný rozpočet v příloze (kompletní provedení včetně revize) | kpl | 1 |  | 0 |  |  |  | základní |  | 0 | 0 | 0 | 0 | 0 | 64 | K | 2 |  |  |  | ROZPOCET | 0 | 0 | 0 | 0 | 0 | 1 | 0 | 64 | -1683674766
| VV |  | "bleskosvod - viz samostatná část PD" 1 |  | 1 | [13 empty] | VV | 2 | 2 | True | 1 | ROZPOCET
| D | VRN | Vedlejší rozpočtové náklady |  |  |  | 0 | [5 empty] | 0 |  | 0 |  | 0 | 5 | D | 0 |  |  |  | ROZPOCET | [6 empty] | 0
225 | K | 0-9001 | Zařízení staveniště - zřízení, provoz, údržba, demontáž | měs | 4 |  | 0 |  |  |  | základní |  | 0 | 0 | 0 | 0 | 0 | 1024 | K | 1 |  |  |  | ROZPOCET | 0 | 0 | 0 | 0 | 0 | 1 | 0 | 1024 | 1962238745
| VV |  | "TOI + 1x stavební buňka (doba 4 měsíce od zahájení stavby)" 4 |  | 4 | [13 empty] | VV | 1 | 2 | True | 1 | ROZPOCET
226 | K | 0-9002 | Zajištění elektrické energie pro osvětlení staveniště a pro provádění stavby | měs | 4 |  | 0 |  |  |  | základní |  | 0 | 0 | 0 | 0 | 0 | 1024 | K | 1 |  |  |  | ROZPOCET | 0 | 0 | 0 | 0 | 0 | 1 | 0 | 1024 | -502704077
227 | K | 0-9002a | Zajištění vodovodu pro provádění stavby | měs | 4 |  | 0 |  |  |  | základní |  | 0 | 0 | 0 | 0 | 0 | 1024 | K | 1 |  |  |  | ROZPOCET | 0 | 0 | 0 | 0 | 0 | 1 | 0 | 1024 | 2015292530
228 | K | 0-9002b | Zajištění mobilní fekální buňky během provádění stavby | měs | 4 |  | 0 |  |  |  | základní |  | 0 | 0 | 0 | 0 | 0 | 1024 | K | 1 |  |  |  | ROZPOCET | 0 | 0 | 0 | 0 | 0 | 1 | 0 | 1024 | -1556074852
229 | K | 0-9003 | Zabezpečení staveniště mobilním oplocením včetně osvětlení | m | 130 |  | 0 |  |  |  | základní |  | 0 | 0 | 0 | 0 | 0 | 1024 | K | 1 |  |  |  | ROZPOCET | 0 | 0 | 0 | 0 | 0 | 1 | 0 | 1024 | 1898824244
| VV |  | "Oplocení staveniště mobilní, průhledné, výška 1,80 m včetně osvětlení" 130 |  | 130 | [13 empty] | VV | 1 | 2 | True | 1 | ROZPOCET
230 | K | 0-9004 | Vytyčení stávajících podzemích inženýrských sítí před započetím zemních prací | ks | 5 |  | 0 |  |  |  | základní |  | 0 | 0 | 0 | 0 | 0 | 1024 | K | 1 |  |  |  | ROZPOCET | 0 | 0 | 0 | 0 | 0 | 1 | 0 | 1024 | 99544262
| VV |  | "vodovod" 1 |  | 1 | [13 empty] | VV | 1 | 2 | True | 0 | ROZPOCET
| VV |  | "kanalizace" 1 |  | 1 | [13 empty] | VV | 1 | 2 | True | 0 | ROZPOCET
| VV |  | "silnoproud" 1 |  | 1 | [13 empty] | VV | 1 | 2 | True | 0 | ROZPOCET
| VV |  | "slaboproud" 1 |  | 1 | [13 empty] | VV | 1 | 2 | True | 0 | ROZPOCET
| VV |  | "veřejné osvětlení" 1 |  | 1 | [13 empty] | VV | 1 | 2 | True | 0 | ROZPOCET
| VV |  | Součet |  | 5 | [13 empty] | VV | 1 | 4 | True | 1 | ROZPOCET
231 | K | 0-9007 | První hlavní prohlídka | hod | 30 |  | 0 |  |  |  | základní |  | 0 | 0 | 0 | 0 | 0 | 1024 | K | 1 |  |  |  | ROZPOCET | 0 | 0 | 0 | 0 | 0 | 1 | 0 | 1024 | -1085142327
232 | K | 0-9008 | Fotodokumentace stavby (zajištění veškeré fotodokumentace během realizace s uložením dat na CD) | měs | 4 |  | 0 |  |  |  | základní |  | 0 | 0 | 0 | 0 | 0 | 1024 | K | 1 |  |  |  | ROZPOCET | 0 | 0 | 0 | 0 | 0 | 1 | 0 | 1024 | -1157497703
233 | K | 0-9009 | Dokumentace skutečného provedení stavby | ks | 1 |  | 0 |  |  |  | základní |  | 0 | 0 | 0 | 0 | 0 | 1024 | K | 1 |  |  |  | ROZPOCET | 0 | 0 | 0 | 0 | 0 | 1 | 0 | 1024 | 2060439362
234 | K | 0-9012 | Zkoušení konstrukcí a prací | ks | 2 |  | 0 |  |  |  | základní |  | 0 | 0 | 0 | 0 | 0 | 1024 | K | 1 |  |  |  | ROZPOCET | 0 | 0 | 0 | 0 | 0 | 1 | 0 | 1024 | 470350773
| VV |  | "odtrhové zkoušky před realizací zateplení" 1 |  | 1 | [13 empty] | VV | 1 | 2 | True | 0 | ROZPOCET
| VV |  | "měření odporu pro hrosvod" 1 |  | 1 | [13 empty] | VV | 1 | 2 | True | 0 | ROZPOCET
| VV |  | Součet |  | 2 | [13 empty] | VV | 1 | 4 | True | 1 | ROZPOCET
235 | K | 0-9015 | Dodávka a instalace informativních tabulí o stavbě | ks | 1 |  | 0 |  |  |  | základní |  | 0 | 0 | 0 | 0 | 0 | 1024 | K | 1 |  |  |  | ROZPOCET | 0 | 0 | 0 | 0 | 0 | 1 | 0 | 1024 | -814834220
236 | K | 0-9016 | Dílenská dokumentace k provedení stavby | ks | 1 |  | 0 |  |  |  | základní |  | 0 | 0 | 0 | 0 | 0 | 1024 | K | 1 |  |  |  | ROZPOCET | 0 | 0 | 0 | 0 | 0 | 1 | 0 | 1024 | -1850262707
237 | K | 0-9017 | Koordinační, kompletační a inženýrská činnost dodavatele spojená s provedením stavby | ks | 1 |  | 0 |  |  |  | základní |  | 0 | 0 | 0 | 0 | 0 | 1024 | K | 1 |  |  |  | ROZPOCET | 0 | 0 | 0 | 0 | 0 | 1 | 0 | 1024 | 1198803821

## Pokyny pro vyplnění
Struktura údajů, formát souboru a metodika pro zpracování
Struktura
Soubor je složen ze záložky Rekapitulace stavby a záložek s názvem soupisu prací pro jednotlivé objekty ve formátu XLS. Každá ze záložek přitom obsahuje
ještě samostatné sestavy vymezené orámovaním a nadpisem sestavy.
Rekapitulace stavby obsahuje sestavu Rekapitulace stavby a Rekapitulace objektů stavby a soupisů prací.
V sestavě Rekapitulace stavby jsou uvedeny informace identifikující předmět veřejné zakázky na stavební práce, KSO, CC-CZ, CZ-CPV, CZ-CPA a rekapitulaci
celkové nabídkové ceny uchazeče.
V sestavě Rekapitulace objektů stavby a soupisů prací je uvedena rekapitulace stavebních objektů, inženýrských objektů, provozních souborů,
vedlejších a ostatních nákladů a ostatních nákladů s rekapitulací nabídkové ceny za jednotlivé soupisy prací. Na základě údaje Typ je možné
identifikovat, zda se jedná o objekt nebo soupis prací pro daný objekt:
|  | STA | Stavební objekt pozemní
|  | ING | Stavební objekt inženýrský
|  | PRO | Provozní soubor
|  | VON | Vedlejší a ostatní náklady
|  | OST | Ostatní
|  | Soupis | Soupis prací pro daný typ objektu
Soupis prací pro jednotlivé objekty obsahuje sestavy Krycí list soupisu, Rekapitulace členění soupisu prací, Soupis prací. Za soupis prací může být považován
i objekt stavby v případě, že neobsahuje podřízenou zakázku.
Krycí list soupisu obsahuje rekapitulaci informací o předmětu veřejné zakázky ze sestavy Rekapitulace stavby, informaci o zařazení objektu do KSO,
CC-CZ, CZ-CPV, CZ-CPA a rekapitulaci celkové nabídkové ceny uchazeče za aktuální soupis prací.
Rekapitulace členění soupisu prací obsahuje rekapitulaci soupisu prací ve všech úrovních členění soupisu tak, jak byla tato členění použita (např.
stavební díly, funkční díly, případně jiné členění) s rekapitulací nabídkové ceny.
Soupis prací obsahuje položky veškerých stavebních nebo montážních prací, dodávek materiálů a služeb nezbytných pro zhotovení stavebního objektu,
inženýrského objektu, provozního souboru, vedlejších a ostatních nákladů.
Pro položky soupisu prací se zobrazují následující informace:
|  | PČ |  | Pořadové číslo položky v aktuálním soupisu
|  | TYP |  | Typ položky: K - konstrukce, M - materiál, PP - plný popis, PSC - poznámka k souboru cen, P - poznámka k položce, VV - výkaz výměr
|  | Kód |  | Kód položky
|  | Popis |  | Zkrácený popis položky
|  | MJ |  | Měrná jednotka položky
|  | Množství |  | Množství v měrné jednotce
|  | J.cena |  | Jednotková cena položky. Zadaní může obsahovat namísto J.ceny sloupce J.materiál a J.montáž, jejichž součet definuje
J.cenu položky.
|  | Cena celkem |  | Celková cena položky daná jako součin množství a j.ceny
|  | Cenová soustava |  | Příslušnost položky do cenové soustavy
Ke každé položce soupisu prací se na samostatných řádcích může zobrazovat:
Plný popis položky
Poznámka k souboru cen a poznámka zadavatele
Výkaz výměr
Pokud je k řádku výkazu výměr evidovaný údaj ve sloupci Kód, jedná se o definovaný odkaz, na který se může odvolávat výkaz výměr z jiné položky.
Metodika pro zpracování
Jednotlivé sestavy jsou v souboru provázány. Editovatelné pole jsou zvýrazněny žlutým podbarvením, ostatní pole neslouží k editaci a nesmí být jakkoliv
modifikovány.
Uchazeč je pro podání nabídky povinen vyplnit žlutě podbarvená pole:
Pole Uchazeč v sestavě Rekapitulace stavby - zde uchazeč vyplní svůj název (název subjektu)
Pole IČ a DIČ v sestavě Rekapitulace stavby - zde uchazeč vyplní svoje IČ a DIČ
Datum v sestavě Rekapitulace stavby - zde uchazeč vyplní datum vytvoření nabídky
J.cena = jednotková cena v sestavě Soupis prací o maximálním počtu desetinných míst uvedených v poli
- pokud sestavy soupisů prací obsahují pole J.cena, musí být všechna tato pole vyplněna nenulovými kladnými číslicemi
Poznámka - nepovinný údaj pro položku soupisu
V případě, že sestavy soupisů prací neobsahují pole J.cena, potom ve všech soupisech prací obsahují pole:
- J.materiál - jednotková cena materiálu
- J.montáž - jednotková cena montáže
Uchazeč je v tomto případě povinen vyplnit všechna pole J.materiál a pole J.montáž nenulovými kladnými číslicemi. V případech, kdy položka
neobsahuje žádný materiál je přípustné, aby pole J.materiál bylo vyplněno nulou. V případech, kdy položka neobsahuje žádnou montáž je přípustné,
aby pole J.montáž bylo vyplněno nulou. Není však přípustné, aby obě pole - J.materiál, J.Montáž byly u jedné položky vyplněny nulou.
Rekapitulace stavby
Název |  |  | Povinný |  | Popis | Typ | Max. počet
atributu |  |  | (A/N) |  |  |  | znaků
Kód |  |  | A |  | Kód stavby | String | 20
Stavba |  |  | A |  | Název stavby | String | 120
Místo |  |  | N |  | Místo stavby | String | 50
Datum |  |  | A |  | Datum vykonaného exportu | Date
KSO |  |  | N |  | Klasifikace stavebního objektu | String | 15
CC-CZ |  |  | N |  | Klasifikace stavbeních děl | String | 15
CZ-CPV |  |  | N |  | Společný slovník pro veřejné zakázky | String | 20
CZ-CPA |  |  | N |  | Klasifikace produkce podle činností | String | 20
Zadavatel |  |  | N |  | Zadavatel zadaní | String | 50
IČ |  |  | N |  | IČ zadavatele zadaní | String | 20
DIČ |  |  | N |  | DIČ zadavatele zadaní | String | 20
Uchazeč |  |  | N |  | Uchazeč veřejné zakázky | String | 50
Projektant |  |  | N |  | Projektant | String | 50
Poznámka |  |  | N |  | Poznámka k zadání | String | 255
Sazba DPH |  |  | A |  | Rekapitulace sazeb DPH u položek soupisů | eGSazbaDph
Základna DPH |  |  | A |  | Základna DPH určena součtem celkové ceny z položek soupisů | Double
Hodnota DPH |  |  | A |  | Hodnota DPH | Double
Cena bez DPH |  |  | A |  | Celková cena bez DPH za celou stavbu. Sčítává se ze všech listů. | Double
Cena s DPH |  |  | A |  | Celková cena s DPH za celou stavbu | Double
Rekapitulace objektů stavby a soupisů prací
Název |  |  | Povinný |  | Popis | Typ | Max. počet
atributu |  |  | (A/N) |  |  |  | znaků
Kód |  |  | A |  | Přebírá se z Rekapitulace stavby | String | 20
Stavba |  |  | A |  | Přebírá se z Rekapitulace stavby | String | 120
Místo |  |  | N |  | Přebírá se z Rekapitulace stavby | String | 50
Datum |  |  | A |  | Přebírá se z Rekapitulace stavby | Date
Zadavatel |  |  | N |  | Přebírá se z Rekapitulace stavby | String | 50
Projektant |  |  | N |  | Přebírá se z Rekapitulace stavby | String | 50
Uchazeč |  |  | N |  | Přebírá se z Rekapitulace stavby | String | 50
Kód |  |  | A |  | Kód objektu | String | 20
Objektu, Soupis prací |  |  | A |  | Název objektu | String | 120
Cena bez DPH |  |  | A |  | Cena bez DPH za daný objekt | Double
Cena s DPH |  |  | A |  | Cena spolu s DPH za daný objekt | Double
Typ |  |  | A |  | Typ zakázky | eGTypZakazky
Krycí list soupisu
Název |  |  | Povinný |  | Popis | Typ | Max. počet
atributu |  |  | (A/N) |  |  |  | znaků
Stavba |  |  | A |  | Přebírá se z Rekapitulace stavby | String | 120
Objekt |  |  | A |  | Kód a název objektu | String | 20 + 120
Soupis |  |  | A |  | Kód a název soupisu | String | 20 + 120
KSO |  |  | N |  | Klasifikace stavebního objektu | String | 15
CC-CZ |  |  | N |  | Klasifikace stavbeních děl | String | 15
CZ-CPV |  |  | N |  | Společný slovník pro veřejné zakázky | String | 20
CZ-CPA |  |  | N |  | Klasifikace produkce podle činností | String | 20
Místo |  |  | N |  | Přebírá se z Rekapitulace stavby | String | 50
Zadavatel |  |  | N |  | Přebírá se z Rekapitulace stavby | String | 50
Uchazeč |  |  | N |  | Přebírá se z Rekapitulace stavby | String | 50
Projektant |  |  | N |  | Přebírá se z Rekapitulace stavby | String | 50
Poznámka |  |  | N |  | Poznámka k soupisu prací | String | 255
Sazba DPH |  |  | A |  | Rekapitulace sazeb DPH na položkách aktuálního soupisu | eGSazbaDph
Základna DPH |  |  | A |  | Základna DPH určena součtem celkové ceny z položek aktuálního soupisu | Double
Hodnota DPH |  |  | A |  | Hodnota DPH | Double
Cena bez DPH |  |  | A |  | Cena bez DPH za daný soupis | Double
Cena s DPH |  |  | A |  | Cena s DPH za daný soupis | Double
Rekapitulace členění soupisu prací
Název |  |  | Povinný |  | Popis | Typ | Max. počet
atributu |  |  | (A/N) |  |  |  | znaků
Stavba |  |  | A |  | Přebírá se z Rekapitulace stavby | String | 120
Objekt |  |  | A |  | Kód a název objektu, přebírá se z Krycího listu soupisu | String | 20 + 120
Soupis |  |  | A |  | Kód a název objektu, přebírá se z Krycího listu soupisu | String | 20 + 120
Místo |  |  | N |  | Přebírá se z Rekapitulace stavby | String | 50
Datum |  |  | A |  | Přebírá se z Rekapitulace stavby | Date
Zadavatel |  |  | N |  | Přebírá se z Rekapitulace stavby | String | 50
Projektant |  |  | N |  | Přebírá se z Rekapitulace stavby | String | 50
Uchazeč |  |  | N |  | Přebírá se z Rekapitulace stavby | String | 50
Kód dílu - Popis |  |  | A |  | Kód a název dílu ze soupisu | String | 20 + 100
Cena celkem |  |  | A |  | Cena celkem za díl ze soupisu | Double
Soupis prací
Název |  |  | Povinný |  | Popis | Typ | Max. počet
atributu |  |  | (A/N) |  |  |  | znaků
Stavba |  |  | A |  | Přebírá se z Rekapitulace stavby | String | 120
Objekt |  |  | A |  | Kód a název objektu | String | 20 + 120
Soupis |  |  | A |  | Přebírá se z Krycího listu soupisu | String | 20 + 120
Místo |  |  | N |  | Přebírá se z Krycího listu soupisu | String | 50
Datum |  |  | A |  | Přebírá se z Krycího listu soupisu | Date
Zadavatel |  |  | N |  | Přebírá se z Krycího listu soupisu | String | 50
Projektant |  |  | N |  | Přebírá se z Krycího listu soupisu | String | 50
Uchazeč |  |  | N |  | Přebírá se z Krycího listu soupisu | String | 50
PČ |  |  | A |  | Pořadové číslo položky soupisu | Long
Typ |  |  | A |  | Typ položky soupisu | eGTypPolozky | 1
Kód |  |  | A |  | Kód položky ze soupisu | String | 20
Popis |  |  | A |  | Popis položky ze soupisu | String | 255
MJ |  |  | A |  | Měrná jednotka položky | String | 10
Množství |  |  | A |  | Množství položky soupisu | Double
J.Cena |  |  | A |  | Jednotková cena položky | Double
Cena celkem |  |  | A |  | Cena celkem vyčíslena jako J.Cena * Množství | Double
Cenová soustava |  |  | N |  | Zařazení položky do cenové soustavy | String | 50
p |  |  | N |  | Poznámka položky ze soupisu | Memo
psc |  |  | N |  | Poznámka k souboru cen ze soupisu | Memo
pp |  |  | N |  | Plný popis položky ze soupisu | Memo
vv |  |  | N |  | Výkaz výměr (figura, výraz, výměra) ze soupisu | Text,Text,Double | 20, 150
Datová věta
Typ věty |  |  | Hodnota |  | Význam
eGSazbaDPH |  |  | základní |  | Základní sazba DPH
|  |  | snížená |  | Snížená sazba DPH
|  |  | nulová |  | Nulová sazba DPH
|  |  | zákl. přenesená |  | Základní sazba DPH přenesená
|  |  | sníž. přenesená |  | Snížená sazba DPH přenesená
eGTypZakazky |  |  | STA |  | Stavební objekt
|  |  | PRO |  | Provozní soubor
|  |  | ING |  | Inženýrský objekt
|  |  | VON |  | Vedlejší a ostatní náklady
|  |  | OST |  | Ostatní náklady
eGTypPolozky |  |  | 1 |  | Položka typu HSV
|  |  | 2 |  | Položka typu PSV
|  |  | 3 |  | Položka typu M
|  |  | 4 |  | Položka typu OST