## Výkaz výměr
Pořízení vybavení pro zkvalitnění teoretické a praktické výuky ČLA Trutnov – vybavení pro školkařskou výrobu
Dodavatel povinně vyplní žlutě označená pole. Pokud je v technické specifikaci jednotlivé položky uvedeno více kusů požadovaného vybavení, ocení dodavatel celou položku jako soubor (resp. 1 ks souboru). Dodavatel není oprávněn zasahovat do technické specifikace, měnit názvy položek, počty kusů ani matematické vzorce.
Pořadové číslo | Název a technická specifikace položky | Měrná jednotka (MJ) | Množství celkem | Cena jednotková v Kč bez DPH | Cena celková v Kč bez DPH
1 | Mulčovací brány | ks | 1 |  | 0
Aktivní rotační brány Rotační brány min. Šířka 300 cm, nesené v tříbodové závězu UKT, závěs kategorie II Oboustranný systém uložení nožů Bi direction „ZEUS“, zadavatel u tohoto odkazu výslovně připouští možnost nabídnout rovnocenné řešení Nastavitelné urovnávací hradlo Výškově nastavitelný zadní Paker válec Spojovací kardan s přetěžovací spojkou
2 | Formovač záhonů | ks | 1 |  | 0
Aktivní protiběžný formovač záhonů, směr pohybu kultivačního ústrojí proti směru pohybu traktoru Prosévací síto pro středně těžké půdy Nastavitelné hradlo pro nastavení výšky záhonu Formovací nastavitelné disky Šířka horní hrany záhonu min. 130 cm Šířka spodní hrany záhonu min. 140 cm Stroj nesený v tříbodovém závěsu UKT, závěs kategorie II Spojovací kardan s přetěžovací spojkou
3 | Rýčový stroj | ks | 1 |  | 0
Rýčový stroj pro všechny operace přípravy půdy (podmítka, orba, předseťová příprava) v jedné operaci Šířka záběru 250 cm Rýčové ústrojí pro přípravu půdy od hloubky 25 cm do 35-40 cm Určen do tříbodového UKT o výkonu 70-100 HP, závěs kategorie II Aktivní zadní drobící pružinový válec Spojovací kardan s přetěžovací spojkou
4 | Štěpkovač | ks | 1 |  | 0
Určen do tříbodového závěsu UKT, závěs kategorie II Průměr štěpkované hmoty min 23 cm Diskové štěpkovací ústrojí, min 3 řezací nože na disku Hmotnost rotoru min. 145 kg Průměr rotoru min. 750 mm Elektrická ochrana proti přetížení Vertikální umístění podávacích válců Lámací prsty pro homogenizaci štěpky Spojovací kardan Hydraulická podávací ruka dosah min 4,5 m Zvedací kapacita HR min. 400 kg
5 | Vibrační vyorávač | ks | 1 |  | 0
Určen do tříbodového závěsu UKT, závěs karegorie II Pevný podřezávací nůž s vibračním roštem Šířka stroje 130 cm Vzdálenost prvků roštu pro kamenité půdy 105 mm Nastavitelná hloubka vyorávaní pomocí vodících koleček 10-30 cm Minimální světlá výška stroje 70 cm Váha min. 550 kg Možnost přestavby na podřezávač sazenic Spojovací kardan
6 | Podřezávač sazenic | ks | 1 |  | 0
Určen do tříbodového závěsu UKT, závěs karegorie II Nastavitelná hloubka podřezávání sazenic pomocí vodících kol s ráčnou Hloubka podřezávání sazenic min. 5-25 cm Šikmý nůž se samobrusným efektem Šířka stroje 130 cm
7 | Secí stroj | ks | 1 |  | 0
Pro výsev všech druhů osiva lesních dřevin, včetně křídlatých semen Určen do tříbodového závěsu UKT, závěs karegorie II Pohon od kola stroje 5 ti řádková verze se samostatně zavěšeným výsevným ústrojím na paralelogramu Meziřádková vzdálenost 4x25 cm Min. 160 možností nastavení výsevní dávky Nastavení hloubky setí Míchací zařízení Možnost doplnění o adaptér pro plnosije a drobného osiva Hloubka setí 0-7 cm
8 | Zasypávač výsevu - tažený | ks | 1 |  | 0
Určen do tříbodového závěsu UKT, závěs karegorie II možnost proužkového i celozáhonového zásypu Pohon od kola stroje Míchací zařízení Objem nádrže min. 0,9 m3
9 | Školkovací stroj | ks | 1 |  | 0
Školkovací stroj pro 5 ti řádkovou technologii Meziřádková vzdálenost 25 cm Klapkové školkovací ústrojí s vlastní převodovkou proti ohýbání kořenových krčků Školkovací ústrojí s předradličkou Možnost výsadby v řádku od 7 cm mezi rostlinami Nastavení zahloubení stroje pomocí ráčen Gumové úchytové ústrojí jednotlivých klapek Krycí střecha
10 | Aktivní plečka | ks | 1 |  | 0
Určena do tříbodového závěsu UKT, závěs karegorie II Aktivní meziřádková plečka s kmitavými čepy 5 ti řádková verze, 25 cm meziřádková vzdálenost Hydraulicky poháněné kultivační ústrojí Min. 3 kyvné čepy na každé sekci Nastavení rozmezí velikosti kmitavého pohybu
11 | Postřikovač | ks | 1 |  | 0
Meziřádkový postřikovač pro aplikaci kontaktních herbicidů do meziřádkového prostoru záhonů Verze s postřikovými kryty včetně aplikace do cestiček a šípovými radličkami Paralelní zavěšení samostatných sekcí na paralelogramu kopírující terén Nízkotlaké čerpadlo pro aplikaci jíchy 0,5 – 1 bar Řiditelný rám Možnost úpravy na meziřádkovou plečku, nebo doplnění adaptérem pro aplikaci granulátu do meziřádku nebo k sazenicím Spojovací kardan
12 | Sadbovače | ks | 3000 |  | 0
500 ks - rozměry: 352x216x150 mm; celkový poč. buněk 28; počet buněk/m2: 368; objem sadbovače: 265 ml, materiál HDPE 500 ks - rozměry: 352x216x100 mm; celkový poč. buněk 15; počet buněk/m2: 198;objem sadbovače: 310 ml, materiál HDPE 500 ks - rozměry: 352x216x150 mm; celkový poč. buněk 15; počet buněk/m2: 198; objem sadbovače: 400 ml, materiál HDPE 500 ks - rozměry: 352x216x200 mm; cekový poč. buněk 15; počet buněk/m2: 199; objem sadbovače 530 ml, materiál HDPE 1000 ks - rozměry: 280x360x100 mm; celkový poč. buněk 12; plošné uspořádání sadbovače 4x3 buňky; počet buněk/m2 120; velikost buňky 430 ml, svislé žebrování sadbovače
13 | Podstavce (Rošty) | ks | 100 |  | 0
pozinkovaný tl. od 2,5 mm až 5 mm, rozměry min. 196x179x27,5 cm, max. 200x180x30 cm, stohovatelné, sklápěcí nohy, nosnost min. 300 kg, nepožadována kompatibilita s dodávanými sadbovači
14 | Traktor | ks | 1 |  | 0
Požadovaný výkon motoru min. 90 HP Hmotnost traktoru max. 3 600 kg Pohon 4x4 Počet převodových stupňů min. 24/24 Uzávěrka diferenciálu přední a zadní nápravy Superplazivá rychlost, minimální rychlost plazivého pojezdu od 0,13 km/hod Reverzace pod zatížením Uzavřená přední náprava Otáčky zadní vývodové hřídele 540/1000 ot/min Nosnost zadního tříbodového závěsu min. 4000 kg Výkon hydraulického čerpadla min 80 litrů/ min Hydraulické okruhy zakončené rychlospojkou min. 2 Ovládání hydrauliky na blatníku Kultivační kola Vzduchové brzdy přívěsu 2+1 Vnitřní poloměr otáčení max. 2,5 m Světlá výška min. 450 mm Bezpečnostní kabina vybavená topením, klimatizací a prachovým filtrem Výškově stavitelný závěs s automatickou hubicí Čelní nakladač s lopatou na sypké hmoty a paletizačními vidlemi
| Celková nabídková cena v Kč bez DPH |  |  |  | 0