## Položkový rozpočet
Příloha č. 4 výzvy k podání nabídek
Název VZ | Dodávka zemědělské techniky pro COP Mze 2017
Zadavatel | Střední škola zemědělský a ekologická a střední odborné učiliště chladicí a klimatizační techniky, Kostelec nad Orlicí, IČO 608 84 690, se sídlem Komenského 873, 517 41 Kostelec nad Orlicí
Dodavatel povinně vyplní žlutě označená pole. Pokud je v technické specifikaci jednotlivé položky uvedeno více kusů požadovaného vybavení, ocení dodavatel celou položku jako soubor (resp. 1 ks souboru). Dodavatel není oprávněn zasahovat do technické specifikace, měnit názvy položek, počty kusů ani matematické vzorce.
Pořadové číslo | Název a technická specifikace položky | Měrná jednotka (MJ) | Množství celkem | Cena jednotková v Kč bez DPH | Cena celková v Kč bez DPH
1 | Malotraktor s příslušenstvím | ks | 1 |  | 0
Motor - 3 válec, diesel, kapalinou chlazený - Objedm min. 1100 ccm - Výkon min. 24 HP - Palivová nádrž min. 20 l
Převodovka - Mechanická s uzávěrkou zadního diferenciálu - Pohon 4x4 s možností odpojení pohonu přední nápravy - Robustní portálová uzavřená přední náprava - Počet rychlostí min 9 vpřed a 3 vzad - Zadní vývodová hřídel 540 a 1000 ot/min
Hydraulika - Průtok čerpadla min. 26 l/min - Zadní TBZ kat. 1 - Zdvih na konci ramen min 615 kg - Min 2 okruhy hydrauliky zadní (4 rychlospojky) ovládané joystickem
Ostatní - Posilovač řízení - Ochranný rám - Schválení pro provoz na PK - Spodní závěs pro návěs - Šípový vzorek pneu - Stavitelný rozchod zadních pneu - Přední závaží min 75 kg - Světlá výška min 270 mm - Hmotnost bez přídavných závaží min 730 kg - Podlaha bez středového tunelu – rovná pogumovaná - Plechová podlaha, zadní blatníky a kapota - Rozpojitelné brzdy zadních kol
Příslušenství - Pluh Technické parametry - Dvouradličný oboustranný pluh - Hydraulicky otočný - Záběr jedné radlice min. 25 cm - Nastavení pluhu mechanické - Robustní konstrukce – hmotnost min 120 kg - Připojení do zadního TBZ kat. 1
Příslušenství - Kombinátor Technické parametry - Použití na přípravu půdy, sázení a vyorávání brambor - Pracovní záběr pro kypření min. 162 cm - Počet radlic pro sázení min. 3 s rozestupem 55 cm - Válec pro drobení hrud - Robustní konstrukce – hmotnost min 150 kg - Připojení do zadního TBZ kat. 1
Příslušenství - Nesené půdní brány Technické parametry - Nesený rám v zadním TBZ kat. 1 - Počet bran min. 2 - Počet hřebů v jedné bráně min 20 ks - Délka hřebů min. 10 cm - Pracovní záběr celého stroje min. 185 cm - Robustní konstrukce – hmotnost min. 90 kg
2 | Fekální návěs | ks | 1 |  | 0
Technické parametry - Objem nádrže min 2000 l - Nájezdová brzda - Vývěva s automatickým mazáním - Pohon kardanem 540 ot/min - Připojení na svorník k traktoru - Jednonápravový podvozek - Savice s koncovkami 2 x 1,5 m - Celková hmotnost max 3500 kg - Agregovatelný k malotraktoru - Schválený pro provoz na PK
3 | Traktor autoškoly | ks | 1 |  | 0
Motor – 4 válec o objemu min. 4000 ccm, min.homolog.výkon (2000/25/EC) – 55 kW / 75 HP, emisní limit Stage III B
Převodovka – plně synchronizovaná, mechanická, reverzační, počet přev.stupňů min. 12/12, 40 km/hod., pohon 4WD
Vývodový hřídel 540/1000 ot., typ nezávislý / závislý
Hydraulika – mechanická regulace, max.zvedací síla min. 40 kN, čerpadlo min. 50 l/min., vnější vývody (rychlospojky) min. 4 + 1
Ostatní požadovaná výbava: etážový rychlostavitelný závěs s hubicí, bezpečnostní kabina s klimatizací, vyhřívané zadní sklo a zrcátka, autorádio, oranžový maják, brzdy přívěsu 1 + 2 hadicové vzduchotlaké.
Přestavba traktoru pro potřeby autoškoly musí minimálně obsahovat: sedadlo spolujezdce vlevo vzduchem odpružené, druhé sedadlo spolujezdce sklopné, umístěné vpravo a zapsané v TP, zdvojená zpětná zrcátka, zdvojené ovládací pedály pro instruktora zapsané v TP, označení traktoru „autoškola“ dle platné legislativy.
| Celková nabídková cena v Kč bez DPH |  |  |  | 0
| Sazba DPH v Kč (dodavatel doplní sazbu v procentech do žlutého pole!) |  |  |  | 0
| Celková nabídková cena v Kč včetně DPH |  |  |  | 0