## Rekapitulace stavby
Export VZ |  | List obsahuje: |  |  |  |  | 1) Rekapitulace stavby |  |  | 2) Rekapitulace objektů stavby a soupisů prací | [16 empty] | 3.0 | [5 empty] | False | False | {85620a7b-b605-42a8-9d84-f7f1d1d7d34a}
[18 empty] | >> skryté sloupce << | [13 empty] | 0,01 | 21
[32 empty] | 0,01 | 15
|  | REKAPITULACE STAVBY | [16 empty] | v --- níže se nacházejí doplnkové a pomocné údaje k sestavám --- v | [11 empty] | Návod na vyplnění | 0,001
|  | Kód: |  |  |  |  | DRUPOS201704 | [23 empty] | Měnit lze pouze buňky se žlutým podbarvením! 1) v Rekapitulaci stavby vyplňte údaje o Uchazeči (přenesou se do ostatních sestav i v jiných listech) 2) na vybraných listech vyplňte v sestavě Soupis prací ceny u položek Podrobnosti k vyplnění naleznete na poslední záložce s Pokyny pro vyplnění | 0,01
|  | Stavba: |  |  |  |  | MĚLNICKÁ BOUDA - PEC P. SN.- STAVEBNÍ ÚPRAVY UBYTOVACÍ ČÁSTI | [24 empty] | 0,01
|  | KSO: | [11 empty] | CC-CZ: | [17 empty] | 0,01
|  | Místo: |  |  |  |  | PEC POD SNĚŽKOU | [6 empty] | Datum: |  | 25.5.2017 | [15 empty] | 0,01
0,01
|  | Zadavatel: | [11 empty] | IČ: | [17 empty] | 0,01
|  |  | SDRUŽENÍ OZDRAVOVEN A LÉŠEBEN OKRESU TRUTNOV | [10 empty] | DIČ: | [17 empty] | 0,01
0,01
|  | Uchazeč: | [11 empty] | IČ: |  | Vyplň údaj | [15 empty] | 0,01
|  |  | Vyplň údaj | [10 empty] | DIČ: |  | Vyplň údaj | [15 empty] | 0,01
False
|  | Projektant: | [11 empty] | IČ: | [17 empty] | False
|  |  | DRUPOS TRUTNOV ING.,ARCH. ŽATECKÝ | [10 empty] | DIČ: | [17 empty] | True
0,01
|  | Poznámka: | [29 empty] | 0,01
False
|  | Cena bez DPH | [11 empty] | 0
[8 empty] | Sazba daně |  | Základ daně |  |  |  | Výše daně
|  | DPH |  | základní |  |  |  | 21% |  | 0 |  |  |  | 0
|  |  |  | snížená |  |  |  | 15% |  | 0 |  |  |  | 0
|  |  |  | zákl. přenesená |  |  |  | 21% |  | 0 |  |  |  | 0
|  |  |  | sníž. přenesená |  |  |  | 15% |  | 0 |  |  |  | 0
|  |  |  | nulová |  |  |  | 0% |  | 0 |  |  |  | 0
|  | Cena s DPH | [6 empty] | v |  | CZK |  |  | 0
REKAPITULACE OBJEKTŮ STAVBY A SOUPISŮ PRACÍ
| Kód: | [6 empty] | DRUPOS201704
| Stavba: | [6 empty] | MĚLNICKÁ BOUDA - PEC P. SN.- STAVEBNÍ ÚPRAVY UBYTOVACÍ ČÁSTI
| Místo: | [6 empty] | PEC POD SNĚŽKOU |  |  |  |  | Datum: |  | 25.5.2017
| Zadavatel: | [6 empty] | SDRUŽENÍ OZDRAVOVEN A LÉŠEBEN OKRESU TRUTNOV |  |  |  |  | Projektant: |  | DRUPOS TRUTNOV ING.,ARCH. ŽATECKÝ |  |  |  | Informatívní údaje z listů zakázek
Uchazeč:
| Kód |  |  |  | Objekt, Soupis prací | [6 empty] | Cena bez DPH [CZK] |  |  |  | Cena s DPH [CZK] | Typ |  | z toho Ostat. náklady [CZK] | DPH [CZK] | Normohodiny [h] | DPH základní [CZK] | DPH snížená [CZK] | DPH základní přenesená [CZK] | DPH snížená přenesená [CZK] | Základna DPH základní | Základna DPH snížená | Základna DPH zákl. přenesená | Základna DPH sníž. přenesená | Základna DPH nulová
| Náklady stavby celkem | [10 empty] | 0 |  |  |  | 0 |  |  | 0 | 0 | 0 | 0 | 0 | 0 | 0 | 0 | 0 | 0 | 0 | 0 |  | D | 0 | ###NOIMPORT### | IMPORT | {85620a7b-b605-42a8-9d84-f7f1d1d7d34a} | {00000000-0000-0000-0000-000000000000}
/ |  | 01 |  |  |  | BOURACÍ PRÁCE | [5 empty] | 0 |  |  |  | 0 | STA |  | 0 | 0 | 0 | 0 | 0 | 0 | 0 | 0 | 0 | 0 | 0 | 0 |  |  | 1 |  | IMPORT | {706cdc49-daa5-435a-bad5-b07f3b74705a} | {85620a7b-b605-42a8-9d84-f7f1d1d7d34a} | 2
/ |  | 02 |  |  |  | STAVEBNÍ ÚPRAVY | [5 empty] | 0 |  |  |  | 0 | STA |  | 0 | 0 | 0 | 0 | 0 | 0 | 0 | 0 | 0 | 0 | 0 | 0 |  |  | 1 |  | IMPORT | {70af8b88-e3aa-4906-b147-8d0e965a96c6} | {85620a7b-b605-42a8-9d84-f7f1d1d7d34a} | 2
/ |  | 03 |  |  |  | MOBILIÁŘ | [5 empty] | 0 |  |  |  | 0 | STA |  | 0 | 0 | 0 | 0 | 0 | 0 | 0 | 0 | 0 | 0 | 0 | 0 |  |  | 1 |  | IMPORT | {4c5e47a2-529a-49d1-97d2-2ecffded6893} | {85620a7b-b605-42a8-9d84-f7f1d1d7d34a} | 2

## 01 - BOURACÍ PRÁCE
| List obsahuje: |  | 1) Krycí list soupisu | 2) Rekapitulace |  |  | 3) Soupis prací | Zpět na list: | Rekapitulace stavby
[9 empty] | >> skryté sloupce << | [9 empty] | {706cdc49-daa5-435a-bad5-b07f3b74705a}
2
| KRYCÍ LIST SOUPISU | [8 empty] | v --- níže se nacházejí doplnkové a pomocné údaje k sestavám --- v | [8 empty] | False
Stavba:
MĚLNICKÁ BOUDA - PEC P. SN.- STAVEBNÍ ÚPRAVY UBYTOVACÍ ČÁSTI
Objekt:
01 - BOURACÍ PRÁCE
| KSO: |  |  |  |  | CC-CZ:
| Místo: |  | PEC POD SNĚŽKOU |  |  | Datum: | 25.5.2017
| Zadavatel: |  |  |  |  | IČ:
|  | SDRUŽENÍ OZDRAVOVEN A LÉŠEBEN OKRESU TRUTNOV |  |  |  | DIČ:
| Uchazeč: |  |  |  |  | IČ:
DIČ:
| Projektant: |  |  |  |  | IČ:
|  | DRUPOS TRUTNOV ING.,ARCH. ŽATECKÝ |  |  |  | DIČ:
Poznámka:
| Cena bez DPH | [5 empty] | 0
|  |  | Základ daně |  |  | Sazba daně | Výše daně
| DPH | základní | 0 |  |  | 21% | 0
|  | snížená | 0 |  |  | 15% | 0
|  | zákl. přenesená | 0 |  |  | 21% | 0
|  | sníž. přenesená | 0 |  |  | 15% | 0
|  | nulová | 0 |  |  | 0% | 0
| Cena s DPH |  |  | v | CZK |  | 0
REKAPITULACE ČLENĚNÍ SOUPISU PRACÍ
Stavba:
MĚLNICKÁ BOUDA - PEC P. SN.- STAVEBNÍ ÚPRAVY UBYTOVACÍ ČÁSTI
Objekt:
01 - BOURACÍ PRÁCE
Místo: |  |  | PEC POD SNĚŽKOU |  |  | Datum: | 25.5.2017
Zadavatel: |  |  | SDRUŽENÍ OZDRAVOVEN A LÉŠEBEN OKRESU TRUTNOV |  |  | Projektant: | DRUPOS TRUTNOV ING.,ARCH. ŽATECKÝ
Uchazeč:
Kód dílu - Popis | [6 empty] | Cena celkem [CZK]
Náklady soupisu celkem | [6 empty] | 0 | [12 empty] | -1
| HSV - Práce a dodávky HSV | [5 empty] | 0
| 3 - Svislé a kompletní konstrukce | [5 empty] | 0
| 6 - Úpravy povrchů, podlahy a osazování výplní | [5 empty] | 0
| 9 - Ostatní konstrukce a práce, bourání | [5 empty] | 0
| 997 - Přesun sutě | [5 empty] | 0
| PSV - Práce a dodávky PSV | [5 empty] | 0
| 713 - Izolace tepelné | [5 empty] | 0
| 762 - Konstrukce tesařské | [5 empty] | 0
| 766 - Konstrukce truhlářské | [5 empty] | 0
| 776 - Podlahy povlakové | [5 empty] | 0
| HZS - Hodinové zúčtovací sazby | [5 empty] | 0
SOUPIS PRACÍ
Stavba:
MĚLNICKÁ BOUDA - PEC P. SN.- STAVEBNÍ ÚPRAVY UBYTOVACÍ ČÁSTI
Objekt:
01 - BOURACÍ PRÁCE
Místo: |  |  | PEC POD SNĚŽKOU |  |  | Datum: | 25.5.2017
Zadavatel: |  |  | SDRUŽENÍ OZDRAVOVEN A LÉŠEBEN OKRESU TRUTNOV |  |  | Projektant: | DRUPOS TRUTNOV ING.,ARCH. ŽATECKÝ
Uchazeč:
PČ | Typ | Kód | Popis | MJ | Množství | J.cena [CZK] | Cena celkem [CZK] | Cenová soustava |  | Poznámka | DPH | J. Nh [h] | Nh celkem [h] | J. hmotnost [t] | Hmotnost celkem [t] | J. suť [t] | Suť Celkem [t]
Náklady soupisu celkem | [6 empty] | 0 | [5 empty] | 0 |  | 0.43716 |  | 50.5617 |  | D | -1 | [10 empty] | 0
| D | HSV | Práce a dodávky HSV |  |  |  | 0 | [5 empty] | 0 |  | 0.43716 |  | 29.5728 | 1 | D | 0 |  |  |  | ROZPOCET | [6 empty] | 0
| D | 3 | Svislé a kompletní konstrukce |  |  |  | 0 | [5 empty] | 0 |  | 0.36516 |  | 0 | 1 | D | 1 |  |  |  | ROZPOCET | [6 empty] | 0
1 | K | 317944321 | Válcované nosníky dodatečně osazované do připravených otvorů bez zazdění hlav do č. 12 | t | 0.014 |  | 0 | CS ÚRS 2017 01 |  |  | základní |  | 0 | 1.09 | 0.01526 | 0 | 0 | 4 | K | 2 |  |  |  | ROZPOCET | 0 | 0 | 0 | 0 | 0 | 1 | 0 | 4 | -537799562
| VV |  | "SUT MREZI 28 A 28" 1,3*11,1*0,001 |  | 0.014 | [13 empty] | VV | 2 | 2 | True | 1 | ROZPOCET
2 | K | 317944323 | Válcované nosníky dodatečně osazované do připravených otvorů bez zazdění hlav č. 14 až 22 | t | 0.117 |  | 0 | CS ÚRS 2017 01 |  |  | základní |  | 0 | 1.09 | 0.12753 | 0 | 0 | 4 | K | 2 |  |  |  | ROZPOCET | 0 | 0 | 0 | 0 | 0 | 1 | 0 | 4 | -1511708146
| VV |  | "MEZI 9 A 19 SUTEREN 3X I 16 DL 1300 MM" | [15 empty] | VV | 2 | 1 | True | 0 | ROZPOCET
| VV |  | 1,3*3*17,9*0,001 |  | 0.07 | [13 empty] | VV | 2 | 2 | True | 0 | ROZPOCET
| VV |  | "SUT MEZI 16 A 17" | [15 empty] | VV | 2 | 1 | True | 0 | ROZPOCET
| VV |  | 1,3*2*17,9*0,001 |  | 0.047 | [13 empty] | VV | 2 | 2 | True | 0 | ROZPOCET
| VV |  | Součet |  | 0.117 | [13 empty] | VV | 2 | 4 | True | 1 | ROZPOCET
3 | K | 346244381 | Plentování ocelových válcovaných nosníků jednostranné cihlami na maltu, výška stojiny do 200 mm | m2 | 1.248 |  | 0 | CS ÚRS 2017 01 |  |  | základní |  | 0 | 0.17818 | 0.22237 | 0 | 0 | 4 | K | 2 |  |  |  | ROZPOCET | 0 | 0 | 0 | 0 | 0 | 1 | 0 | 4 | 1345872086
| VV |  | "MEZI 9 A 10 SUTEREN 3X I 16 DL 1300 MM" | [15 empty] | VV | 2 | 1 | True | 0 | ROZPOCET
| VV |  | 1,3*0,16*2 |  | 0.416 | [13 empty] | VV | 2 | 2 | True | 0 | ROZPOCET
| VV |  | "SUT MEZI 16 A 17" | [15 empty] | VV | 2 | 1 | True | 0 | ROZPOCET
| VV |  | 1,3*2*0,16*2 |  | 0.832 | [13 empty] | VV | 2 | 2 | True | 0 | ROZPOCET
| VV |  | Součet |  | 1.248 | [13 empty] | VV | 2 | 4 | True | 1 | ROZPOCET
| D | 6 | Úpravy povrchů, podlahy a osazování výplní |  |  |  | 0 | [5 empty] | 0 |  | 0.072 |  | 0 | 1 | D | 1 |  |  |  | ROZPOCET | [6 empty] | 0
4 | K | 619991001 | Zakrytí vnitřních ploch před znečištěním včetně pozdějšího odkrytí podlah fólií přilepenou lepící páskou | m2 | 600 |  | 0 | CS ÚRS 2017 01 |  |  | základní |  | 0 | 0.00012 | 0.072 | 0 | 0 | 4 | K | 2 |  |  |  | ROZPOCET | 0 | 0 | 0 | 0 | 0 | 1 | 0 | 4 | 702538208
| VV |  | "ODDĚLENÍ JEDNOTLIVÝCH ČÁSTÍ BUDOVY" 600 |  | 600 | [13 empty] | VV | 2 | 2 | True | 1 | ROZPOCET
| D | 9 | Ostatní konstrukce a práce, bourání |  |  |  | 0 | [5 empty] | 0 |  | 0 |  | 29.5728 | 1 | D | 1 |  |  |  | ROZPOCET | [6 empty] | 0
5 | K | 962031132 | Bourání příček z cihel, tvárnic nebo příčkovek z cihel pálených, plných nebo dutých na maltu vápennou nebo vápenocementovou, tl. do 100 mm | m2 | 30.628 |  | 0 | CS ÚRS 2017 01 |  |  | základní |  | 0 | 0 | 0 | 0.131 | 4.0123 | 4 | K | 2 |  |  |  | ROZPOCET | 0 | 0 | 0 | 0 | 0 | 1 | 0 | 4 | -1129330330
| VV |  | "SUTERÉN POZN 4" 0,8*2,7+0,6*2,7 |  | 3.78 | [13 empty] | VV | 2 | 2 | True | 0 | ROZPOCET
| VV |  | "17" 1*2,1 |  | 2.1 | [13 empty] | VV | 2 | 2 | True | 0 | ROZPOCET
| VV |  | "3.NP POZN 23" (0,815+0,1+0,84+1,7+0,815+0,1+0,84+0,8+1,4)*2,3 |  | 17.043 | [13 empty] | VV | 2 | 2 | True | 0 | ROZPOCET
| VV |  | "POZN 14" 3,35*2,3 |  | 7.705 | [13 empty] | VV | 2 | 2 | True | 0 | ROZPOCET
| VV |  | Součet |  | 30.628 | [13 empty] | VV | 2 | 4 | True | 1 | ROZPOCET
6 | K | 962031133 | Bourání příček z cihel, tvárnic nebo příčkovek z cihel pálených, plných nebo dutých na maltu vápennou nebo vápenocementovou, tl. do 150 mm | m2 | 10.29 |  | 0 | CS ÚRS 2017 01 |  |  | základní |  | 0 | 0 | 0 | 0.261 | 2.6857 | 4 | K | 2 |  |  |  | ROZPOCET | 0 | 0 | 0 | 0 | 0 | 1 | 0 | 4 | -1420411308
| VV |  | "2.NP POZN 14" (1,35+2,85)*2,45 |  | 10.29 | [13 empty] | VV | 2 | 2 | True | 1 | ROZPOCET
7 | K | 965081213 | Bourání podlah z dlaždic bez podkladního lože nebo mazaniny, s jakoukoliv výplní spár keramických nebo xylolitových tl. do 10 mm, plochy přes 1 m2 | m2 | 34.5 |  | 0 | CS ÚRS 2017 01 |  |  | základní |  | 0 | 0 | 0 | 0.035 | 1.2075 | 4 | K | 2 |  |  |  | ROZPOCET | 0 | 0 | 0 | 0 | 0 | 1 | 0 | 4 | 1293065546
| VV |  | "2.NP KOTELNA POZ 15" 3,9 |  | 3.9 | [13 empty] | VV | 2 | 2 | True | 0 | ROZPOCET
| VV |  | "POZN 18" 13,5 |  | 13.5 | [13 empty] | VV | 2 | 2 | True | 0 | ROZPOCET
| VV |  | "3.NP POZN 15" 5,6 |  | 5.6 | [13 empty] | VV | 2 | 2 | True | 0 | ROZPOCET
| VV |  | "POZN 18" 11,5 |  | 11.5 | [13 empty] | VV | 2 | 2 | True | 0 | ROZPOCET
| VV |  | Součet |  | 34.5 | [13 empty] | VV | 2 | 4 | True | 1 | ROZPOCET
8 | K | 967031132 | Přisekání (špicování) plošné nebo rovných ostění zdiva z cihel pálených rovných ostění, bez odstupu, po hrubém vybourání otvorů, na maltu vápennou nebo vápenocementovou | m2 | 2.67 |  | 0 | CS ÚRS 2017 01 |  |  | základní |  | 0 | 0 | 0 | 0.055 | 0.14685 | 4 | K | 2 |  |  |  | ROZPOCET | 0 | 0 | 0 | 0 | 0 | 1 | 0 | 4 | 2091161551
| VV |  | "MEZI 9 A 10 SUTEREN" | [15 empty] | VV | 2 | 1 | True | 0 | ROZPOCET
| VV |  | 2,1*0,45*2 |  | 1.89 | [13 empty] | VV | 2 | 2 | True | 0 | ROZPOCET
| VV |  | "SUT MEZI 16 A 17" | [15 empty] | VV | 2 | 1 | True | 0 | ROZPOCET
| VV |  | 1,3*0,3*2 |  | 0.78 | [13 empty] | VV | 2 | 2 | True | 0 | ROZPOCET
| VV |  | Součet |  | 2.67 | [13 empty] | VV | 2 | 4 | True | 1 | ROZPOCET
9 | K | 968072455 | Vybourání kovových rámů oken s křídly, dveřních zárubní, vrat, stěn, ostění nebo obkladů dveřních zárubní, plochy do 2 m2 | m2 | 29.156 |  | 0 | CS ÚRS 2017 01 |  |  | základní |  | 0 | 0 | 0 | 0.076 | 2.2159 | 4 | K | 2 |  |  |  | ROZPOCET | 0 | 0 | 0 | 0 | 0 | 1 | 0 | 4 | -18718841
| VV |  | "SUTERÉN 28-29" 0,8*1,97 |  | 1.576 | [13 empty] | VV | 2 | 2 | True | 0 | ROZPOCET
| VV |  | "2. NP POZN 8" 0,6*1,97 |  | 1.182 | [13 empty] | VV | 2 | 2 | True | 0 | ROZPOCET
| VV |  | "POZN 9" 0,6*1,97*2 |  | 2.364 | [13 empty] | VV | 2 | 2 | True | 0 | ROZPOCET
| VV |  | "POZN 10"0,7*1,97*3 |  | 4.137 | [13 empty] | VV | 2 | 2 | True | 0 | ROZPOCET
| VV |  | "POZN 11" 0,7*1,97*4 |  | 5.516 | [13 empty] | VV | 2 | 2 | True | 0 | ROZPOCET
| VV |  | Mezisoučet |  | 14.775 | [13 empty] | VV | 2 | 3 | True | 0 | ROZPOCET
| VV |  | "3.NP POZN 8 1 KS" 0,6*1,97 |  | 1.182 | [13 empty] | VV | 2 | 2 | True | 0 | ROZPOCET
| VV |  | "POZN 9 1 KS" 0,6*1,97 |  | 1.182 | [13 empty] | VV | 2 | 2 | True | 0 | ROZPOCET
| VV |  | "POZN 10 3 KS" 0,7*1,97*3 |  | 4.137 | [13 empty] | VV | 2 | 2 | True | 0 | ROZPOCET
| VV |  | "POZN 11 4 KS" 0,8*1,97*4 |  | 6.304 | [13 empty] | VV | 2 | 2 | True | 0 | ROZPOCET
| VV |  | "POZN 22 1 KS" 0,8*1,97 |  | 1.576 | [13 empty] | VV | 2 | 2 | True | 0 | ROZPOCET
| VV |  | Mezisoučet |  | 14.381 | [13 empty] | VV | 2 | 3 | True | 0 | ROZPOCET
| VV |  | Součet |  | 29.156 | [13 empty] | VV | 2 | 4 | True | 1 | ROZPOCET
10 | K | 971033521 | Vybourání otvorů ve zdivu základovém nebo nadzákladovém z cihel, tvárnic, příčkovek z cihel pálených na maltu vápennou nebo vápenocementovou plochy do 1 m2, tl. do 100 mm | m2 | 0.6 |  | 0 | CS ÚRS 2017 01 |  |  | základní |  | 0 | 0 | 0 | 0.187 | 0.1122 | 4 | K | 2 |  |  |  | ROZPOCET | 0 | 0 | 0 | 0 | 0 | 1 | 0 | 4 | 1245115077
| VV |  | "SUTERÉN MEZI 28 A 29" | [15 empty] | VV | 2 | 1 | True | 0 | ROZPOCET
| VV |  | 0,3*2 |  | 0.6 | [13 empty] | VV | 2 | 2 | True | 1 | ROZPOCET
11 | K | 971033541 | Vybourání otvorů ve zdivu základovém nebo nadzákladovém z cihel, tvárnic, příčkovek z cihel pálených na maltu vápennou nebo vápenocementovou plochy do 1 m2, tl. do 300 mm | m3 | 0.54 |  | 0 | CS ÚRS 2017 01 |  |  | základní |  | 0 | 0 | 0 | 1.8 | 0.972 | 4 | K | 2 |  |  |  | ROZPOCET | 0 | 0 | 0 | 0 | 0 | 1 | 0 | 4 | -1564156808
| VV |  | "MEZI 16 A 17 SUTERÉN" | [15 empty] | VV | 2 | 1 | True | 0 | ROZPOCET
| VV |  | 0,9*2*0,3 |  | 0.54 | [13 empty] | VV | 2 | 2 | True | 0 | ROZPOCET
| VV |  | Součet |  | 0.54 | [13 empty] | VV | 2 | 4 | True | 1 | ROZPOCET
12 | K | 971033621 | Vybourání otvorů ve zdivu základovém nebo nadzákladovém z cihel, tvárnic, příčkovek z cihel pálených na maltu vápennou nebo vápenocementovou plochy do 4 m2, tl. do 100 mm | m2 | 4.305 |  | 0 | CS ÚRS 2017 01 |  |  | základní |  | 0 | 0 | 0 | 0.18 | 0.7749 | 4 | K | 2 |  |  |  | ROZPOCET | 0 | 0 | 0 | 0 | 0 | 1 | 0 | 4 | 597299088
| VV |  | "2.NP POZN 7 2 KS "0,7*2,05*2 |  | 2.87 | [13 empty] | VV | 2 | 2 | True | 0 | ROZPOCET
| VV |  | "3.NP POZN 7 1 KS "0,7*2,05*1 |  | 1.435 | [13 empty] | VV | 2 | 2 | True | 0 | ROZPOCET
| VV |  | Součet |  | 4.305 | [13 empty] | VV | 2 | 4 | True | 1 | ROZPOCET
13 | K | 971033651 | Vybourání otvorů ve zdivu základovém nebo nadzákladovém z cihel, tvárnic, příčkovek z cihel pálených na maltu vápennou nebo vápenocementovou plochy do 4 m2, tl. do 600 mm | m3 | 0.945 |  | 0 | CS ÚRS 2017 01 |  |  | základní |  | 0 | 0 | 0 | 1.8 | 1.701 | 4 | K | 2 |  |  |  | ROZPOCET | 0 | 0 | 0 | 0 | 0 | 1 | 0 | 4 | -1254196196
| VV |  | "MEZI 9 A 10 SUTEREN" | [15 empty] | VV | 2 | 1 | True | 0 | ROZPOCET
| VV |  | 1*2,1*0,45 |  | 0.945 | [13 empty] | VV | 2 | 2 | True | 1 | ROZPOCET
14 | K | 974029664 | Vysekání rýh ve zdivu kamenném pro vtahování nosníků, před vybouráním otvoru do hl. 150 mm, při výšce nosníku do 150 mm | m | 1.3 |  | 0 | CS ÚRS 2017 01 |  |  | základní |  | 0 | 0 | 0 | 0.047 | 0.0611 | 4 | K | 2 |  |  |  | ROZPOCET | 0 | 0 | 0 | 0 | 0 | 1 | 0 | 4 | -1994794142
| VV |  | "SUT MEZI 28 A 29" 1,3 |  | 1.3 | [13 empty] | VV | 2 | 2 | True | 1 | ROZPOCET
15 | K | 974029666 | Vysekání rýh ve zdivu kamenném pro vtahování nosníků, před vybouráním otvoru do hl. 150 mm, při výšce nosníku do 250 mm | m | 6.5 |  | 0 | CS ÚRS 2017 01 |  |  | základní |  | 0 | 0 | 0 | 0.072 | 0.468 | 4 | K | 2 |  |  |  | ROZPOCET | 0 | 0 | 0 | 0 | 0 | 1 | 0 | 4 | -487252289
| VV |  | "MEZI 9 A 10 SUTEREN" | [15 empty] | VV | 2 | 1 | True | 0 | ROZPOCET
| VV |  | 1,3*3 |  | 3.9 | [13 empty] | VV | 2 | 2 | True | 0 | ROZPOCET
| VV |  | "SUT MEZI 16 A 17" | [15 empty] | VV | 2 | 1 | True | 0 | ROZPOCET
| VV |  | 1,3*2 |  | 2.6 | [13 empty] | VV | 2 | 2 | True | 0 | ROZPOCET
| VV |  | Součet |  | 6.5 | [13 empty] | VV | 2 | 4 | True | 1 | ROZPOCET
16 | K | 978011191 | Otlučení vápenných nebo vápenocementových omítek vnitřních ploch stropů, v rozsahu přes 50 do 100 % | m2 | 71 |  | 0 | CS ÚRS 2017 01 |  |  | základní |  | 0 | 0 | 0 | 0.05 | 3.55 | 4 | K | 2 |  |  |  | ROZPOCET | 0 | 0 | 0 | 0 | 0 | 1 | 0 | 4 | -1879052071
| VV |  | "2.NP POZN 21" 53 |  | 53 | [13 empty] | VV | 2 | 2 | True | 0 | ROZPOCET
| VV |  | "3.NP POZN 21" 18 |  | 18 | [13 empty] | VV | 2 | 2 | True | 0 | ROZPOCET
| VV |  | Součet |  | 71 | [13 empty] | VV | 2 | 4 | True | 1 | ROZPOCET
17 | K | 978059541 | Odsekání obkladů stěn včetně otlučení podkladní omítky až na zdivo z obkládaček vnitřních, z jakýchkoliv materiálů, plochy přes 1 m2 | m2 | 171.55 |  | 0 | CS ÚRS 2017 01 |  |  | základní |  | 0 | 0 | 0 | 0.068 | 11.6654 | 4 | K | 2 |  |  |  | ROZPOCET | 0 | 0 | 0 | 0 | 0 | 1 | 0 | 4 | -1870418194
| VV |  | "1.np varna 11"(2,5+2,9+0,3+1,2+0,8)*1,8*2+(1,025+4,825)*1,8*2+1,4*1,8*2 |  | 53.82 | [13 empty] | VV | 2 | 2 | True | 0 | ROZPOCET
| VV |  | -0,8*1,8*2-1,05*1,8- "okna" 3+1,5 "ostění" |  | -6.27 | [13 empty] | VV | 2 | 2 | True | 0 | ROZPOCET
| VV |  | Mezisoučet |  | 47.55 | [13 empty] | VV | 2 | 3 | True | 0 | ROZPOCET
| VV |  | "2.NP POZ 18" 62 |  | 62 | [13 empty] | VV | 2 | 2 | True | 0 | ROZPOCET
| VV |  | "3.NP POZ 18" 62 |  | 62 | [13 empty] | VV | 2 | 2 | True | 0 | ROZPOCET
| VV |  | Součet |  | 171.55 | [13 empty] | VV | 2 | 4 | True | 1 | ROZPOCET
| D | 997 | Přesun sutě |  |  |  | 0 | [5 empty] | 0 |  | 0 |  | 0 | 1 | D | 1 |  |  |  | ROZPOCET | [6 empty] | 0
18 | K | 997013214 | Vnitrostaveništní doprava suti a vybouraných hmot vodorovně do 50 m svisle ručně (nošením po schodech) pro budovy a haly výšky přes 12 do 15 m | t | 50.562 |  | 0 | CS ÚRS 2017 01 |  |  | základní |  | 0 | 0 | 0 | 0 | 0 | 4 | K | 2 |  |  |  | ROZPOCET | 0 | 0 | 0 | 0 | 0 | 1 | 0 | 4 | 1817110064
19 | K | 997013501 | Odvoz suti a vybouraných hmot na skládku nebo meziskládku se složením, na vzdálenost do 1 km | t | 50.562 |  | 0 | CS ÚRS 2017 01 |  |  | základní |  | 0 | 0 | 0 | 0 | 0 | 4 | K | 2 |  |  |  | ROZPOCET | 0 | 0 | 0 | 0 | 0 | 1 | 0 | 4 | 303905271
20 | K | 997013509 | Odvoz suti a vybouraných hmot na skládku nebo meziskládku se složením, na vzdálenost Příplatek k ceně za každý další i započatý 1 km přes 1 km | t | 1769.67 |  | 0 | CS ÚRS 2017 01 |  |  | základní |  | 0 | 0 | 0 | 0 | 0 | 4 | K | 2 |  |  |  | ROZPOCET | 0 | 0 | 0 | 0 | 0 | 1 | 0 | 4 | -1717137571
| VV |  | 50,562*35 'Přepočtené koeficientem množství |  | 1769.67 | [13 empty] | VV | 2 | 2 | False | 1 | ROZPOCET
21 | K | 997013803 | Poplatek za uložení stavebního odpadu na skládce (skládkovné) z keramických materiálů | t | 25.569 |  | 0 | CS ÚRS 2017 01 |  |  | základní |  | 0 | 0 | 0 | 0 | 0 | 4 | K | 2 |  |  |  | ROZPOCET | 0 | 0 | 0 | 0 | 0 | 1 | 0 | 4 | -1962829404
22 | K | 997013831 | Poplatek za uložení stavebního odpadu na skládce (skládkovné) směsného | t | 21.1 |  | 0 | CS ÚRS 2017 01 |  |  | základní |  | 0 | 0 | 0 | 0 | 0 | 4 | K | 2 |  |  |  | ROZPOCET | 0 | 0 | 0 | 0 | 0 | 1 | 0 | 4 | 1544464730
| D | PSV | Práce a dodávky PSV |  |  |  | 0 | [5 empty] | 0 |  | 0 |  | 20.989 | 2 | D | 0 |  |  |  | ROZPOCET | [6 empty] | 0
| D | 713 | Izolace tepelné |  |  |  | 0 | [5 empty] | 0 |  | 0 |  | 0.0994 | 2 | D | 1 |  |  |  | ROZPOCET | [6 empty] | 0
23 | K | 713110831 | Odstranění tepelné izolace běžných stavebních konstrukcí z rohoží, pásů, dílců, desek, bloků stropů nebo podhledů připevněných přibitím nebo nastřelením do 100 mm z vláknitých materiálů, tloušťka izolace | m2 | 71 |  | 0 | CS ÚRS 2017 01 |  |  | základní |  | 0 | 0 | 0 | 0.0014 | 0.0994 | 16 | K | 2 |  |  |  | ROZPOCET | 0 | 0 | 0 | 0 | 0 | 1 | 0 | 16 | -1281754466
| VV |  | "2.NP POZN 21" 53 |  | 53 | [13 empty] | VV | 2 | 2 | True | 0 | ROZPOCET
| VV |  | "3.NP POZN 21" 18 |  | 18 | [13 empty] | VV | 2 | 2 | True | 0 | ROZPOCET
| VV |  | Součet |  | 71 | [13 empty] | VV | 2 | 4 | True | 1 | ROZPOCET
| D | 762 | Konstrukce tesařské |  |  |  | 0 | [5 empty] | 0 |  | 0 |  | 15.1621 | 2 | D | 1 |  |  |  | ROZPOCET | [6 empty] | 0
24 | K | 762111811 | Demontáž stěn a příček z hranolků, fošen nebo latí | m2 | 57.735 |  | 0 | CS ÚRS 2017 01 |  |  | základní |  | 0 | 0 | 0 | 0.022 | 1.2702 | 16 | K | 2 |  |  |  | ROZPOCET | 0 | 0 | 0 | 0 | 0 | 1 | 0 | 16 | 1715581944
| VV |  | "2.NP POZN 13" 4*2,45*2 |  | 19.6 | [13 empty] | VV | 2 | 2 | True | 0 | ROZPOCET
| VV |  | 4,3*2,45 |  | 10.535 | [13 empty] | VV | 2 | 2 | True | 0 | ROZPOCET
| VV |  | "3.NP POZN 13" 4*2,3+4*2,3*2 |  | 27.6 | [13 empty] | VV | 2 | 2 | True | 0 | ROZPOCET
| VV |  | Součet |  | 57.735 | [13 empty] | VV | 2 | 4 | True | 1 | ROZPOCET
25 | K | 762420812 | Demontáž obložení stropů nebo střešních podhledů z cementotřískových desek šroubovaných na sraz, tloušťka desky do 16 mm | m2 | 269.5 |  | 0 | CS ÚRS 2017 01 |  |  | základní |  | 0 | 0 | 0 | 0.02369 | 6.3845 | 16 | K | 2 |  |  |  | ROZPOCET | 0 | 0 | 0 | 0 | 0 | 1 | 0 | 16 | -1946909638
| VV |  | "2.NP POZN 19" 133,5 |  | 133.5 | [13 empty] | VV | 2 | 2 | True | 0 | ROZPOCET
| VV |  | "3.NP POZ 19" 136 |  | 136 | [13 empty] | VV | 2 | 2 | True | 0 | ROZPOCET
| VV |  | Součet |  | 269.5 | [13 empty] | VV | 2 | 4 | True | 1 | ROZPOCET
26 | K | 762430832 | Demontáž obložení stěn z cementotřískových desek šroubovaných na pero a drážku, tloušťka desky do 16 mm | m2 | 136.75 |  | 0 | CS ÚRS 2017 01 |  |  | základní |  | 0 | 0 | 0 | 0.02372 | 3.2437 | 16 | K | 2 |  |  |  | ROZPOCET | 0 | 0 | 0 | 0 | 0 | 1 | 0 | 16 | 139994693
| VV |  | "2. NP ROZŠÍŘENÍ OTVORU PRO DVEŘE POZN 11 4 KS" 0,2*2,1*2*4 |  | 3.36 | [13 empty] | VV | 2 | 2 | True | 0 | ROZPOCET
| VV |  | "2.NP POZN 12 2 KS" 1*2*2*2 |  | 8 | [13 empty] | VV | 2 | 2 | True | 0 | ROZPOCET
| VV |  | "2.NP POZN 13" 4*2,45*2*2 |  | 39.2 | [13 empty] | VV | 2 | 2 | True | 0 | ROZPOCET
| VV |  | 4,3*2,45*2 |  | 21.07 | [13 empty] | VV | 2 | 2 | True | 0 | ROZPOCET
| VV |  | Mezisoučet |  | 71.63 | [13 empty] | VV | 2 | 3 | True | 0 | ROZPOCET
| VV |  | "3.NP POZN 11 4 KS" 0,2*1,2*2*4 |  | 1.92 | [13 empty] | VV | 2 | 2 | True | 0 | ROZPOCET
| VV |  | "3.NP POZN 12 2 KS" 1*2*2*2 |  | 8 | [13 empty] | VV | 2 | 2 | True | 0 | ROZPOCET
| VV |  | "3.NP POZN 13"( 4*2,3+4*2,3*2)*2 |  | 55.2 | [13 empty] | VV | 2 | 2 | True | 0 | ROZPOCET
| VV |  | Mezisoučet |  | 65.12 | [13 empty] | VV | 2 | 3 | True | 0 | ROZPOCET
| VV |  | Součet |  | 136.75 | [13 empty] | VV | 2 | 4 | True | 1 | ROZPOCET
27 | K | 762521811 | Demontáž podlah bez polštářů z prken tl. do 32 mm | m2 | 90.5 |  | 0 | CS ÚRS 2017 01 |  |  | základní |  | 0 | 0 | 0 | 0.016 | 1.448 | 16 | K | 2 |  |  |  | ROZPOCET | 0 | 0 | 0 | 0 | 0 | 1 | 0 | 16 | -1853355371
| VV |  | "2.NP POZN 16" 49,5 |  | 49.5 | [13 empty] | VV | 2 | 2 | True | 0 | ROZPOCET
| VV |  | "3.NP POZN 16" 41 |  | 41 | [13 empty] | VV | 2 | 2 | True | 0 | ROZPOCET
| VV |  | Součet |  | 90.5 | [13 empty] | VV | 2 | 4 | True | 1 | ROZPOCET
28 | K | 762526811 | Demontáž podlah z desek dřevotřískových, překližkových, sololitových tl. do 20 mm bez polštářů | m2 | 90.5 |  | 0 | CS ÚRS 2017 01 |  |  | základní |  | 0 | 0 | 0 | 0.03 | 2.715 | 16 | K | 2 |  |  |  | ROZPOCET | 0 | 0 | 0 | 0 | 0 | 1 | 0 | 16 | 1689867390
| VV |  | "2.NP POZN 16" 49,5 |  | 49.5 | [13 empty] | VV | 2 | 2 | True | 0 | ROZPOCET
| VV |  | "3.NP POZN 16" 41 |  | 41 | [13 empty] | VV | 2 | 2 | True | 0 | ROZPOCET
| VV |  | Součet |  | 90.5 | [13 empty] | VV | 2 | 4 | True | 1 | ROZPOCET
29 | K | 762711810 | Demontáž prostorových vázaných konstrukcí z řeziva hraněného nebo polohraněného průřezové plochy do 120 cm2 | m | 16.8 |  | 0 | CS ÚRS 2017 01 |  |  | základní |  | 0 | 0 | 0 | 0.006 | 0.1008 | 16 | K | 2 |  |  |  | ROZPOCET | 0 | 0 | 0 | 0 | 0 | 1 | 0 | 16 | 1108490250
| VV |  | "POZN 12 - PDOSTRANĚNÍ HRANOLŮ 80/50 V PŘÍČKÁCH" | [15 empty] | VV | 2 | 1 | True | 0 | ROZPOCET
| VV |  | "2.NP 2 KS DL 2,1 M "2*2,1*2 |  | 8.4 | [13 empty] | VV | 2 | 2 | True | 0 | ROZPOCET
| VV |  | "3.NP 2 KS DL 2,1 M "2*2,1*2 |  | 8.4 | [13 empty] | VV | 2 | 2 | True | 0 | ROZPOCET
| VV |  | Součet |  | 16.8 | [13 empty] | VV | 2 | 4 | True | 1 | ROZPOCET
| D | 766 | Konstrukce truhlářské |  |  |  | 0 | [5 empty] | 0 |  | 0 |  | 4.2877 | 2 | D | 1 |  |  |  | ROZPOCET | [6 empty] | 0
30 | K | 766411821 | Demontáž obložení stěn palubkami | m2 | 199.35 |  | 0 | CS ÚRS 2017 01 |  |  | základní |  | 0 | 0 | 0 | 0.01098 | 2.1889 | 16 | K | 2 |  |  |  | ROZPOCET | 0 | 0 | 0 | 0 | 0 | 1 | 0 | 16 | -1117957349
| VV |  | "2.NP POZN 13" 4*2,45*2*2 |  | 39.2 | [13 empty] | VV | 2 | 2 | True | 0 | ROZPOCET
| VV |  | 4,3*2,45*2 |  | 21.07 | [13 empty] | VV | 2 | 2 | True | 0 | ROZPOCET
| VV |  | "POZN 20" 42,5 |  | 42.5 | [13 empty] | VV | 2 | 2 | True | 0 | ROZPOCET
| VV |  | Mezisoučet |  | 102.77 | [13 empty] | VV | 2 | 3 | True | 0 | ROZPOCET
| VV |  | "3.NP POZN 13" (4,3*2,3+4*2,3*2)*2 |  | 56.58 | [13 empty] | VV | 2 | 2 | True | 0 | ROZPOCET
| VV |  | "POZN 20" 40 |  | 40 | [13 empty] | VV | 2 | 2 | True | 0 | ROZPOCET
| VV |  | Mezisoučet |  | 96.58 | [13 empty] | VV | 2 | 3 | True | 0 | ROZPOCET
| VV |  | Součet |  | 199.35 | [13 empty] | VV | 2 | 4 | True | 1 | ROZPOCET
31 | K | 766411822 | Demontáž obložení stěn podkladových roštů | m2 | 199.35 |  | 0 | CS ÚRS 2017 01 |  |  | základní |  | 0 | 0 | 0 | 0.008 | 1.5948 | 16 | K | 2 |  |  |  | ROZPOCET | 0 | 0 | 0 | 0 | 0 | 1 | 0 | 16 | 421629288
| VV |  | "2.NP POZN 13" 4*2,45*2*2 |  | 39.2 | [13 empty] | VV | 2 | 2 | True | 0 | ROZPOCET
| VV |  | 4,3*2,45*2 |  | 21.07 | [13 empty] | VV | 2 | 2 | True | 0 | ROZPOCET
| VV |  | "POZN 20" 42,5 |  | 42.5 | [13 empty] | VV | 2 | 2 | True | 0 | ROZPOCET
| VV |  | Mezisoučet |  | 102.77 | [13 empty] | VV | 2 | 3 | True | 0 | ROZPOCET
| VV |  | "3.NP POZN 13" (4,3*2,3+4*2,3*2)*2 |  | 56.58 | [13 empty] | VV | 2 | 2 | True | 0 | ROZPOCET
| VV |  | "POZN 20" 40 |  | 40 | [13 empty] | VV | 2 | 2 | True | 0 | ROZPOCET
| VV |  | Mezisoučet |  | 96.58 | [13 empty] | VV | 2 | 3 | True | 0 | ROZPOCET
| VV |  | Součet |  | 199.35 | [13 empty] | VV | 2 | 4 | True | 1 | ROZPOCET
32 | K | 766691914 | Ostatní práce vyvěšení nebo zavěšení křídel s případným uložením a opětovným zavěšením po provedení stavebních změn dřevěných dveřních, plochy do 2 m2 | kus | 21 |  | 0 | CS ÚRS 2017 01 |  |  | základní |  | 0 | 0 | 0 | 0.024 | 0.504 | 16 | K | 2 |  |  |  | ROZPOCET | 0 | 0 | 0 | 0 | 0 | 1 | 0 | 16 | 202653756
| VV |  | "SUTERÉN 28-29" 1 |  | 1 | [13 empty] | VV | 2 | 2 | True | 0 | ROZPOCET
| VV |  | "2. NP POZN 8" 1 |  | 1 | [13 empty] | VV | 2 | 2 | True | 0 | ROZPOCET
| VV |  | "POZN 9" 2 |  | 2 | [13 empty] | VV | 2 | 2 | True | 0 | ROZPOCET
| VV |  | "POZN 10"3 |  | 3 | [13 empty] | VV | 2 | 2 | True | 0 | ROZPOCET
| VV |  | "POZN 11"4 |  | 4 | [13 empty] | VV | 2 | 2 | True | 0 | ROZPOCET
| VV |  | "3. NP POZN 8" 1 |  | 1 | [13 empty] | VV | 2 | 2 | True | 0 | ROZPOCET
| VV |  | "POZN 9" 1 |  | 1 | [13 empty] | VV | 2 | 2 | True | 0 | ROZPOCET
| VV |  | "POZN 10"3 |  | 3 | [13 empty] | VV | 2 | 2 | True | 0 | ROZPOCET
| VV |  | "POZN 11"4 |  | 4 | [13 empty] | VV | 2 | 2 | True | 0 | ROZPOCET
| VV |  | "POZN 22" 1 |  | 1 | [13 empty] | VV | 2 | 2 | True | 0 | ROZPOCET
| VV |  | Součet |  | 21 | [13 empty] | VV | 2 | 4 | True | 1 | ROZPOCET
| D | 776 | Podlahy povlakové |  |  |  | 0 | [5 empty] | 0 |  | 0 |  | 1.4398 | 2 | D | 1 |  |  |  | ROZPOCET | [6 empty] | 0
33 | K | 776111115 | Příprava podkladu broušení podlah stávajícího podkladu před litím stěrky | m2 | 427.8 |  | 0 | CS ÚRS 2017 01 |  |  | základní |  | 0 | 0 | 0 | 0 | 0 | 16 | K | 2 |  |  |  | ROZPOCET | 0 | 0 | 0 | 0 | 0 | 1 | 0 | 16 | 734964266
| VV |  | "2.NP NOVÉ PVC" 15,7+21+16,25+21,5+18,2+16,6+14,95 |  | 124.2 | [13 empty] | VV | 2 | 2 | True | 0 | ROZPOCET
| VV |  | 14,65+8,55+3,25+9,2+18,6+17,5+75 |  | 146.75 | [13 empty] | VV | 2 | 2 | True | 0 | ROZPOCET
| VV |  | Mezisoučet |  | 270.95 | [13 empty] | VV | 2 | 3 | True | 0 | ROZPOCET
| VV |  | "3.NP" 5,6+2,35+6,35+24,5+23,6+21,5+18,2+16,6+14,95+12,4+10,8 |  | 156.85 | [13 empty] | VV | 2 | 2 | True | 0 | ROZPOCET
| VV |  | Mezisoučet |  | 156.85 | [13 empty] | VV | 2 | 3 | True | 0 | ROZPOCET
| VV | pvc | Součet |  | 427.8 | [13 empty] | VV | 2 | 4 | True | 1 | ROZPOCET
34 | K | 776201812 | Demontáž povlakových podlahovin lepených ručně s podložkou | m2 | 454.419 |  | 0 | CS ÚRS 2017 01 |  |  | základní |  | 0 | 0 | 0 | 0.003 | 1.3633 | 16 | K | 2 |  |  |  | ROZPOCET | 0 | 0 | 0 | 0 | 0 | 1 | 0 | 16 | 372040463
| VV |  | "2.NP POZN 16" 49,5 |  | 49.5 | [13 empty] | VV | 2 | 2 | True | 0 | ROZPOCET
| VV |  | "POZN 17" 76 |  | 76 | [13 empty] | VV | 2 | 2 | True | 0 | ROZPOCET
| VV |  | "POZN 18" 5,015*4,3+6,45*4,3-1,735*0,6+1,4*(4,35+4,37+1,98)+5,015*4+4,3*4+4,53*4+2,7*4 |  | 129.419 | [13 empty] | VV | 2 | 2 | True | 0 | ROZPOCET
| VV |  | Mezisoučet |  | 254.919 | [13 empty] | VV | 2 | 3 | True | 0 | ROZPOCET
| VV |  | "2.NP POZN 16" 41 |  | 41 | [13 empty] | VV | 2 | 2 | True | 0 | ROZPOCET
| VV |  | "POZN 17" 22,5 |  | 22.5 | [13 empty] | VV | 2 | 2 | True | 0 | ROZPOCET
| VV |  | "POZN 19" 136 |  | 136 | [13 empty] | VV | 2 | 2 | True | 0 | ROZPOCET
| VV |  | Mezisoučet |  | 199.5 | [13 empty] | VV | 2 | 3 | True | 0 | ROZPOCET
| VV |  | Součet |  | 454.419 | [13 empty] | VV | 2 | 4 | True | 1 | ROZPOCET
35 | K | 776410811 | Demontáž soklíků nebo lišt pryžových nebo plastových | m | 255 |  | 0 | CS ÚRS 2017 01 |  |  | základní |  | 0 | 0 | 0 | 0.0003 | 0.0765 | 16 | K | 2 |  |  |  | ROZPOCET | 0 | 0 | 0 | 0 | 0 | 1 | 0 | 16 | -449858009
| VV |  | "2.NP POZN 16"55 |  | 55 | [13 empty] | VV | 2 | 2 | True | 0 | ROZPOCET
| VV |  | "POZN 17" 70 |  | 70 | [13 empty] | VV | 2 | 2 | True | 0 | ROZPOCET
| VV |  | "3.NP" 130 |  | 130 | [13 empty] | VV | 2 | 2 | True | 0 | ROZPOCET
| VV |  | Součet |  | 255 | [13 empty] | VV | 2 | 4 | True | 1 | ROZPOCET
36 | K | 776991821 | Ostatní práce odstranění lepidla ručně z podlah | m2 | 368 |  | 0 | CS ÚRS 2017 01 |  |  | základní |  | 0 | 0 | 0 | 0 | 0 | 16 | K | 2 |  |  |  | ROZPOCET | 0 | 0 | 0 | 0 | 0 | 1 | 0 | 16 | 47145667
| VV |  | "2.NP POZN 17" 76 |  | 76 | [13 empty] | VV | 2 | 2 | True | 0 | ROZPOCET
| VV |  | "POZN 19" 133,5 |  | 133.5 | [13 empty] | VV | 2 | 2 | True | 0 | ROZPOCET
| VV |  | "3.NP POZN 17" 22,5 |  | 22.5 | [13 empty] | VV | 2 | 2 | True | 0 | ROZPOCET
| VV |  | "3.NP POZN 19" 136 |  | 136 | [13 empty] | VV | 2 | 2 | True | 0 | ROZPOCET
| VV |  | Součet |  | 368 | [13 empty] | VV | 2 | 4 | True | 1 | ROZPOCET
| D | HZS | Hodinové zúčtovací sazby |  |  |  | 0 | [5 empty] | 0 |  | 0 |  | 0 | 4 | D | 0 |  |  |  | ROZPOCET | [6 empty] | 0
37 | K | HZS1301 | Hodinové zúčtovací sazby profesí HSV provádění konstrukcí zedník | hod | 90 |  | 0 | CS ÚRS 2017 01 |  |  | základní |  | 0 | 0 | 0 | 0 | 0 | 512 | K | 1 |  |  |  | ROZPOCET | 0 | 0 | 0 | 0 | 0 | 1 | 0 | 512 | 1171396344
| VV |  | "BOURACÍ PRÁCE JINDE NESPECIFIKOVANÉ" 90 |  | 90 | [13 empty] | VV | 1 | 2 | True | 1 | ROZPOCET

## 02 - STAVEBNÍ ÚPRAVY
| List obsahuje: |  | 1) Krycí list soupisu | 2) Rekapitulace |  |  | 3) Soupis prací | Zpět na list: | Rekapitulace stavby
[9 empty] | >> skryté sloupce << | [9 empty] | {70af8b88-e3aa-4906-b147-8d0e965a96c6} | [5 empty] | VINYL | VINYL | 427,8 | 2
[19 empty] | 2 | [5 empty] | STĚNY | STĚNY | 282,819 | 2
| KRYCÍ LIST SOUPISU | [8 empty] | v --- níže se nacházejí doplnkové a pomocné údaje k sestavám --- v | [8 empty] | False
Stavba:
MĚLNICKÁ BOUDA - PEC P. SN.- STAVEBNÍ ÚPRAVY UBYTOVACÍ ČÁSTI
Objekt:
02 - STAVEBNÍ ÚPRAVY
| KSO: |  |  |  |  | CC-CZ:
| Místo: |  | PEC POD SNĚŽKOU |  |  | Datum: | 25.5.2017
| Zadavatel: |  |  |  |  | IČ:
|  | SDRUŽENÍ OZDRAVOVEN A LÉŠEBEN OKRESU TRUTNOV |  |  |  | DIČ:
| Uchazeč: |  |  |  |  | IČ:
DIČ:
| Projektant: |  |  |  |  | IČ:
|  | DRUPOS TRUTNOV ING.,ARCH. ŽATECKÝ |  |  |  | DIČ:
Poznámka:
| Cena bez DPH | [5 empty] | 0
|  |  | Základ daně |  |  | Sazba daně | Výše daně
| DPH | základní | 0 |  |  | 21% | 0
|  | snížená | 0 |  |  | 15% | 0
|  | zákl. přenesená | 0 |  |  | 21% | 0
|  | sníž. přenesená | 0 |  |  | 15% | 0
|  | nulová | 0 |  |  | 0% | 0
| Cena s DPH |  |  | v | CZK |  | 0
REKAPITULACE ČLENĚNÍ SOUPISU PRACÍ
Stavba:
MĚLNICKÁ BOUDA - PEC P. SN.- STAVEBNÍ ÚPRAVY UBYTOVACÍ ČÁSTI
Objekt:
02 - STAVEBNÍ ÚPRAVY
Místo: |  |  | PEC POD SNĚŽKOU |  |  | Datum: | 25.5.2017
Zadavatel: |  |  | SDRUŽENÍ OZDRAVOVEN A LÉŠEBEN OKRESU TRUTNOV |  |  | Projektant: | DRUPOS TRUTNOV ING.,ARCH. ŽATECKÝ
Uchazeč:
Kód dílu - Popis | [6 empty] | Cena celkem [CZK]
Náklady soupisu celkem | [6 empty] | 0 | [12 empty] | -1
| HSV - Práce a dodávky HSV | [5 empty] | 0
| 3 - Svislé a kompletní konstrukce | [5 empty] | 0
| 6 - Úpravy povrchů, podlahy a osazování výplní | [5 empty] | 0
| 9 - Ostatní konstrukce a práce, bourání | [5 empty] | 0
| 998 - Přesun hmot | [5 empty] | 0
| PSV - Práce a dodávky PSV | [5 empty] | 0
| 711 - Izolace proti vodě, vlhkosti a plynům | [5 empty] | 0
| 713 - Izolace tepelné | [5 empty] | 0
| 720 A 730 - ZDRAVOTECHNIKA A ÚSTŘEDNÍ VYTÁPĚNÍ | [5 empty] | 0
| 741 - Elektroinstalace - silnoproud | [5 empty] | 0
| 762 - Konstrukce tesařské | [5 empty] | 0
| 763 - Konstrukce suché výstavby | [5 empty] | 0
| 766 - Konstrukce truhlářské | [5 empty] | 0
| 771 - Podlahy z dlaždic | [5 empty] | 0
| 776 - Podlahy povlakové | [5 empty] | 0
| 777 - Podlahy lité | [5 empty] | 0
| 781 - Dokončovací práce - obklady | [5 empty] | 0
| 783 - Dokončovací práce - nátěry | [5 empty] | 0
| 784 - Dokončovací práce - malby a tapety | [5 empty] | 0
| M - Práce a dodávky M | [5 empty] | 0
| 24-M - Montáže vzduchotechnických zařízení | [5 empty] | 0
| HZS - Hodinové zúčtovací sazby | [5 empty] | 0
| OST - Ostatní | [5 empty] | 0
| VRN - Vedlejší rozpočtové náklady | [5 empty] | 0
| VRN1 - Průzkumné, geodetické a projektové práce | [5 empty] | 0
| VRN3 - Zařízení staveniště | [5 empty] | 0
| VRN4 - Inženýrská činnost | [5 empty] | 0
| VRN6 - Územní vlivy | [5 empty] | 0
SOUPIS PRACÍ
Stavba:
MĚLNICKÁ BOUDA - PEC P. SN.- STAVEBNÍ ÚPRAVY UBYTOVACÍ ČÁSTI
Objekt:
02 - STAVEBNÍ ÚPRAVY
Místo: |  |  | PEC POD SNĚŽKOU |  |  | Datum: | 25.5.2017
Zadavatel: |  |  | SDRUŽENÍ OZDRAVOVEN A LÉŠEBEN OKRESU TRUTNOV |  |  | Projektant: | DRUPOS TRUTNOV ING.,ARCH. ŽATECKÝ
Uchazeč:
PČ | Typ | Kód | Popis | MJ | Množství | J.cena [CZK] | Cena celkem [CZK] | Cenová soustava |  | Poznámka | DPH | J. Nh [h] | Nh celkem [h] | J. hmotnost [t] | Hmotnost celkem [t] | J. suť [t] | Suť Celkem [t]
Náklady soupisu celkem | [6 empty] | 0 | [5 empty] | 0 |  | 46.0047 |  | 0.31313 |  | D | -1 | [14 empty] | 0
| D | HSV | Práce a dodávky HSV |  |  |  | 0 | [5 empty] | 0 |  | 10.5935 |  | 0 | 1 | D | 0 |  |  |  | ROZPOCET | [10 empty] | 0
| D | 3 | Svislé a kompletní konstrukce |  |  |  | 0 | [5 empty] | 0 |  | 0.9994 |  | 0 | 1 | D | 1 |  |  |  | ROZPOCET | [10 empty] | 0
1 | K | 340238211 | Zazdívka otvorů v příčkách nebo stěnách plochy přes 0,25 m2 do 1 m2 cihlami pálenými, tl. do 100 mm | m2 | 0.63 |  | 0 | CS ÚRS 2017 01 |  |  | základní |  | 0 | 0.12335 | 0.077711 | 0 | 0 | 4 | K | 2 |  |  |  | ROZPOCET |  |  |  |  | 0 | 0 | 0 | 0 | 0 | 1 | 0 | 4 | -961383395
| VV |  | "SUTERÉN POSUNUTÍ DVEŘÍ 28-29" 0,3*2,1 |  | 0.63 | [13 empty] | VV | 2 | 2 | True | 1 | ROZPOCET
2 | K | 342272323 | Příčky z pórobetonových přesných příčkovek [YTONG] hladkých, objemové hmotnosti 500 kg/m3 na tenké maltové lože, tloušťky příčky 100 mm | m2 | 13.095 |  | 0 | CS ÚRS 2017 01 |  |  | základní |  | 0 | 0.06982 | 0.91429 | 0 | 0 | 4 | K | 2 |  |  |  | ROZPOCET |  |  |  |  | 0 | 0 | 0 | 0 | 0 | 1 | 0 | 4 | -1058725886
| VV |  | "SUTERÉN" | [15 empty] | VV | 2 | 1 | True | 0 | ROZPOCET
| VV |  | "08-09"(1,25+0,9+0,1+2,95)*2,1-0,8*1,97 |  | 9.344 | [13 empty] | VV | 2 | 2 | True | 0 | ROZPOCET
| VV |  | "POZN 4"( 1,55+0,35)*2,7-0,7*1,97 |  | 3.751 | [13 empty] | VV | 2 | 2 | True | 0 | ROZPOCET
| VV |  | Mezisoučet |  | 13.095 | [13 empty] | VV | 2 | 3 | True | 1 | ROZPOCET
3 | K | 342291121 | Ukotvení příček plochými kotvami, do konstrukce cihelné | m | 52.8 |  | 0 | CS ÚRS 2017 01 |  |  | základní |  | 0 | 0.00014 | 0.007392 | 0 | 0 | 4 | K | 2 |  |  |  | ROZPOCET |  |  |  |  | 0 | 0 | 0 | 0 | 0 | 1 | 0 | 4 | -524424424
| VV |  | "SUTERÉN" 2*21+2*2,7+2*2,7 |  | 52.8 | [13 empty] | VV | 2 | 2 | True | 1 | ROZPOCET
| D | 6 | Úpravy povrchů, podlahy a osazování výplní |  |  |  | 0 | [5 empty] | 0 |  | 9.5027 |  | 0 | 1 | D | 1 |  |  |  | ROZPOCET | [10 empty] | 0
4 | K | 611135101 | Hrubá výplň rýh maltou jakékoli šířky rýhy ve stropech | m2 | 0.1 |  | 0 | CS ÚRS 2017 01 |  |  | základní |  | 0 | 0.04 | 0.004 | 0 | 0 | 4 | K | 2 |  |  |  | ROZPOCET |  |  |  |  | 0 | 0 | 0 | 0 | 0 | 1 | 0 | 4 | 677978105
| VV |  | "SUTERÉN 17" 0,1*1,0 |  | 0.1 | [13 empty] | VV | 2 | 2 | True | 1 | ROZPOCET
5 | K | 611325221 | Vápenocementová nebo vápenná omítka jednotlivých malých ploch štuková na stropech, plochy jednotlivě do 0,09 m2 | kus | 1 |  | 0 | CS ÚRS 2017 01 |  |  | základní |  | 0 | 0.0037 | 0.0037 | 0 | 0 | 4 | K | 2 |  |  |  | ROZPOCET |  |  |  |  | 0 | 0 | 0 | 0 | 0 | 1 | 0 | 4 | 1656976002
| VV |  | "SUTERÍN 17" 1 |  | 1 | [13 empty] | VV | 2 | 2 | True | 1 | ROZPOCET
6 | K | 612131121 | Podkladní a spojovací vrstva vnitřních omítaných ploch penetrace akrylát-silikonová nanášená ručně stěn | m2 | 282.819 |  | 0 | CS ÚRS 2017 01 |  |  | základní |  | 0 | 0.00026 | 0.073533 | 0 | 0 | 4 | K | 2 |  |  |  | ROZPOCET |  |  |  |  | 0 | 0 | 0 | 0 | 0 | 1 | 0 | 4 | 1495470494
| VV |  | "SUTERÉN 08-09" (1,25+0,9+0,+2,95+1,25+0,8+2,95)*2,1-0,8*1,97*2 |  | 18.058 | [13 empty] | VV | 2 | 2 | True | 0 | ROZPOCET
| VV |  | "POZN 4" (1,55+0,35)*2,7*2 |  | 10.26 | [13 empty] | VV | 2 | 2 | True | 0 | ROZPOCET
| VV |  | "POZN 5" 0,3*2*2 |  | 1.2 | [13 empty] | VV | 2 | 2 | True | 0 | ROZPOCET
| VV |  | Mezisoučet |  | 29.518 | [13 empty] | VV | 2 | 3 | True | 0 | ROZPOCET
| VV |  | "2.NP CHODBA SEKCE 2"11,6*2,43*2-0,8*1,97*5 |  | 48.496 | [13 empty] | VV | 2 | 2 | True | 0 | ROZPOCET
| VV |  | "3.NP SKECE 2"16,8*2,27*2-3*2,27-0,8*1,97*6 |  | 60.006 | [13 empty] | VV | 2 | 2 | True | 0 | ROZPOCET
| VV |  | Mezisoučet |  | 108.502 | [13 empty] | VV | 2 | 3 | True | 0 | ROZPOCET
| VV |  | "2.NP POKOJE SEKCE 2 - ZDI K CHODBĚ" (5+1,2+3,515+3,4+2,55+3,25+2,915)*2,43 |  | 53.047 | [13 empty] | VV | 2 | 2 | True | 0 | ROZPOCET
| VV |  | -0,8*1,97*5 |  | -7.88 | [13 empty] | VV | 2 | 2 | True | 0 | ROZPOCET
| VV |  | "3.NP SEKCE 2 POKOJE K CHODBĚ" (5+1,2+3,515+3,4+2,55+3,25+1,865+2,55+2,7)*2,27 |  | 59.088 | [13 empty] | VV | 2 | 2 | True | 0 | ROZPOCET
| VV |  | -0,8*1,97*6 |  | -9.456 | [13 empty] | VV | 2 | 2 | True | 0 | ROZPOCET
| VV |  | "PENETRACE MALÝCH PLOCHA PO OBJEKTU - ODAHD" 50 |  | 50 | [13 empty] | VV | 2 | 2 | True | 0 | ROZPOCET
| VV | STĚNY | Součet |  | 282.819 | [13 empty] | VV | 2 | 4 | True | 1 | ROZPOCET
7 | K | 612135101 | Hrubá výplň rýh maltou jakékoli šířky rýhy ve stěnách | m2 | 1.25 |  | 0 | CS ÚRS 2017 01 |  |  | základní |  | 0 | 0.04 | 0.05 | 0 | 0 | 4 | K | 2 |  |  |  | ROZPOCET |  |  |  |  | 0 | 0 | 0 | 0 | 0 | 1 | 0 | 4 | -144465173
| VV |  | "SUTERÉN 17" 0,1*2,1 |  | 0.21 | [13 empty] | VV | 2 | 2 | True | 0 | ROZPOCET
| VV |  | "PO I NOSIČÍCH" 1,3*0,2*2*2 |  | 1.04 | [13 empty] | VV | 2 | 2 | True | 0 | ROZPOCET
| VV |  | Součet |  | 1.25 | [13 empty] | VV | 2 | 4 | True | 1 | ROZPOCET
8 | K | 612142001 | Potažení vnitřních ploch pletivem v ploše nebo pruzích, na plném podkladu sklovláknitým vtlačením do tmelu stěn | m2 | 282.819 |  | 0 | CS ÚRS 2017 01 |  |  | základní |  | 0 | 0.00489 | 1.383 | 0 | 0 | 4 | K | 2 |  |  |  | ROZPOCET |  |  |  |  | 0 | 0 | 0 | 0 | 0 | 1 | 0 | 4 | -1686526271
| VV |  | STĚNY |  | 282.819 | [13 empty] | VV | 2 | 2 | True | 1 | ROZPOCET
9 | K | 612311131 | Potažení vnitřních ploch štukem tloušťky do 3 mm svislých konstrukcí stěn | m2 | 282.819 |  | 0 | CS ÚRS 2017 01 |  |  | základní |  | 0 | 0.003 | 0.84846 | 0 | 0 | 4 | K | 2 |  |  |  | ROZPOCET |  |  |  |  | 0 | 0 | 0 | 0 | 0 | 1 | 0 | 4 | 159028898
| VV |  | STĚNY |  | 282.819 | [13 empty] | VV | 2 | 2 | True | 1 | ROZPOCET
10 | K | 612325212 | Vápenocementová nebo vápenná omítka jednotlivých malých ploch hladká na stěnách, plochy jednotlivě přes 0,09 do 0,25 m2 | kus | 3 |  | 0 | CS ÚRS 2017 01 |  |  | základní |  | 0 | 0.0095 | 0.0285 | 0 | 0 | 4 | K | 2 |  |  |  | ROZPOCET |  |  |  |  | 0 | 0 | 0 | 0 | 0 | 1 | 0 | 4 | -1117813485
| VV |  | "SURERÉN 28-29" 2 |  | 2 | [13 empty] | VV | 2 | 2 | True | 0 | ROZPOCET
| VV |  | "17" 1 |  | 1 | [13 empty] | VV | 2 | 2 | True | 0 | ROZPOCET
| VV |  | Součet |  | 3 | [13 empty] | VV | 2 | 4 | True | 1 | ROZPOCET
11 | K | 612325213 | Vápenocementová nebo vápenná omítka jednotlivých malých ploch hladká na stěnách, plochy jednotlivě přes 0,25 do 1 m2 | kus | 2 |  | 0 | CS ÚRS 2017 01 |  |  | základní |  | 0 | 0.0382 | 0.0764 | 0 | 0 | 4 | K | 2 |  |  |  | ROZPOCET |  |  |  |  | 0 | 0 | 0 | 0 | 0 | 1 | 0 | 4 | 503660900
| VV |  | "SUTERÉN 28-29" 2 |  | 2 | [13 empty] | VV | 2 | 2 | True | 1 | ROZPOCET
12 | K | 612325222 | Vápenocementová nebo vápenná omítka jednotlivých malých ploch štuková na stěnách, plochy jednotlivě přes 0,09 do 0,25 m2 | kus | 4 |  | 0 | CS ÚRS 2017 01 |  |  | základní |  | 0 | 0.0102 | 0.0408 | 0 | 0 | 4 | K | 2 |  |  |  | ROZPOCET |  |  |  |  | 0 | 0 | 0 | 0 | 0 | 1 | 0 | 4 | -1301765012
| VV |  | "SUTERÉN PO I NOSIČÍCH 09-19 A 17-16" 2*2 |  | 4 | [13 empty] | VV | 2 | 2 | True | 1 | ROZPOCET
13 | K | 612325302 | Vápenocementová nebo vápenná omítka ostění nebo nadpraží štuková | m2 | 3.81 |  | 0 | CS ÚRS 2017 01 |  |  | základní |  | 0 | 0.03358 | 0.12794 | 0 | 0 | 4 | K | 2 |  |  |  | ROZPOCET |  |  |  |  | 0 | 0 | 0 | 0 | 0 | 1 | 0 | 4 | -1521254752
| VV |  | "SUTERÉN 09-19" 2,1*0,45*2+1*0,45 |  | 2.34 | [13 empty] | VV | 2 | 2 | True | 0 | ROZPOCET
| VV |  | "17-19" 2*0,3*2+0,9*0,3 |  | 1.47 | [13 empty] | VV | 2 | 2 | True | 0 | ROZPOCET
| VV |  | Součet |  | 3.81 | [13 empty] | VV | 2 | 4 | True | 1 | ROZPOCET
14 | K | 612335202 | Cementová omítka jednotlivých malých ploch hrubá na stěnách, plochy jednotlivě přes 0,09 do 0,25 m2 | kus | 3 |  | 0 | CS ÚRS 2017 01 |  |  | základní |  | 0 | 0.0123 | 0.0369 | 0 | 0 | 4 | K | 2 |  |  |  | ROZPOCET |  |  |  |  | 0 | 0 | 0 | 0 | 0 | 1 | 0 | 4 | 570703970
| VV |  | "SURERÉN 28-29" 2 |  | 2 | [13 empty] | VV | 2 | 2 | True | 0 | ROZPOCET
| VV |  | "17" 1 |  | 1 | [13 empty] | VV | 2 | 2 | True | 0 | ROZPOCET
| VV |  | Součet |  | 3 | [13 empty] | VV | 2 | 4 | True | 1 | ROZPOCET
15 | K | 619995001 | Začištění omítek (s dodáním hmot) kolem oken, dveří, podlah, obkladů apod. | m | 430 |  | 0 | CS ÚRS 2017 01 |  |  | základní |  | 0 | 0.0015 | 0.645 | 0 | 0 | 4 | K | 2 |  |  |  | ROZPOCET |  |  |  |  | 0 | 0 | 0 | 0 | 0 | 1 | 0 | 4 | 1424131764
| VV |  | "OKOLO OBKLADŮ" 80 |  | 80 | [13 empty] | VV | 2 | 2 | True | 0 | ROZPOCET
| VV |  | "OKOLO DVEŘÍ A OPRAVOVANÝCH PLOCH" 350 |  | 350 | [13 empty] | VV | 2 | 2 | True | 0 | ROZPOCET
| VV |  | Součet |  | 430 | [13 empty] | VV | 2 | 4 | True | 1 | ROZPOCET
16 | K | 631311131 | Doplnění dosavadních mazanin prostým betonem s dodáním hmot, bez potěru, plochy jednotlivě do 1 m2 a tl. přes 80 mm | m3 | 0.073 |  | 0 | CS ÚRS 2017 01 |  |  | základní |  | 0 | 2.2563 | 0.16471 | 0 | 0 | 4 | K | 2 |  |  |  | ROZPOCET |  |  |  |  | 0 | 0 | 0 | 0 | 0 | 1 | 0 | 4 | 460667854
| VV |  | "SUTERÉN 09-19" 0,45*1*0,1 |  | 0.045 | [13 empty] | VV | 2 | 2 | True | 0 | ROZPOCET
| VV |  | "17" 0,1*1*0,1+0,9*0,2*0,1 |  | 0.028 | [13 empty] | VV | 2 | 2 | True | 0 | ROZPOCET
| VV |  | Součet |  | 0.073 | [13 empty] | VV | 2 | 4 | True | 1 | ROZPOCET
17 | K | 642942111 | Osazování zárubní nebo rámů kovových dveřních lisovaných nebo z úhelníků bez dveřních křídel, na cementovou maltu, plochy otvoru do 2,5 m2 | kus | 2 |  | 0 | CS ÚRS 2017 01 |  |  | základní |  | 0 | 0.01698 | 0.03396 | 0 | 0 | 4 | K | 2 |  |  |  | ROZPOCET |  |  |  |  | 0 | 0 | 0 | 0 | 0 | 1 | 0 | 4 | -458393218
| VV |  | "SUTERÉN 08-09 A 04" 2 |  | 2 | [13 empty] | VV | 2 | 2 | True | 1 | ROZPOCET
18 | K | 642944121 | Osazení ocelových dveřních zárubní lisovaných nebo z úhelníků dodatečně s vybetonováním prahu, plochy do 2,5 m2 | kus | 7 |  | 0 | CS ÚRS 2017 01 |  |  | základní |  | 0 | 0.04684 | 0.32788 | 0 | 0 | 4 | K | 2 |  |  |  | ROZPOCET |  |  |  |  | 0 | 0 | 0 | 0 | 0 | 1 | 0 | 4 | 1532707043
| VV |  | "SUTERÉN 9-19" 1 |  | 1 | [13 empty] | VV | 2 | 2 | True | 0 | ROZPOCET
| VV |  | "28-29 "1 |  | 1 | [13 empty] | VV | 2 | 2 | True | 0 | ROZPOCET
| VV |  | 4+1 |  | 5 | [13 empty] | VV | 2 | 2 | True | 0 | ROZPOCET
| VV |  | Mezisoučet |  | 7 | [13 empty] | VV | 2 | 3 | True | 1 | ROZPOCET
19 | M | 553311170 | zárubeň ocelová pro běžné zdění hranatý profil 110 800 L/P | kus | 3 |  | 0 | CS ÚRS 2017 01 |  |  | základní |  | 0 | 0.0112 | 0.0336 | 0 | 0 | 8 | M | 2 |  |  |  | ROZPOCET |  |  |  |  | 0 | 0 | 0 | 0 | 0 | 1 | 0 | 4 | 999745292
| VV |  | "SUTERÉN" 3 |  | 3 | [13 empty] | VV | 2 | 2 | True | 1 | ROZPOCET
20 | M | 553311150 | zárubeň ocelová pro běžné zdění hranatý profil 110 700 L/P | kus | 4 |  | 0 | CS ÚRS 2017 01 |  |  | základní |  | 0 | 0.011 | 0.044 | 0 | 0 | 8 | M | 2 |  |  |  | ROZPOCET |  |  |  |  | 0 | 0 | 0 | 0 | 0 | 1 | 0 | 4 | 508517048
21 | K | 642945111 | Osazování ocelových zárubní protipožárních nebo protiplynových dveří do vynechaného otvoru, s obetonováním, dveří jednokřídlových do 2,5 m2 | kus | 12 |  | 0 | CS ÚRS 2017 01 |  |  | základní |  | 0 | 0.4417 | 5.3004 | 0 | 0 | 4 | K | 2 |  |  |  | ROZPOCET |  |  |  |  | 0 | 0 | 0 | 0 | 0 | 1 | 0 | 4 | -973338943
22 | M | 553312220 | zárubeň ocelová pro běžné zdění hranatý profil s drážko 160 800 L/P | kus | 12 |  | 0 | CS ÚRS 2017 01 |  |  | základní |  | 0 | 0.02333 | 0.27996 | 0 | 0 | 8 | M | 2 |  |  |  | ROZPOCET |  |  |  |  | 0 | 0 | 0 | 0 | 0 | 1 | 0 | 4 | 2084704928
| D | 9 | Ostatní konstrukce a práce, bourání |  |  |  | 0 | [5 empty] | 0 |  | 0.0914 |  | 0 | 1 | D | 1 |  |  |  | ROZPOCET | [10 empty] | 0
23 | K | 949101111 | Lešení pomocné pracovní pro objekty pozemních staveb pro zatížení do 150 kg/m2, o výšce lešeňové podlahy do 1,9 m | m2 | 400 |  | 0 | CS ÚRS 2017 01 |  |  | základní |  | 0 | 0.00013 | 0.052 | 0 | 0 | 4 | K | 2 |  |  |  | ROZPOCET |  |  |  |  | 0 | 0 | 0 | 0 | 0 | 1 | 0 | 4 | 1576623058
24 | K | 952901111 | Vyčištění budov nebo objektů před předáním do užívání budov bytové nebo občanské výstavby - zametení a umytí podlah, dlažeb, obkladů, schodů v místnostech, chodbách a schodištích, vyčištění a umytí oken, dveří s rámy, zárubněmi, umytí a vyčištění jiných zasklených a natíraných ploch a zařizovacích předmětů, při světlé výšce podlaží do 4 m | m2 | 985 |  | 0 | CS ÚRS 2017 01 |  |  | základní |  | 0 | 4e-05 | 0.0394 | 0 | 0 | 4 | K | 2 |  |  |  | ROZPOCET |  |  |  |  | 0 | 0 | 0 | 0 | 0 | 1 | 0 | 4 | -98598379
| VV |  | 197*5 |  | 985 | [13 empty] | VV | 2 | 2 | True | 1 | ROZPOCET
| D | 998 | Přesun hmot |  |  |  | 0 | [5 empty] | 0 |  | 0 |  | 0 | 1 | D | 1 |  |  |  | ROZPOCET | [10 empty] | 0
25 | K | 998018003 | Přesun hmot pro budovy občanské výstavby, bydlení, výrobu a služby ruční - bez užití mechanizace vodorovná dopravní vzdálenost do 100 m pro budovy s jakoukoliv nosnou konstrukcí výšky přes 12 do 24 m | t | 10.594 |  | 0 | CS ÚRS 2017 01 |  |  | základní |  | 0 | 0 | 0 | 0 | 0 | 4 | K | 2 |  |  |  | ROZPOCET |  |  |  |  | 0 | 0 | 0 | 0 | 0 | 1 | 0 | 4 | 549070604
| D | PSV | Práce a dodávky PSV |  |  |  | 0 | [5 empty] | 0 |  | 35.4111 |  | 0.31313 | 2 | D | 0 |  |  |  | ROZPOCET | [10 empty] | 0
| D | 711 | Izolace proti vodě, vlhkosti a plynům |  |  |  | 0 | [5 empty] | 0 |  | 2.0236 |  | 0 | 2 | D | 1 |  |  |  | ROZPOCET | [10 empty] | 0
26 | K | 711461103 | Provedení izolace proti povrchové a podpovrchové tlakové vodě fóliemi na ploše vodorovné V přilepenou v plné ploše | m2 | 34.75 |  | 0 | CS ÚRS 2017 01 |  |  | základní |  | 0 | 0.00077 | 0.026758 | 0 | 0 | 16 | K | 2 |  |  |  | ROZPOCET |  |  |  |  | 0 | 0 | 0 | 0 | 0 | 1 | 0 | 16 | 846018411
| VV |  | "2.NP SOC ZAŘ POZN 5 03"3,7*2-0,6*0,8 |  | 6.92 | [13 empty] | VV | 2 | 2 | True | 0 | ROZPOCET
| VV |  | "08+11"2,55*2,05*2 |  | 10.455 | [13 empty] | VV | 2 | 2 | True | 0 | ROZPOCET
| VV |  | "3.NP SEKCE 2 05" 3,7*2-0,6*0,8 |  | 6.92 | [13 empty] | VV | 2 | 2 | True | 0 | ROZPOCET
| VV |  | "08+11"2,55*2,05*2 |  | 10.455 | [13 empty] | VV | 2 | 2 | True | 0 | ROZPOCET
| VV |  | Součet |  | 34.75 | [13 empty] | VV | 2 | 4 | True | 1 | ROZPOCET
27 | M | 283220810 | fólie zemní hydroizolační mPVC, tl. 1,5 mm, šířka 2,05 délka role 20 m, světle zelená | m2 | 39.963 |  | 0 | CS ÚRS 2017 01 |  |  | základní |  | 0 | 0.0018 | 0.071933 | 0 | 0 | 32 | M | 2 |  |  |  | ROZPOCET |  |  |  |  | 0 | 0 | 0 | 0 | 0 | 1 | 0 | 16 | -1869189466
| VV |  | 34,75*1,15 'Přepočtené koeficientem množství |  | 39.963 | [13 empty] | VV | 2 | 2 | False | 1 | ROZPOCET
28 | K | 711462103 | Provedení izolace proti povrchové a podpovrchové tlakové vodě fóliemi na ploše svislé S přilepenou v plné ploše | m2 | 6.915 |  | 0 | CS ÚRS 2017 01 |  |  | základní |  | 0 | 0.00077 | 0.0053245 | 0 | 0 | 16 | K | 2 |  |  |  | ROZPOCET |  |  |  |  | 0 | 0 | 0 | 0 | 0 | 1 | 0 | 16 | -1273586600
| VV |  | "2.NP SOC ZAŘ POZN 5 03"(3,7+2)*2*0,15-0,8*0,15 |  | 1.59 | [13 empty] | VV | 2 | 2 | True | 0 | ROZPOCET
| VV |  | "08+11"(2,55+2,05)*2*0,15*2-0,7*0,15*2 |  | 2.55 | [13 empty] | VV | 2 | 2 | True | 0 | ROZPOCET
| VV |  | "3.NP SEKCE 2 05" (3,7+2)*2*0,15-0,7*0,15 |  | 1.605 | [13 empty] | VV | 2 | 2 | True | 0 | ROZPOCET
| VV |  | "08+11"(2,55+2,05)*2*0,15-0,7*2*0,15 |  | 1.17 | [13 empty] | VV | 2 | 2 | True | 0 | ROZPOCET
| VV |  | Součet |  | 6.915 | [13 empty] | VV | 2 | 4 | True | 1 | ROZPOCET
29 | M | 283220810 | fólie zemní hydroizolační mPVC, tl. 1,5 mm, šířka 2,05 délka role 20 m, světle zelená | m2 | 8.298 |  | 0 | CS ÚRS 2017 01 |  |  | základní |  | 0 | 0.0018 | 0.014936 | 0 | 0 | 32 | M | 2 |  |  |  | ROZPOCET |  |  |  |  | 0 | 0 | 0 | 0 | 0 | 1 | 0 | 16 | -1856308081
| VV |  | 6,915*1,2 'Přepočtené koeficientem množství |  | 8.298 | [13 empty] | VV | 2 | 2 | False | 1 | ROZPOCET
30 | K | 711493111 | Izolace proti podpovrchové a tlakové vodě - ostatní na ploše vodorovné V těsnicí kaší flexibilní minerální | m2 | 65.44 |  | 0 | CS ÚRS 2017 01 |  |  | základní |  | 0 | 0.00458 | 0.29972 | 0 | 0 | 16 | K | 2 |  |  |  | ROZPOCET |  |  |  |  | 0 | 0 | 0 | 0 | 0 | 1 | 0 | 16 | 1084943294
| VV |  | "2.np" 1,3+5,5+3,5+3,9+4,85+4,85+5,4+4,85+3,14 |  | 37.29 | [13 empty] | VV | 2 | 2 | True | 0 | ROZPOCET
| VV |  | "3.np" 5,5+3,5+3,9+4,85+4,7+5,7 |  | 28.15 | [13 empty] | VV | 2 | 2 | True | 0 | ROZPOCET
| VV | podlaha24 | Součet |  | 65.44 | [13 empty] | VV | 2 | 4 | True | 1 | ROZPOCET
31 | K | 711493121 | Izolace proti podpovrchové a tlakové vodě - ostatní na ploše svislé S těsnicí kaší flexibilní minerální | m2 | 324.64 |  | 0 | CS ÚRS 2017 01 |  |  | základní |  | 0 | 0.00458 | 1.4869 | 0 | 0 | 16 | K | 2 |  |  |  | ROZPOCET |  |  |  |  | 0 | 0 | 0 | 0 | 0 | 1 | 0 | 16 | 1272713280
| VV |  | "2.np část 1 05"(2,55+2,3)*2*2-0,7*1,97*2-0,6*1,97+(1,25+0,9)*2*2-0,6*1,97 |  | 22.878 | [13 empty] | VV | 2 | 2 | True | 0 | ROZPOCET
| VV |  | "02"(1+1,3)*2*5-0,6*1,97 |  | 21.818 | [13 empty] | VV | 2 | 2 | True | 0 | ROZPOCET
| VV |  | "2.np část 2 03" (1,2+0,8+1,4)*2*2-0,7*1,97-0,6*1,97 |  | 11.039 | [13 empty] | VV | 2 | 2 | True | 0 | ROZPOCET
| VV |  | (1,2+0,95)*2*2-0,6*1,97 |  | 7.418 | [13 empty] | VV | 2 | 2 | True | 0 | ROZPOCET
| VV |  | "05"(1,35+2)*2*2-0,7*1,97-0,6*1,97+(1,2+0,95)*2*2-0,6*1,97 |  | 18.257 | [13 empty] | VV | 2 | 2 | True | 0 | ROZPOCET
| VV |  | "08"(2,55+2,05)*2*2-0,7*1,97*2-0,6*1,97 |  | 14.46 | [13 empty] | VV | 2 | 2 | True | 0 | ROZPOCET
| VV |  | (1,5+0,9)*2*2-0,6*1,97 |  | 8.418 | [13 empty] | VV | 2 | 2 | True | 0 | ROZPOCET
| VV |  | "11"(2,55+2,05)*2*2-0,7*1,97*2-0,6*1,97+(1,5+0,9)*2*2-0,6*1,97 |  | 22.878 | [13 empty] | VV | 2 | 2 | True | 0 | ROZPOCET
| VV |  | "14"(1,25+2)*2*2-0,6*1,97*3 |  | 9.454 | [13 empty] | VV | 2 | 2 | True | 0 | ROZPOCET
| VV |  | "15"(2+1,5)*2*2-0,6*1,97*3 |  | 10.454 | [13 empty] | VV | 2 | 2 | True | 0 | ROZPOCET
| VV |  | (1,25+0,95)*2*2-0,6*1,97 |  | 7.618 | [13 empty] | VV | 2 | 2 | True | 0 | ROZPOCET
| VV |  | (1,205+0,95)*2*2-0,6*1,97 |  | 7.438 | [13 empty] | VV | 2 | 2 | True | 0 | ROZPOCET
| VV |  | "3.částb 03"(1,9+1,5)*2*2-0,7*1,97-0,6*1,97*2 |  | 9.857 | [13 empty] | VV | 2 | 2 | True | 0 | ROZPOCET
| VV |  | (1+1+0,9)*2*2*2-0,6*1,97*2 |  | 20.836 | [13 empty] | VV | 2 | 2 | True | 0 | ROZPOCET
| VV |  | Mezisoučet |  | 192.823 | [13 empty] | VV | 2 | 3 | True | 0 | ROZPOCET
| VV |  | "3.np část 1 06" (1,8+3,2)*2-0,7*1,97-0,6*1,97+(1,7+0,9)*2*2-0,6*1,97 |  | 16.657 | [13 empty] | VV | 2 | 2 | True | 0 | ROZPOCET
| VV |  | "3.np část 2 03" (1,2+0,8+1,4)*2*2-0,7*1,97-0,6*1,97 |  | 11.039 | [13 empty] | VV | 2 | 2 | True | 0 | ROZPOCET
| VV |  | (1,2+0,95)*2*2-0,6*1,97 |  | 7.418 | [13 empty] | VV | 2 | 2 | True | 0 | ROZPOCET
| VV |  | "05"(1,35+2)*2*2-0,7*1,97-0,6*1,97+(1,2+0,95)*2*2-0,6*1,97 |  | 18.257 | [13 empty] | VV | 2 | 2 | True | 0 | ROZPOCET
| VV |  | "08"(2,55+2,05)*2*2-0,7*1,97*2-0,6*1,97 |  | 14.46 | [13 empty] | VV | 2 | 2 | True | 0 | ROZPOCET
| VV |  | (1,5+0,9)*2*2-0,6*1,97 |  | 8.418 | [13 empty] | VV | 2 | 2 | True | 0 | ROZPOCET
| VV |  | "11"(2,55+2,05)*2*2-0,7*1,97*2-0,6*1,97+(1,5+0,9)*2*2-0,6*1,97 |  | 22.878 | [13 empty] | VV | 2 | 2 | True | 0 | ROZPOCET
| VV |  | "13"(1,7+2,1)*2*2-0,6*1,97*3 |  | 11.654 | [13 empty] | VV | 2 | 2 | True | 0 | ROZPOCET
| VV |  | (0,95+1,1)*2*2-0,6*10,97 |  | 1.618 | [13 empty] | VV | 2 | 2 | True | 0 | ROZPOCET
| VV |  | (1,05+1,1)*2*2-0,6*1,97 |  | 7.418 | [13 empty] | VV | 2 | 2 | True | 0 | ROZPOCET
| VV |  | Mezisoučet |  | 119.817 | [13 empty] | VV | 2 | 3 | True | 0 | ROZPOCET
| VV |  | "ZA UMYVADLY 2.NP" 1*1,5*(2+2+1) |  | 7.5 | [13 empty] | VV | 2 | 2 | True | 0 | ROZPOCET
| VV |  | "!3.NP" 1*1,5*(1+2) |  | 4.5 | [13 empty] | VV | 2 | 2 | True | 0 | ROZPOCET
| VV |  | Mezisoučet |  | 12 | [13 empty] | VV | 2 | 3 | True | 0 | ROZPOCET
| VV | SVISLÁ | Součet |  | 324.64 | [13 empty] | VV | 2 | 4 | True | 1 | ROZPOCET
32 | M | 283552020 | páska těsnící hydroizolačních stěrek pro běžné zatížení 120 mm x 10 m | m | 393.657 |  | 0 | CS ÚRS 2017 01 |  |  | základní |  | 0 | 0.0003 | 0.1181 | 0 | 0 | 32 | M | 2 |  |  |  | ROZPOCET |  |  |  |  | 0 | 0 | 0 | 0 | 0 | 1 | 0 | 16 | -443792929
| VV |  | "SVISLE + VODOROVNĚ | [15 empty] | VV | 2 | 1 | True | 0 | ROZPOCET
| VV |  | "2.NP 05+02"(6+4+4)*2+(2+3+2,55)*2-0,7*2-0,6+(1,25+0,9)*2-0,6+(1,3+1)*2-0,6 |  | 48.8 | [13 empty] | VV | 2 | 2 | True | 0 | ROZPOCET
| VV |  | "03+05"(6+4)*2*2(2+1,35)*2*2-0,7*2-0,6*2+(1,2+0,95)*2*2-0,6*2 | [15 empty] | VV | 2 | 1 | True | 0 | ROZPOCET
| VV |  | "08+11"(6+4)*2*2+(2,55+2,05)*2*2-0,7*4-0,6*2+(1,5+0,9)*2*2-0,6*2 |  | 62.8 | [13 empty] | VV | 2 | 2 | True | 0 | ROZPOCET
| VV |  | "14+15"(4+4+4+4)*2+(1,25+2)*2-0,6*2+(1,5+2)*2-0,6*3+(1,25+0,95)*2-0,6+(0,95+1,25)*2-0,6 |  | 50.1 | [13 empty] | VV | 2 | 2 | True | 0 | ROZPOCET
| VV |  | "3.částb 03"(1,9+1,5)*2*2-0,7*1,97-0,6*1,97*2+(1,9+1,5)*2-0,7-0,6*2+(1+0,9)*2*2-0,6*2 |  | 21.157 | [13 empty] | VV | 2 | 2 | True | 0 | ROZPOCET
| VV |  | (1+1+0,9)*2*2*2-0,6*1,97*2(1,55+1,6)*2-0,7-0,6+(1,2+0,9)*2-0,6 | [15 empty] | VV | 2 | 1 | True | 0 | ROZPOCET
| VV |  | Mezisoučet |  | 182.857 | [13 empty] | VV | 2 | 3 | True | 0 | ROZPOCET
| VV |  | "3.NP 03"(6+4+4)*2 + (2+1,35)*2-0,7-0,6+(1,2+0,9)*2-0,6 |  | 37 | [13 empty] | VV | 2 | 2 | True | 0 | ROZPOCET
| VV |  | "03"(6+4)*2*2+(1,4+2)*2-0,7-0,6+(0,95+1,2)*2-0,6 |  | 49.2 | [13 empty] | VV | 2 | 2 | True | 0 | ROZPOCET
| VV |  | "08+11"(6+4)*2*2+(2,55+2,05)*2*2-0,7*4-0,6*2 |  | 54.4 | [13 empty] | VV | 2 | 2 | True | 0 | ROZPOCET
| VV |  | "13"(4+4+4)*2+(2,1+1,7)*2-0,7-0,6*2+(0,95+1,1)*2-0,6+(1,05+1,1)*2-0,6 |  | 36.9 | [13 empty] | VV | 2 | 2 | True | 0 | ROZPOCET
| VV |  | "06"(6+4)*2+(1,8+3,2)*2-0,7-0,6+(1,7+0,9)*2-0,6 |  | 33.3 | [13 empty] | VV | 2 | 2 | True | 0 | ROZPOCET
| VV |  | Mezisoučet |  | 210.8 | [13 empty] | VV | 2 | 3 | True | 0 | ROZPOCET
| VV |  | Součet |  | 393.657 | [13 empty] | VV | 2 | 4 | True | 1 | ROZPOCET
33 | K | 998711103 | Přesun hmot pro izolace proti vodě, vlhkosti a plynům stanovený z hmotnosti přesunovaného materiálu vodorovná dopravní vzdálenost do 50 m v objektech výšky přes 12 do 60 m | t | 2.024 |  | 0 | CS ÚRS 2017 01 |  |  | základní |  | 0 | 0 | 0 | 0 | 0 | 16 | K | 2 |  |  |  | ROZPOCET |  |  |  |  | 0 | 0 | 0 | 0 | 0 | 1 | 0 | 16 | -118561681
| D | 713 | Izolace tepelné |  |  |  | 0 | [5 empty] | 0 |  | 1.4883 |  | 0 | 2 | D | 1 |  |  |  | ROZPOCET | [10 empty] | 0
34 | K | 713111111 | Montáž tepelné izolace stropů rohožemi, pásy, dílci, deskami, bloky (izolační materiál ve specifikaci) vrchem bez překrytí lepenkou kladenými volně | m2 | 101.698 |  | 0 | CS ÚRS 2017 01 |  |  | základní |  | 0 | 0 | 0 | 0 | 0 | 16 | K | 2 |  |  |  | ROZPOCET |  |  |  |  | 0 | 0 | 0 | 0 | 0 | 1 | 0 | 16 | 187879559
| VV |  | "ČÁST 1" 3,35*2,975 |  | 9.966 | [13 empty] | VV | 2 | 2 | True | 0 | ROZPOCET
| VV |  | "ČÁST 2" 16,8*3,02 |  | 50.736 | [13 empty] | VV | 2 | 2 | True | 0 | ROZPOCET
| VV |  | "ČÁST 3" (5,9+0,1+7,85)*2,96 |  | 40.996 | [13 empty] | VV | 2 | 2 | True | 0 | ROZPOCET
| VV |  | Součet |  | 101.698 | [13 empty] | VV | 2 | 4 | True | 1 | ROZPOCET
35 | M | 283723190 | deska z pěnového polystyrenu pro trvalé zatížení v tlaku (max. 2000 kg/m2) 1000 x 500 x 160 mm | m2 | 103.732 |  | 0 | CS ÚRS 2017 01 |  |  | základní |  | 0 | 0.004 | 0.41493 | 0 | 0 | 32 | M | 2 |  |  |  | ROZPOCET |  |  |  |  | 0 | 0 | 0 | 0 | 0 | 1 | 0 | 16 | -726997363
| VV |  | 101,698*1,02 'Přepočtené koeficientem množství |  | 103.732 | [13 empty] | VV | 2 | 2 | False | 1 | ROZPOCET
36 | K | 713111111 | Montáž tepelné izolace stropů rohožemi, pásy, dílci, deskami, bloky (izolační materiál ve specifikaci) vrchem bez překrytí lepenkou kladenými volně | m2 | 46.98 |  | 0 | CS ÚRS 2017 01 |  |  | základní |  | 0 | 0 | 0 | 0 | 0 | 16 | K | 2 |  |  |  | ROZPOCET |  |  |  |  | 0 | 0 | 0 | 0 | 0 | 1 | 0 | 16 | 1889069248
| VV |  | "ČÁST 2 - HAMBÁLKY" | [15 empty] | VV | 2 | 1 | True | 0 | ROZPOCET
| VV |  | 2,025*2*11,6 |  | 46.98 | [13 empty] | VV | 2 | 2 | True | 1 | ROZPOCET
37 | M | 631508500 | pás tepelně izolační pro izolace trámových stropů, podhledů a nepochůz.půd 120 mm 6000x1200 mm | m2 | 47.92 |  | 0 | CS ÚRS 2017 01 |  |  | základní |  | 0 | 0.00336 | 0.16101 | 0 | 0 | 32 | M | 2 |  |  |  | ROZPOCET |  |  |  |  | 0 | 0 | 0 | 0 | 0 | 1 | 0 | 16 | -1667678569
| VV |  | 46,98*1,02 'Přepočtené koeficientem množství |  | 47.92 | [13 empty] | VV | 2 | 2 | False | 1 | ROZPOCET
38 | M | 631508510 | pás tepelně izolační pro izolace trámových stropů, podhledů a nepochůz.půd 140 mm 5000x1200 mm | m2 | 47.92 |  | 0 | CS ÚRS 2017 01 |  |  | základní |  | 0 | 0.00392 | 0.18785 | 0 | 0 | 32 | M | 2 |  |  |  | ROZPOCET |  |  |  |  | 0 | 0 | 0 | 0 | 0 | 1 | 0 | 16 | 589042927
| VV |  | 46,98*1,02 'Přepočtené koeficientem množství |  | 47.92 | [13 empty] | VV | 2 | 2 | False | 1 | ROZPOCET
39 | K | 713131155 | Montáž tepelné izolace stěn rohožemi, pásy, deskami, dílci, bloky (izolační materiál ve specifikaci) vložením dvouvrstvě | m2 | 19.175 |  | 0 | CS ÚRS 2017 01 |  |  | základní |  | 0 | 0 | 0 | 0 | 0 | 16 | K | 2 |  |  |  | ROZPOCET |  |  |  |  | 0 | 0 | 0 | 0 | 0 | 1 | 0 | 16 | 924535892
| VV |  | "DO SDK INSTALAČNÍCH PŘÍČEK" | [15 empty] | VV | 2 | 1 | True | 0 | ROZPOCET
| VV |  | "2.NP 05"1*2,46 |  | 2.46 | [13 empty] | VV | 2 | 2 | True | 0 | ROZPOCET
| VV |  | "0,4+05+08"1,05*2,34+1*2,34 |  | 4.797 | [13 empty] | VV | 2 | 2 | True | 0 | ROZPOCET
| VV |  | "3.NP" 1,05*2,27*2+1*2,27+(1,05+1,1)*2,27 |  | 11.918 | [13 empty] | VV | 2 | 2 | True | 0 | ROZPOCET
| VV |  | Součet |  | 19.175 | [13 empty] | VV | 2 | 4 | True | 1 | ROZPOCET
40 | M | 631481530 | deska izolační minerální pro suchou výstavbu univerzální λ-0.035 600x1200 mm tl. 80 mm | m2 | 39.884 |  | 0 | CS ÚRS 2017 01 |  |  | základní |  | 0 | 0.004 | 0.15954 | 0 | 0 | 32 | M | 2 |  |  |  | ROZPOCET |  |  |  |  | 0 | 0 | 0 | 0 | 0 | 1 | 0 | 16 | 577889847
| VV |  | 19,175*2*1,04 |  | 39.884 | [13 empty] | VV | 2 | 2 | True | 1 | ROZPOCET
41 | K | 713151111 | Montáž tepelné izolace střech šikmých rohožemi, pásy, deskami (izolační materiál ve specifikaci) kladenými volně mezi krokve | m2 | 184.648 |  | 0 | CS ÚRS 2017 01 |  |  | základní |  | 0 | 0 | 0 | 0 | 0 | 16 | K | 2 |  |  |  | ROZPOCET |  |  |  |  | 0 | 0 | 0 | 0 | 0 | 1 | 0 | 16 | -1467214437
| VV |  | "ČÁST 1" 6,35*6,245*2 |  | 79.312 | [13 empty] | VV | 2 | 2 | True | 0 | ROZPOCET
| VV |  | "ČÁST 2" 16,8*3,135*2 |  | 105.336 | [13 empty] | VV | 2 | 2 | True | 0 | ROZPOCET
| VV |  | "ČÁST 3" (5,9+0,1+7,85)*6,205+1)*2 | [15 empty] | VV | 2 | 1 | True | 0 | ROZPOCET
| VV |  | Součet |  | 184.648 | [13 empty] | VV | 2 | 4 | True | 1 | ROZPOCET
42 | M | 631481520 | deska izolační minerální pro suchou výstavbu univerzální λ-0.035 600x1200 mm tl. 60 mm | m2 | 188.341 |  | 0 | CS ÚRS 2017 01 |  |  | základní |  | 0 | 0.003 | 0.56502 | 0 | 0 | 32 | M | 2 |  |  |  | ROZPOCET |  |  |  |  | 0 | 0 | 0 | 0 | 0 | 1 | 0 | 16 | -1422628605
| VV |  | 184,648*1,02 'Přepočtené koeficientem množství |  | 188.341 | [13 empty] | VV | 2 | 2 | False | 1 | ROZPOCET
43 | K | 998713103 | Přesun hmot pro izolace tepelné stanovený z hmotnosti přesunovaného materiálu vodorovná dopravní vzdálenost do 50 m v objektech výšky přes 12 m do 24 m | t | 1.488 |  | 0 | CS ÚRS 2017 01 |  |  | základní |  | 0 | 0 | 0 | 0 | 0 | 16 | K | 2 |  |  |  | ROZPOCET |  |  |  |  | 0 | 0 | 0 | 0 | 0 | 1 | 0 | 16 | -1609620778
| D | 720 A 730 | ZDRAVOTECHNIKA A ÚSTŘEDNÍ VYTÁPĚNÍ |  |  |  | 0 | [5 empty] | 0 |  | 0 |  | 0 | 2 | D | 1 |  |  |  | ROZPOCET | [10 empty] | 0
44 | K | ZTIÚT | ZTI A ÚT VIZ SAMOSTATNÝ VÝKAZ VÝMĚR | KČ | 1 |  | 0 |  |  |  | základní |  | 0 | 0 | 0 | 0 | 0 | 16 | K | 2 |  |  |  | ROZPOCET |  |  |  |  | 0 | 0 | 0 | 0 | 0 | 1 | 0 | 16 | -418758632
| D | 741 | Elektroinstalace - silnoproud |  |  |  | 0 | [5 empty] | 0 |  | 0 |  | 0 | 2 | D | 1 |  |  |  | ROZPOCET | [10 empty] | 0
45 | K | 741 | ELETROINSTALACE - VIZ SAMOSTATNÝ VÝKAZ VÝMĚR | KČ | 1 |  | 0 |  |  |  | základní |  | 0 | 0 | 0 | 0 | 0 | 16 | K | 2 |  |  |  | ROZPOCET |  |  |  |  | 0 | 0 | 0 | 0 | 0 | 1 | 0 | 16 | -646755252
| D | 762 | Konstrukce tesařské |  |  |  | 0 | [5 empty] | 0 |  | 5.2389 |  | 0 | 2 | D | 1 |  |  |  | ROZPOCET | [10 empty] | 0
46 | K | 762192901 | Zabednění jednotlivých otvorů ve stěnách doplnění části konstrukce stěny z hraněného řeziva (materiál ve specifikaci), průřezové plochy do 120 cm2 | m | 48.4 |  | 0 | CS ÚRS 2017 01 |  |  | základní |  | 0 | 0 | 0 | 0 | 0 | 16 | K | 2 |  |  |  | ROZPOCET |  |  |  |  | 0 | 0 | 0 | 0 | 0 | 1 | 0 | 16 | -2144705203
| VV |  | "DOPLNĚNÍ SLOUPKU 100/100 U ZÁRUBNÍ DVEŘÍ NOVÝCH OTVORŮ" | [15 empty] | VV | 2 | 1 | True | 0 | ROZPOCET
| VV |  | "2.NP SEKCE 2" 2,2*2*5 |  | 22 | [13 empty] | VV | 2 | 2 | True | 0 | ROZPOCET
| VV |  | "3.NP SEKCE 2"2,2*2*6 |  | 26.4 | [13 empty] | VV | 2 | 2 | True | 0 | ROZPOCET
| VV |  | Součet |  | 48.4 | [13 empty] | VV | 2 | 4 | True | 1 | ROZPOCET
47 | M | 605121210 | řezivo jehličnaté hranol jakost I-II délka 4 - 5 m | m3 | 0.532 |  | 0 | CS ÚRS 2017 01 |  |  | základní |  | 0 | 0.55 | 0.2926 | 0 | 0 | 32 | M | 2 |  |  |  | ROZPOCET |  |  |  |  | 0 | 0 | 0 | 0 | 0 | 1 | 0 | 16 | 652183819
| VV |  | 48,400*0,1*0,1*1,1 |  | 0.532 | [13 empty] | VV | 2 | 2 | True | 1 | ROZPOCET
48 | K | 762511277 | Podlahové konstrukce podkladové z dřevoštěpkových desek [OSB] jednovrstvých šroubovaných na pero a drážku 25 mm broušených, tloušťky desky | m2 | 168.76 |  | 0 | CS ÚRS 2017 01 |  |  | základní |  | 0 | 0.01574 | 2.6563 | 0 | 0 | 16 | K | 2 |  |  |  | ROZPOCET |  |  |  |  | 0 | 0 | 0 | 0 | 0 | 1 | 0 | 16 | -2094019330
| VV |  | "CHODBA 2.NP POZN 4" 3*1,4*2 |  | 8.4 | [13 empty] | VV | 2 | 2 | True | 0 | ROZPOCET
| VV |  | "2.NP SOC ZAŘ POZN 5 03"3,7*2-0,6*0,8 |  | 6.92 | [13 empty] | VV | 2 | 2 | True | 0 | ROZPOCET
| VV |  | "08+11"2,55*2,05*2 |  | 10.455 | [13 empty] | VV | 2 | 2 | True | 0 | ROZPOCET
| VV |  | "3.NP SEKCE 2 05" 3,7*2-0,6*0,8 |  | 6.92 | [13 empty] | VV | 2 | 2 | True | 0 | ROZPOCET
| VV |  | "08+11"2,55*2,05*2 |  | 10.455 | [13 empty] | VV | 2 | 2 | True | 0 | ROZPOCET
| VV |  | "POKOJE 2.NP POZN 6" 1,66*4,3*2+(1,66+0,1+1,24)*4*2+(2,08+0,1+1,82)*4*2 |  | 70.276 | [13 empty] | VV | 2 | 2 | True | 0 | ROZPOCET
| VV |  | "POKOJE 3.NP SEKCE B POZN5"(0,66+0,1)*4,3*2+0,13*4,3*2+(1,67+0,1+1,24)*4*2+(2,75+0,+0,2)*4*2 |  | 55.334 | [13 empty] | VV | 2 | 2 | True | 0 | ROZPOCET
| VV |  | Součet |  | 168.76 | [13 empty] | VV | 2 | 4 | True | 1 | ROZPOCET
49 | K | 762512225 | Podlahové konstrukce podkladové montáž z desek dřevotřískových, dřevoštěpkových nebo cementotřískových na podklad dřevěný lepením | m2 | 34.75 |  | 0 | CS ÚRS 2017 01 |  |  | základní |  | 0 | 0.0001 | 0.003475 | 0 | 0 | 16 | K | 2 |  |  |  | ROZPOCET |  |  |  |  | 0 | 0 | 0 | 0 | 0 | 1 | 0 | 16 | 751973699
| VV |  | "2.NP SOC ZAŘ POZN 5 03"3,7*2-0,6*0,8 |  | 6.92 | [13 empty] | VV | 2 | 2 | True | 0 | ROZPOCET
| VV |  | "08+11"2,55*2,05*2 |  | 10.455 | [13 empty] | VV | 2 | 2 | True | 0 | ROZPOCET
| VV |  | "3.NP SEKCE 2 05" 3,7*2-0,6*0,8 |  | 6.92 | [13 empty] | VV | 2 | 2 | True | 0 | ROZPOCET
| VV |  | "08+11"2,55*2,05*2 |  | 10.455 | [13 empty] | VV | 2 | 2 | True | 0 | ROZPOCET
| VV |  | Součet |  | 34.75 | [13 empty] | VV | 2 | 4 | True | 1 | ROZPOCET
50 | M | 595907430 | deska cementotřísková 125x335 cm tl.2,4 cm - bez povrchové úpravy | m2 | 37.53 |  | 0 | CS ÚRS 2017 01 |  |  | základní |  | 0 | 0.0341 | 1.2798 | 0 | 0 | 32 | M | 2 |  |  |  | ROZPOCET |  |  |  |  | 0 | 0 | 0 | 0 | 0 | 1 | 0 | 16 | -119098386
| VV |  | 34,75*1,08 'Přepočtené koeficientem množství |  | 37.53 | [13 empty] | VV | 2 | 2 | False | 1 | ROZPOCET
51 | K | 762591140 | Montáž dočasného zakrytí prostupů, otvorů z měkkého nebo tvrdého dřeva, volně kladenými deskami | m2 | 101.698 |  | 0 | CS ÚRS 2017 01 |  |  | základní |  | 0 | 0 | 0 | 0 | 0 | 16 | K | 2 |  |  |  | ROZPOCET |  |  |  |  | 0 | 0 | 0 | 0 | 0 | 1 | 0 | 16 | 451176483
| VV |  | "OBDOBNÁ POLOŽKA - SKLADBA STROPU 3" | [15 empty] | VV | 2 | 1 | True | 0 | ROZPOCET
| VV |  | "ČÁST 1" 3,35*2,975 |  | 9.966 | [13 empty] | VV | 2 | 2 | True | 0 | ROZPOCET
| VV |  | "ČÁST 2" 16,8*3,02 |  | 50.736 | [13 empty] | VV | 2 | 2 | True | 0 | ROZPOCET
| VV |  | "ČÁST 3" (5,9+0,1+7,85)*2,96 |  | 40.996 | [13 empty] | VV | 2 | 2 | True | 0 | ROZPOCET
| VV |  | Součet |  | 101.698 | [13 empty] | VV | 2 | 4 | True | 1 | ROZPOCET
52 | M | 607262420 | deska dřevoštěpková OSB ostrá hrana nebroušená 2500x1250x15 mm | m2 | 111.868 |  | 0 | CS ÚRS 2017 01 |  |  | základní |  | 0 | 0.009 | 1.0068 | 0 | 0 | 32 | M | 2 |  |  |  | ROZPOCET |  |  |  |  | 0 | 0 | 0 | 0 | 0 | 1 | 0 | 16 | -838573699
| VV |  | 101,698*1,1 |  | 111.868 | [13 empty] | VV | 2 | 2 | True | 1 | ROZPOCET
53 | K | 998762103 | Přesun hmot pro konstrukce tesařské stanovený z hmotnosti přesunovaného materiálu vodorovná dopravní vzdálenost do 50 m v objektech výšky přes 12 do 24 m | t | 5.239 |  | 0 | CS ÚRS 2017 01 |  |  | základní |  | 0 | 0 | 0 | 0 | 0 | 16 | K | 2 |  |  |  | ROZPOCET |  |  |  |  | 0 | 0 | 0 | 0 | 0 | 1 | 0 | 16 | 2139235799
| D | 763 | Konstrukce suché výstavby |  |  |  | 0 | [5 empty] | 0 |  | 12.7115 |  | 0 | 2 | D | 1 |  |  |  | ROZPOCET | [10 empty] | 0
54 | K | 763111323 | Příčka ze sádrokartonových desek s nosnou konstrukcí z jednoduchých ocelových profilů UW, CW jednoduše opláštěná deskou protipožární DF tl. 12,5 mm, EI 45, příčka tl. 100 mm, profil 75 TI tl. 60 mm, Rw 45 dB | m2 | 16.871 |  | 0 | CS ÚRS 2017 01 |  |  | základní |  | 0 | 0.02819 | 0.47559 | 0 | 0 | 16 | K | 2 |  |  |  | ROZPOCET |  |  |  |  | 0 | 0 | 0 | 0 | 0 | 1 | 0 | 16 | 1111788826
| VV |  | "2.NP 06-07 A 09-10" 1,85*2,43*2 |  | 8.991 | [13 empty] | VV | 2 | 2 | True | 0 | ROZPOCET
| VV |  | "3.NP 05-04 " 1,6*2,3 |  | 3.68 | [13 empty] | VV | 2 | 2 | True | 0 | ROZPOCET
| VV |  | "09-10"1,85*2,27 |  | 4.2 | [13 empty] | VV | 2 | 2 | True | 0 | ROZPOCET
| VV |  | Součet |  | 16.871 | [13 empty] | VV | 2 | 4 | True | 1 | ROZPOCET
55 | K | 763111333 | Příčka ze sádrokartonových desek s nosnou konstrukcí z jednoduchých ocelových profilů UW, CW jednoduše opláštěná deskou impregnovanou H2 tl. 12,5 mm, příčka tl. 100 mm, profil 75 TI tl. 60 mm, EI 30, Rw 45 dB | m2 | 119.554 |  | 0 | CS ÚRS 2017 01 |  |  | základní |  | 0 | 0.02567 | 3.069 | 0 | 0 | 16 | K | 2 |  |  |  | ROZPOCET |  |  |  |  | 0 | 0 | 0 | 0 | 0 | 1 | 0 | 16 | 1548232033
| VV |  | "2.NP 05"(1,25+0,85+2,65)*2,46-0,6*1,97-0,7*1,97 |  | 9.124 | [13 empty] | VV | 2 | 2 | True | 0 | ROZPOCET
| VV |  | "05"4,3*2,43+3,7*2,43+0,95*2*2,43+1,05*2,43-0,7*1,97*2-0,6*1,97*2 |  | 21.487 | [13 empty] | VV | 2 | 2 | True | 0 | ROZPOCET
| VV |  | "08"2,15*2*2,43+(1,6*2+0,1+1,05)*2,43-0,7*1,97*2-0,6*1,97*2 |  | 15.898 | [13 empty] | VV | 2 | 2 | True | 0 | ROZPOCET
| VV |  | "11"2,15*2*2,43+(1,6*2+0,1+1,05)*2,43-0,7*1,97*2-0,6*1,97*2 |  | 15.898 | [13 empty] | VV | 2 | 2 | True | 0 | ROZPOCET
| VV |  | "05 3 "(0,65+3+0,9)*2,5-0,7*1,97-0,6*1,97 |  | 8.814 | [13 empty] | VV | 2 | 2 | True | 0 | ROZPOCET
| VV |  | Mezisoučet |  | 71.221 | [13 empty] | VV | 2 | 3 | True | 0 | ROZPOCET
| VV |  | "3. NP 05"4,3*2,17+3,7*2,27+0,95*2*2,27+1,05*2,27-0,7*1,97*2-0,6*1,97*2 |  | 19.305 | [13 empty] | VV | 2 | 2 | True | 0 | ROZPOCET
| VV |  | "08" 2,15*2*2,27+(1,6*2+0,1+1,05)*2,27-0,7*1,97*2-0,6*1,97*2 |  | 14.514 | [13 empty] | VV | 2 | 2 | True | 0 | ROZPOCET
| VV |  | "11" 2,15*2*2,27+(1,6*2+0,1+1,05)*2,27-0,7*1,97*2-0,6*1,97*2 |  | 14.514 | [13 empty] | VV | 2 | 2 | True | 0 | ROZPOCET
| VV |  | Mezisoučet |  | 48.333 | [13 empty] | VV | 2 | 3 | True | 0 | ROZPOCET
| VV |  | Součet |  | 119.554 | [13 empty] | VV | 2 | 4 | True | 1 | ROZPOCET
56 | K | 763111717 | Příčka ze sádrokartonových desek ostatní konstrukce a práce na příčkách ze sádrokartonových desek základní penetrační nátěr | m2 | 277.35 |  | 0 | CS ÚRS 2017 01 |  |  | základní |  | 0 | 0.0002 | 0.05547 | 0 | 0 | 16 | K | 2 |  |  |  | ROZPOCET |  |  |  |  | 0 | 0 | 0 | 0 | 0 | 1 | 0 | 16 | -1086428712
| VV |  | 16,871*2 |  | 33.742 | [13 empty] | VV | 2 | 2 | True | 0 | ROZPOCET
| VV |  | 119,554*2 |  | 239.108 | [13 empty] | VV | 2 | 2 | True | 0 | ROZPOCET
| VV |  | 2,25*2 |  | 4.5 | [13 empty] | VV | 2 | 2 | True | 0 | ROZPOCET
| VV |  | Součet |  | 277.35 | [13 empty] | VV | 2 | 4 | True | 1 | ROZPOCET
57 | K | 763111741 | Příčka ze sádrokartonových desek ostatní konstrukce a práce na příčkách ze sádrokartonových desek montáž parotěsné zábrany | m2 | 184.648 |  | 0 | CS ÚRS 2017 01 |  |  | základní |  | 0 | 0 | 0 | 0 | 0 | 16 | K | 2 |  |  |  | ROZPOCET |  |  |  |  | 0 | 0 | 0 | 0 | 0 | 1 | 0 | 16 | -343178491
| VV |  | "ČÁST 1" 6,35*6,245*2 |  | 79.312 | [13 empty] | VV | 2 | 2 | True | 0 | ROZPOCET
| VV |  | "ČÁST 2" 16,8*3,135*2 |  | 105.336 | [13 empty] | VV | 2 | 2 | True | 0 | ROZPOCET
| VV |  | "ČÁST 3" (5,9+0,1+7,85)*6,205+1)*2 | [15 empty] | VV | 2 | 1 | True | 0 | ROZPOCET
| VV |  | Součet |  | 184.648 | [13 empty] | VV | 2 | 4 | True | 1 | ROZPOCET
58 | M | 283292820 | folie podstřešní parotěsná s reflexní Al vrstvou 170 g/m2 (1,5 x 50 m) | m2 | 203.113 |  | 0 | CS ÚRS 2017 01 |  |  | základní |  | 0 | 0.00017 | 0.034529 | 0 | 0 | 32 | M | 2 |  |  |  | ROZPOCET |  |  |  |  | 0 | 0 | 0 | 0 | 0 | 1 | 0 | 16 | -861976636
| VV |  | 184,648*1,1 'Přepočtené koeficientem množství |  | 203.113 | [13 empty] | VV | 2 | 2 | False | 1 | ROZPOCET
59 | K | 763113341 | Příčka instalační ze sádrokartonových desek s nosnou konstrukcí ze zdvojených ocelových profilů UW, CW s mezerou, CW profily navzájem spojeny páskem sádry dvojitě opláštěná deskami impregnovanými H2 tl. 2 x 12,5 mm, EI 60, příčka tl. 155 mm, profil 50 TI tl. 50 mm, Rw 52 dB | m2 | 2.25 |  | 0 | CS ÚRS 2017 01 |  |  | základní |  | 0 | 0.04728 | 0.10638 | 0 | 0 | 16 | K | 2 |  |  |  | ROZPOCET |  |  |  |  | 0 | 0 | 0 | 0 | 0 | 1 | 0 | 16 | -410779639
| VV |  | "2.NP 3 04-05"0,9*2,5 |  | 2.25 | [13 empty] | VV | 2 | 2 | True | 1 | ROZPOCET
60 | K | 763113345 | Příčka instalační ze sádrokartonových desek s nosnou konstrukcí ze zdvojených ocelových profilů UW, CW s mezerou, CW profily navzájem spojeny páskem sádry dvojitě opláštěná deskami impregnovanými H2 tl. 2 x 12,5 mm, EI 60, příčka tl. 220 mm, profil 50 TI tl. 40 mm, Rw 52 dB | m2 | 19.175 |  | 0 | CS ÚRS 2017 01 |  |  | základní |  | 0 | 0.04728 | 0.90659 | 0 | 0 | 16 | K | 2 |  |  |  | ROZPOCET |  |  |  |  | 0 | 0 | 0 | 0 | 0 | 1 | 0 | 16 | 909813349
| VV |  | "2.NP 05"1*2,46 |  | 2.46 | [13 empty] | VV | 2 | 2 | True | 0 | ROZPOCET
| VV |  | "0,4+05+08"1,05*2,34+1*2,34 |  | 4.797 | [13 empty] | VV | 2 | 2 | True | 0 | ROZPOCET
| VV |  | "3.NP" 1,05*2,27*2+1*2,27+(1,05+1,1)*2,27 |  | 11.918 | [13 empty] | VV | 2 | 2 | True | 0 | ROZPOCET
| VV |  | Součet |  | 19.175 | [13 empty] | VV | 2 | 4 | True | 1 | ROZPOCET
61 | K | 763131714 | Podhled ze sádrokartonových desek ostatní práce a konstrukce na podhledech ze sádrokartonových desek základní penetrační nátěr | m2 | 184.648 |  | 0 | CS ÚRS 2017 01 |  |  | základní |  | 0 | 0.0001 | 0.018465 | 0 | 0 | 16 | K | 2 |  |  |  | ROZPOCET |  |  |  |  | 0 | 0 | 0 | 0 | 0 | 1 | 0 | 16 | -1254051510
62 | K | 763132111 | Podhled ze sádrokartonových desek – samostatný požární předěl dvouvrstvá nosná konstrukce z ocelových profilů CD, UD CD profily vyplněny TI z minerálních vláken objemové hmotnosti 40 kg/m3 jednoduše opláštěná deskou protipožární DF tl. 15 mm, TI tl. 40 mm, EI Z/S 15/30 | m2 | 153.5 |  | 0 | CS ÚRS 2017 01 |  |  | základní |  | 0 | 0.01885 | 2.8935 | 0 | 0 | 16 | K | 2 |  |  |  | ROZPOCET |  |  |  |  | 0 | 0 | 0 | 0 | 0 | 1 | 0 | 16 | -1282554871
| VV |  | "2.NP" 16,25+21,5+3,5+18,2+3,9+16,6+14,95+4,85+14,65+8,55+4,85+14,6+3,25+2,45+5,4 |  | 153.5 | [13 empty] | VV | 2 | 2 | True | 1 | ROZPOCET
63 | K | 763164316 | Obklad ze sádrokartonových desek konstrukcí dřevěných včetně ochranných úhelníků uzavřeného tvaru rozvinuté šíře do 0,8 m, opláštěný deskou protipožární DF, tl. 15 mm | m | 2.5 |  | 0 | CS ÚRS 2017 01 |  |  | základní |  | 0 | 0.01238 | 0.03095 | 0 | 0 | 16 | K | 2 |  |  |  | ROZPOCET |  |  |  |  | 0 | 0 | 0 | 0 | 0 | 1 | 0 | 16 | -1816856014
| VV |  | "3.NP 02 POZN 6" 2,5 |  | 2.5 | [13 empty] | VV | 2 | 2 | True | 1 | ROZPOCET
64 | K | 763181311 | Výplně otvorů konstrukcí ze sádrokartonových desek montáž zárubně kovové s příslušenstvím pro příčky výšky do 2,75 m nebo zátěže dveřního křídla do 25 kg, s profily CW a UW jednokřídlové | kus | 24 |  | 0 | CS ÚRS 2017 01 |  |  | základní |  | 0 | 0.00022 | 0.00528 | 0 | 0 | 16 | K | 2 |  |  |  | ROZPOCET |  |  |  |  | 0 | 0 | 0 | 0 | 0 | 1 | 0 | 16 | -341788925
| VV |  | "700" 14 |  | 14 | [13 empty] | VV | 2 | 2 | True | 0 | ROZPOCET
| VV |  | "600"10 |  | 10 | [13 empty] | VV | 2 | 2 | True | 0 | ROZPOCET
| VV |  | Součet |  | 24 | [13 empty] | VV | 2 | 4 | True | 1 | ROZPOCET
65 | M | 553315200 | zárubeň ocelová pro sádrokarton 100 600 L/P | kus | 10 |  | 0 | CS ÚRS 2017 01 |  |  | základní |  | 0 | 0.02283 | 0.2283 | 0 | 0 | 32 | M | 2 |  |  |  | ROZPOCET |  |  |  |  | 0 | 0 | 0 | 0 | 0 | 1 | 0 | 16 | -372023877
66 | M | 553315210 | zárubeň ocelová pro sádrokarton 100 700 L/P | kus | 14 |  | 0 | CS ÚRS 2017 01 |  |  | základní |  | 0 | 0.02347 | 0.32858 | 0 | 0 | 32 | M | 2 |  |  |  | ROZPOCET |  |  |  |  | 0 | 0 | 0 | 0 | 0 | 1 | 0 | 16 | -725024486
67 | K | 763261122 | Podkroví ze sádrovláknitých desek dvouvrstvá spodní konstrukce z ocelových profilů CD, UD jednoduše opláštěná deskou tl. 12,5 mm TI tl. 200 mm 12 kg/m3 | m2 | 184.648 |  | 0 | CS ÚRS 2017 01 |  |  | základní |  | 0 | 0.02469 | 4.559 | 0 | 0 | 16 | K | 2 |  |  |  | ROZPOCET |  |  |  |  | 0 | 0 | 0 | 0 | 0 | 1 | 0 | 16 | -1032936314
| VV |  | "ČÁST 1" 6,35*6,245*2 |  | 79.312 | [13 empty] | VV | 2 | 2 | True | 0 | ROZPOCET
| VV |  | "ČÁST 2" 16,8*3,135*2 |  | 105.336 | [13 empty] | VV | 2 | 2 | True | 0 | ROZPOCET
| VV |  | "ČÁST 3" (5,9+0,1+7,85)*6,205+1)*2 | [15 empty] | VV | 2 | 1 | True | 0 | ROZPOCET
| VV |  | Součet |  | 184.648 | [13 empty] | VV | 2 | 4 | True | 1 | ROZPOCET
68 | K | 998763303 | Přesun hmot pro konstrukce montované z desek sádrokartonových, sádrovláknitých, cementovláknitých nebo cementových stanovený z hmotnosti přesunovaného materiálu vodorovná dopravní vzdálenost do 50 m v objektech výšky přes 12 do 24 m | t | 12.712 |  | 0 | CS ÚRS 2017 01 |  |  | základní |  | 0 | 0 | 0 | 0 | 0 | 16 | K | 2 |  |  |  | ROZPOCET |  |  |  |  | 0 | 0 | 0 | 0 | 0 | 1 | 0 | 16 | 1511974896
| D | 766 | Konstrukce truhlářské |  |  |  | 0 | [5 empty] | 0 |  | 1.366 |  | 0 | 2 | D | 1 |  |  |  | ROZPOCET | [10 empty] | 0
69 | K | 76601 | D+M OCHRANNÝ L POFIL RPHU 50/50/5 V 1,5 MZ DŘEVĚNÉHO MASIVU KOTVENÝ ŠROUBOVÁNÍM NEBO LEPENÍM OZN 6 A 9 | KUS | 17 |  | 0 |  |  |  | základní |  | 0 | 0 | 0 | 0 | 0 | 16 | K | 2 |  |  |  | ROZPOCET |  |  |  |  | 0 | 0 | 0 | 0 | 0 | 1 | 0 | 16 | 1763846209
| VV |  | 1+4+1+4++3+1+2+1 |  | 17 | [13 empty] | VV | 2 | 2 | True | 1 | ROZPOCET
70 | K | 766660001 | Montáž dveřních křídel dřevěných nebo plastových otevíravých do ocelové zárubně povrchově upravených jednokřídlových, šířky do 800 mm | kus | 36 |  | 0 | CS ÚRS 2017 01 |  |  | základní |  | 0 | 0 | 0 | 0 | 0 | 16 | K | 2 |  |  |  | ROZPOCET |  |  |  |  | 0 | 0 | 0 | 0 | 0 | 1 | 0 | 16 | -2091927598
| VV |  | 3+4+14+10+5 |  | 36 | [13 empty] | VV | 2 | 2 | True | 1 | ROZPOCET
71 | M | 611628510 | dveře vnitřní foliované plné 1křídlové 60x197 cm - NEOCEŇOVAT, NENÍ PŘEDMĚTEM VZ | kus | 0 |  | 0 | CS ÚRS 2017 01 |  |  | základní |  | 0 | 0.0138 | 0 | 0 | 0 | 32 | M | 2 |  |  |  | ROZPOCET |  |  |  |  | 0 | 0 | 0 | 0 | 0 | 1 | 0 | 16 | 946361155
| VV |  | "HNĚDÉ" 10+5_ |  | 0 | [13 empty] | VV | 2 | 2 | True | 1 | ROZPOCET
72 | M | 611617130 | dveře vnitřní hladké dýhované plné 1křídlové 60x197 cm dub | kus | 15 |  | 0 | CS ÚRS 2017 01 |  |  | základní |  | 0 | 0.013 | 0.195 | 0 | 0 | 32 | M | 2 |  |  |  | ROZPOCET |  |  |  |  | 0 | 0 | 0 | 0 | 0 | 1 | 0 | 16 | -1268864414
| VV |  | 10+5 |  | 15 | [13 empty] | VV | 2 | 2 | True | 1 | ROZPOCET
73 | M | 611617170 | dveře vnitřní hladké dýhované plné 1křídlové 70x197 cm dub | kus | 18 |  | 0 | CS ÚRS 2017 01 |  |  | základní |  | 0 | 0.014 | 0.252 | 0 | 0 | 32 | M | 2 |  |  |  | ROZPOCET |  |  |  |  | 0 | 0 | 0 | 0 | 0 | 1 | 0 | 16 | 311308132
| VV |  | 3+1+9+5 |  | 18 | [13 empty] | VV | 2 | 2 | True | 1 | ROZPOCET
74 | M | 611617210 | dveře vnitřní hladké dýhované plné 1křídlové 80x197 cm dub | kus | 3 |  | 0 | CS ÚRS 2017 01 |  |  | základní |  | 0 | 0.016 | 0.048 | 0 | 0 | 32 | M | 2 |  |  |  | ROZPOCET |  |  |  |  | 0 | 0 | 0 | 0 | 0 | 1 | 0 | 16 | -1164070009
| VV |  | 1+2 |  | 3 | [13 empty] | VV | 2 | 2 | True | 1 | ROZPOCET
75 | K | 766660021 | Montáž dveřních křídel dřevěných nebo plastových otevíravých do ocelové zárubně protipožárních jednokřídlových, šířky do 800 mm | kus | 30 |  | 0 | CS ÚRS 2017 01 |  |  | základní |  | 0 | 0 | 0 | 0 | 0 | 16 | K | 2 |  |  |  | ROZPOCET |  |  |  |  | 0 | 0 | 0 | 0 | 0 | 1 | 0 | 16 | 2002259791
| VV |  | 5+2+2+7+5+2+1+3+3 |  | 30 | [13 empty] | VV | 2 | 2 | True | 1 | ROZPOCET
76 | M | 611656080 | dveře vnitřní požárně odolné, CPL fólie,odolnost EI (EW) 30 D3, 1křídlové 60 x 197 cm | kus | 5 |  | 0 | CS ÚRS 2017 01 |  |  | základní |  | 0 | 0.021 | 0.105 | 0 | 0 | 32 | M | 2 |  |  |  | ROZPOCET |  |  |  |  | 0 | 0 | 0 | 0 | 0 | 1 | 0 | 16 | -1164067290
| VV |  | 2+2+1 |  | 5 | [13 empty] | VV | 2 | 2 | True | 1 | ROZPOCET
77 | M | 611656100 | dveře vnitřní požárně odolné, CPL fólie,odolnost EI (EW) 30 D3, 1křídlové 80 x 197 cm | kus | 25 |  | 0 | CS ÚRS 2017 01 |  |  | základní |  | 0 | 0.025 | 0.625 | 0 | 0 | 32 | M | 2 |  |  |  | ROZPOCET |  |  |  |  | 0 | 0 | 0 | 0 | 0 | 1 | 0 | 16 | 1864105191
| VV |  | 5+2+7+5+3+3 |  | 25 | [13 empty] | VV | 2 | 2 | True | 1 | ROZPOCET
78 | K | 766660717 | Montáž dveřních křídel dřevěných nebo plastových ostatní práce samozavírače na zárubeň ocelovou | kus | 30 |  | 0 | CS ÚRS 2017 01 |  |  | základní |  | 0 | 0 | 0 | 0 | 0 | 16 | K | 2 |  |  |  | ROZPOCET |  |  |  |  | 0 | 0 | 0 | 0 | 0 | 1 | 0 | 16 | 1159574172
| VV |  | 5+2+2+7+5+2+1+3+3 |  | 30 | [13 empty] | VV | 2 | 2 | True | 1 | ROZPOCET
79 | M | 549172650 | samozavírač dveří hydraulický K214 č.14 zlatá bronz | kus | 30 |  | 0 | CS ÚRS 2017 01 |  |  | základní |  | 0 | 0.0047 | 0.141 | 0 | 0 | 32 | M | 2 |  |  |  | ROZPOCET |  |  |  |  | 0 | 0 | 0 | 0 | 0 | 1 | 0 | 16 | -1732838325
80 | K | 76698789 | D+M KOVÁNÍ DVEŘÍ VČETNĚ ZÁMKU FAB | KUS | 55 |  | 0 |  |  |  | základní |  | 0 | 0 | 0 | 0 | 0 | 16 | K | 2 |  |  |  | ROZPOCET |  |  |  |  | 0 | 0 | 0 | 0 | 0 | 1 | 0 | 16 | 386545073
| VV |  | 30,000+25 |  | 55 | [13 empty] | VV | 2 | 2 | True | 1 | ROZPOCET
81 | K | 998766103 | Přesun hmot pro konstrukce truhlářské stanovený z hmotnosti přesunovaného materiálu vodorovná dopravní vzdálenost do 50 m v objektech výšky přes 12 do 24 m | t | 1.573 |  | 0 | CS ÚRS 2017 01 |  |  | základní |  | 0 | 0 | 0 | 0 | 0 | 16 | K | 2 |  |  |  | ROZPOCET |  |  |  |  | 0 | 0 | 0 | 0 | 0 | 1 | 0 | 16 | 685007560
| D | 771 | Podlahy z dlaždic |  |  |  | 0 | [5 empty] | 0 |  | 1.8029 |  | 0.2422 | 2 | D | 1 |  |  |  | ROZPOCET | [10 empty] | 0
82 | K | 771571913 | Opravy podlah z dlaždic keramických kladených do malty režných nebo glazovaných, při velikosti dlaždic přes 9 do 12 ks/ m2 | kus | 35 |  | 0 | CS ÚRS 2017 01 |  |  | základní |  | 0 | 0.00067 | 0.02345 | 0.00692 | 0.2422 | 16 | K | 2 |  |  |  | ROZPOCET |  |  |  |  | 0 | 0 | 0 | 0 | 0 | 1 | 0 | 16 | -1598322477
| VV |  | "SUTERÉN 09-19" 10 |  | 10 | [13 empty] | VV | 2 | 2 | True | 0 | ROZPOCET
| VV |  | "17" 5 |  | 5 | [13 empty] | VV | 2 | 2 | True | 0 | ROZPOCET
| VV |  | "17-16" 10 |  | 10 | [13 empty] | VV | 2 | 2 | True | 0 | ROZPOCET
| VV |  | "28-29" 10 |  | 10 | [13 empty] | VV | 2 | 2 | True | 0 | ROZPOCET
| VV |  | Součet |  | 35 | [13 empty] | VV | 2 | 4 | True | 1 | ROZPOCET
83 | M | 597611100 | dlaždice keramické - koupelny (bílé i barevné) 33,3 x 33,3 x 0,8 cm I. j. | m2 | 4.231 |  | 0 | CS ÚRS 2017 01 |  |  | základní |  | 0 | 0.0182 | 0.077004 | 0 | 0 | 32 | M | 2 |  |  |  | ROZPOCET |  |  |  |  | 0 | 0 | 0 | 0 | 0 | 1 | 0 | 16 | -970750557
| VV |  | 35,000*0,33*0,333*1,1 |  | 4.231 | [13 empty] | VV | 2 | 2 | True | 1 | ROZPOCET
84 | K | 771574113 | Montáž podlah z dlaždic keramických lepených flexibilním lepidlem režných nebo glazovaných hladkých přes 9 do 12 ks/ m2 | m2 | 71.53 |  | 0 | CS ÚRS 2017 01 |  |  | základní |  | 0 | 0.00367 | 0.26252 | 0 | 0 | 16 | K | 2 |  |  |  | ROZPOCET |  |  |  |  | 0 | 0 | 0 | 0 | 0 | 1 | 0 | 16 | 1163041310
| VV |  | "suterén 23" 2,9*2,1 |  | 6.09 | [13 empty] | VV | 2 | 2 | True | 0 | ROZPOCET
| VV |  | "2.np" 1,3+5,5+3,5+3,9+4,85+4,85+5,4+4,85+3,14 |  | 37.29 | [13 empty] | VV | 2 | 2 | True | 0 | ROZPOCET
| VV |  | "3.np" 5,5+3,5+3,9+4,85+4,7+5,7 |  | 28.15 | [13 empty] | VV | 2 | 2 | True | 0 | ROZPOCET
| VV |  | Součet |  | 71.53 | [13 empty] | VV | 2 | 4 | True | 1 | ROZPOCET
85 | M | 597610000 | obkládačky keramické koupelnové (bílé i barevné) 25 x 33 x 0,7 cm I. j. | m2 | 78.683 |  | 0 | CS ÚRS 2017 01 |  |  | základní |  | 0 | 0.0118 | 0.92846 | 0 | 0 | 32 | M | 2 |  |  |  | ROZPOCET |  |  |  |  | 0 | 0 | 0 | 0 | 0 | 1 | 0 | 16 | 597289974
| VV |  | 71,53*1,1 'Přepočtené koeficientem množství |  | 78.683 | [13 empty] | VV | 2 | 2 | False | 1 | ROZPOCET
86 | K | 771990111 | Vyrovnání podkladní vrstvy samonivelační stěrkou tl. 4 mm, min. pevnosti 15 MPa | m2 | 71.53 |  | 0 | CS ÚRS 2017 01 |  |  | základní |  | 0 | 0.00715 | 0.51144 | 0 | 0 | 16 | K | 2 |  |  |  | ROZPOCET |  |  |  |  | 0 | 0 | 0 | 0 | 0 | 1 | 0 | 16 | -1388969138
| VV |  | "suterén 23" 2,9*2,1 |  | 6.09 | [13 empty] | VV | 2 | 2 | True | 0 | ROZPOCET
| VV |  | "2.np" 1,3+5,5+3,5+3,9+4,85+4,85+5,4+4,85+3,14 |  | 37.29 | [13 empty] | VV | 2 | 2 | True | 0 | ROZPOCET
| VV |  | "3.np" 5,5+3,5+3,9+4,85+4,7+5,7 |  | 28.15 | [13 empty] | VV | 2 | 2 | True | 0 | ROZPOCET
| VV |  | Součet |  | 71.53 | [13 empty] | VV | 2 | 4 | True | 1 | ROZPOCET
87 | K | 998771103 | Přesun hmot pro podlahy z dlaždic stanovený z hmotnosti přesunovaného materiálu vodorovná dopravní vzdálenost do 50 m v objektech výšky přes 12 do 24 m | t | 1.803 |  | 0 | CS ÚRS 2017 01 |  |  | základní |  | 0 | 0 | 0 | 0 | 0 | 16 | K | 2 |  |  |  | ROZPOCET |  |  |  |  | 0 | 0 | 0 | 0 | 0 | 1 | 0 | 16 | -1990272447
| D | 776 | Podlahy povlakové |  |  |  | 0 | [5 empty] | 0 |  | 2.2414 |  | 0 | 2 | D | 1 |  |  |  | ROZPOCET | [10 empty] | 0
88 | K | 776111311 | Příprava podkladu vysátí podlah | m2 | 427.8 |  | 0 | CS ÚRS 2017 01 |  |  | základní |  | 0 | 0 | 0 | 0 | 0 | 16 | K | 2 |  |  |  | ROZPOCET |  |  |  |  | 0 | 0 | 0 | 0 | 0 | 1 | 0 | 16 | -39358365
| VV |  | VINYL |  | 427.8 | [13 empty] | VV | 2 | 2 | True | 1 | ROZPOCET
89 | K | 776231111 | Montáž podlahovin z vinylu lepením lamel nebo čtverců standardním lepidlem | m2 | 427.8 |  | 0 | CS ÚRS 2017 01 |  |  | základní |  | 0 | 0.0003 | 0.12834 | 0 | 0 | 16 | K | 2 |  |  |  | ROZPOCET |  |  |  |  | 0 | 0 | 0 | 0 | 0 | 1 | 0 | 16 | -1579173931
| VV |  | "2.NP NOVÉ PVC" 15,7+21+16,25+21,5+18,2+16,6+14,95 |  | 124.2 | [13 empty] | VV | 2 | 2 | True | 0 | ROZPOCET
| VV |  | 14,65+8,55+3,25+9,2+18,6+17,5+75 |  | 146.75 | [13 empty] | VV | 2 | 2 | True | 0 | ROZPOCET
| VV |  | Mezisoučet |  | 270.95 | [13 empty] | VV | 2 | 3 | True | 0 | ROZPOCET
| VV |  | "3.NP" 5,6+2,35+6,35+24,5+23,6+21,5+18,2+16,6+14,95+12,4+10,8 |  | 156.85 | [13 empty] | VV | 2 | 2 | True | 0 | ROZPOCET
| VV |  | Mezisoučet |  | 156.85 | [13 empty] | VV | 2 | 3 | True | 0 | ROZPOCET
| VV | VINYL | Součet |  | 427.8 | [13 empty] | VV | 2 | 4 | True | 1 | ROZPOCET
90 | M | 284110500 | díl. vinylové tl.2,0 mm,nášlap.vrstva 0,40 mm,úpr.PUR, tř.zátěže 23/32/41,otlak 0,05mm,R10,tř.otěru T,Bfl S1,bez ftalátů | m2 | 571.761 |  | 0 | CS ÚRS 2017 01 |  |  | základní |  | 0 | 0.00368 | 2.1041 | 0 | 0 | 32 | M | 2 |  |  |  | ROZPOCET |  |  |  |  | 0 | 0 | 0 | 0 | 0 | 1 | 0 | 16 | 1316478444
| VV |  | VINYL*1,1 |  | 470.58 | [13 empty] | VV | 2 | 2 | True | 0 | ROZPOCET
| VV |  | "SOKL" 447,3*0,1*1,1 |  | 49.203 | [13 empty] | VV | 2 | 2 | True | 0 | ROZPOCET
| VV |  | Součet |  | 519.783 | [13 empty] | VV | 2 | 4 | True | 1 | ROZPOCET
| VV |  | 519,783*1,1 'Přepočtené koeficientem množství |  | 571.761 | [13 empty] | VV | 2 | 2 | False | 1 | ROZPOCET
91 | K | 776411111 | Montáž soklíků lepením obvodových, výšky do 80 mm | m | 447.3 |  | 0 | CS ÚRS 2017 01 |  |  | základní |  | 0 | 2e-05 | 0.008946 | 0 | 0 | 16 | K | 2 |  |  |  | ROZPOCET |  |  |  |  | 0 | 0 | 0 | 0 | 0 | 1 | 0 | 16 | 1805129796
| VV |  | "2.NP 03" (3,65+4,3)*2-0,8-0,7+0,3*2 |  | 15 | [13 empty] | VV | 2 | 2 | True | 0 | ROZPOCET
| VV |  | "4"(3,75+6,2)*2-0,8-0,7+0,3*2 |  | 19 | [13 empty] | VV | 2 | 2 | True | 0 | ROZPOCET
| VV |  | "01"(2,7+2,3)*2-0,8*2-2,3-0,6 |  | 5.5 | [13 empty] | VV | 2 | 2 | True | 0 | ROZPOCET
| VV |  | "SEKCE 2" 150 |  | 150 | [13 empty] | VV | 2 | 2 | True | 0 | ROZPOCET
| VV |  | "SEKCE 3" 30+9,45*4 |  | 67.8 | [13 empty] | VV | 2 | 2 | True | 0 | ROZPOCET
| VV |  | "3.NP SEKCE 1" 40 |  | 40 | [13 empty] | VV | 2 | 2 | True | 0 | ROZPOCET
| VV |  | "SEKCE2" 150 |  | 150 | [13 empty] | VV | 2 | 2 | True | 0 | ROZPOCET
| VV |  | Součet |  | 447.3 | [13 empty] | VV | 2 | 4 | True | 1 | ROZPOCET
92 | K | 998776103 | Přesun hmot pro podlahy povlakové stanovený z hmotnosti přesunovaného materiálu vodorovná dopravní vzdálenost do 50 m v objektech výšky přes 12 do 24 m | t | 2.241 |  | 0 | CS ÚRS 2017 01 |  |  | základní |  | 0 | 0 | 0 | 0 | 0 | 16 | K | 2 |  |  |  | ROZPOCET |  |  |  |  | 0 | 0 | 0 | 0 | 0 | 1 | 0 | 16 | 1845012983
| D | 777 | Podlahy lité |  |  |  | 0 | [5 empty] | 0 |  | 0.64598 |  | 0 | 2 | D | 1 |  |  |  | ROZPOCET | [10 empty] | 0
93 | K | 777121105 | Vyrovnání podkladu epoxidovou stěrkou plněnou pískem, tloušťky do 3 mm, plochy přes 1,0 m2 | m2 | 85.56 |  | 0 | CS ÚRS 2017 01 |  |  | základní |  | 0 | 0.00755 | 0.64598 | 0 | 0 | 16 | K | 2 |  |  |  | ROZPOCET |  |  |  |  | 0 | 0 | 0 | 0 | 0 | 1 | 0 | 16 | -1314903526
| VV |  | VINYL*0,2 |  | 85.56 | [13 empty] | VV | 2 | 2 | True | 1 | ROZPOCET
94 | K | 998777103 | Přesun hmot pro podlahy lité stanovený z hmotnosti přesunovaného materiálu vodorovná dopravní vzdálenost do 50 m v objektech výšky přes 12 do 24 m | t | 0.646 |  | 0 | CS ÚRS 2017 01 |  |  | základní |  | 0 | 0 | 0 | 0 | 0 | 16 | K | 2 |  |  |  | ROZPOCET |  |  |  |  | 0 | 0 | 0 | 0 | 0 | 1 | 0 | 16 | 2093191991
| D | 781 | Dokončovací práce - obklady |  |  |  | 0 | [5 empty] | 0 |  | 7.4979 |  | 0.0438 | 2 | D | 1 |  |  |  | ROZPOCET | [10 empty] | 0
95 | K | 781413911 | Opravy obkladů z obkladaček pórovinových lepených, při velikosti obkladaček do 22 ks/ m2 | kus | 60 |  | 0 | CS ÚRS 2017 01 |  |  | základní |  | 0 | 0.00026 | 0.0156 | 0.00073 | 0.0438 | 16 | K | 2 |  |  |  | ROZPOCET |  |  |  |  | 0 | 0 | 0 | 0 | 0 | 1 | 0 | 16 | 377280746
| VV |  | "29+28 " 60 |  | 60 | [13 empty] | VV | 2 | 2 | True | 1 | ROZPOCET
96 | M | 597610450 | obkládačky keramické koupelnové (bílé i barevné) 20 x 25 x 0,68 cm I. j. | m2 | 3.3 |  | 0 | CS ÚRS 2017 01 |  |  | základní |  | 0 | 0.0126 | 0.04158 | 0 | 0 | 32 | M | 2 |  |  |  | ROZPOCET |  |  |  |  | 0 | 0 | 0 | 0 | 0 | 1 | 0 | 16 | 1499650701
| VV |  | 60,000*0,20*0,25*1,1 |  | 3.3 | [13 empty] | VV | 2 | 2 | True | 1 | ROZPOCET
97 | K | 781474113 | Montáž obkladů vnitřních stěn z dlaždic keramických lepených flexibilním lepidlem režných nebo glazovaných hladkých přes 12 do 19 ks/m2 | m2 | 385.625 |  | 0 | CS ÚRS 2017 01 |  |  | základní |  | 0 | 0.003 | 1.1569 | 0 | 0 | 16 | K | 2 |  |  |  | ROZPOCET |  |  |  |  | 0 | 0 | 0 | 0 | 0 | 1 | 0 | 16 | -298326815
| VV |  | "SUTERÉN 23" (1,55+0,35)*2,7-0,7*1,97 |  | 3.751 | [13 empty] | VV | 2 | 2 | True | 0 | ROZPOCET
| VV |  | (2,9+2,1)*2*2,7-0,7*1,97*2+0,3*2,1*2 |  | 25.502 | [13 empty] | VV | 2 | 2 | True | 0 | ROZPOCET
| VV |  | Mezisoučet |  | 29.253 | [13 empty] | VV | 2 | 3 | True | 0 | ROZPOCET
| VV |  | "1.np varna 11"(2,5+2,9+0,3+1,2+0,8)*1,8*2+(1,025+4,825)*1,8*2+1,4*1,8*2 |  | 53.82 | [13 empty] | VV | 2 | 2 | True | 0 | ROZPOCET
| VV |  | -0,8*1,8*2-1,05*1,8- "okna" 3+1,5 "ostění" |  | -6.27 | [13 empty] | VV | 2 | 2 | True | 0 | ROZPOCET
| VV |  | Mezisoučet |  | 47.55 | [13 empty] | VV | 2 | 3 | True | 0 | ROZPOCET
| VV |  | "2.np část 1 05"(2,55+2,3)*2*2-0,7*1,97*2-0,6*1,97+(1,25+0,9)*2*2-0,6*1,97 |  | 22.878 | [13 empty] | VV | 2 | 2 | True | 0 | ROZPOCET
| VV |  | "02"(1+1,3)*2*1,5-0,6*1,5 |  | 6 | [13 empty] | VV | 2 | 2 | True | 0 | ROZPOCET
| VV |  | "2.np část 2 03" (1,2+0,8+1,4)*2*2-0,7*1,97-0,6*1,97 |  | 11.039 | [13 empty] | VV | 2 | 2 | True | 0 | ROZPOCET
| VV |  | (1,2+0,95)*2*2-0,6*1,97 |  | 7.418 | [13 empty] | VV | 2 | 2 | True | 0 | ROZPOCET
| VV |  | "05"(1,35+2)*2*2-0,7*1,97-0,6*1,97+(1,2+0,95)*2*2-0,6*1,97 |  | 18.257 | [13 empty] | VV | 2 | 2 | True | 0 | ROZPOCET
| VV |  | "08"(2,55+2,05)*2*2-0,7*1,97*2-0,6*1,97 |  | 14.46 | [13 empty] | VV | 2 | 2 | True | 0 | ROZPOCET
| VV |  | (1,5+0,9)*2*2-0,6*1,97 |  | 8.418 | [13 empty] | VV | 2 | 2 | True | 0 | ROZPOCET
| VV |  | "11"(2,55+2,05)*2*2-0,7*1,97*2-0,6*1,97+(1,5+0,9)*2*2-0,6*1,97 |  | 22.878 | [13 empty] | VV | 2 | 2 | True | 0 | ROZPOCET
| VV |  | "14"(1,25+2)*2*2-0,6*1,97*3 |  | 9.454 | [13 empty] | VV | 2 | 2 | True | 0 | ROZPOCET
| VV |  | "15"(2+1,5)*2*2-0,6*1,97*3 |  | 10.454 | [13 empty] | VV | 2 | 2 | True | 0 | ROZPOCET
| VV |  | (1,25+0,95)*2*2-0,6*1,97 |  | 7.618 | [13 empty] | VV | 2 | 2 | True | 0 | ROZPOCET
| VV |  | (1,205+0,95)*2*2-0,6*1,97 |  | 7.438 | [13 empty] | VV | 2 | 2 | True | 0 | ROZPOCET
| VV |  | "3.částb 03"(1,9+1,5)*2*2-0,7*1,97-0,6*1,97*2 |  | 9.857 | [13 empty] | VV | 2 | 2 | True | 0 | ROZPOCET
| VV |  | (1+1+0,9)*2*2*2-0,6*1,97*2 |  | 20.836 | [13 empty] | VV | 2 | 2 | True | 0 | ROZPOCET
| VV |  | Mezisoučet |  | 177.005 | [13 empty] | VV | 2 | 3 | True | 0 | ROZPOCET
| VV |  | "3.np část 1 06" (1,8+3,2)*2-0,7*1,97-0,6*1,97+(1,7+0,9)*2*2-0,6*1,97 |  | 16.657 | [13 empty] | VV | 2 | 2 | True | 0 | ROZPOCET
| VV |  | "3.np část 2 03" (1,2+0,8+1,4)*2*2-0,7*1,97-0,6*1,97 |  | 11.039 | [13 empty] | VV | 2 | 2 | True | 0 | ROZPOCET
| VV |  | (1,2+0,95)*2*2-0,6*1,97 |  | 7.418 | [13 empty] | VV | 2 | 2 | True | 0 | ROZPOCET
| VV |  | "05"(1,35+2)*2*2-0,7*1,97-0,6*1,97+(1,2+0,95)*2*2-0,6*1,97 |  | 18.257 | [13 empty] | VV | 2 | 2 | True | 0 | ROZPOCET
| VV |  | "08"(2,55+2,05)*2*2-0,7*1,97*2-0,6*1,97 |  | 14.46 | [13 empty] | VV | 2 | 2 | True | 0 | ROZPOCET
| VV |  | (1,5+0,9)*2*2-0,6*1,97 |  | 8.418 | [13 empty] | VV | 2 | 2 | True | 0 | ROZPOCET
| VV |  | "11"(2,55+2,05)*2*2-0,7*1,97*2-0,6*1,97+(1,5+0,9)*2*2-0,6*1,97 |  | 22.878 | [13 empty] | VV | 2 | 2 | True | 0 | ROZPOCET
| VV |  | "13"(1,7+2,1)*2*2-0,6*1,97*3 |  | 11.654 | [13 empty] | VV | 2 | 2 | True | 0 | ROZPOCET
| VV |  | (0,95+1,1)*2*2-0,6*10,97 |  | 1.618 | [13 empty] | VV | 2 | 2 | True | 0 | ROZPOCET
| VV |  | (1,05+1,1)*2*2-0,6*1,97 |  | 7.418 | [13 empty] | VV | 2 | 2 | True | 0 | ROZPOCET
| VV |  | Mezisoučet |  | 119.817 | [13 empty] | VV | 2 | 3 | True | 0 | ROZPOCET
| VV |  | "ZA UMYVADLY 2.NP" 1*1,5*(2+2+1) |  | 7.5 | [13 empty] | VV | 2 | 2 | True | 0 | ROZPOCET
| VV |  | "!3.NP" 1*1,5*(1+2) |  | 4.5 | [13 empty] | VV | 2 | 2 | True | 0 | ROZPOCET
| VV |  | Mezisoučet |  | 12 | [13 empty] | VV | 2 | 3 | True | 0 | ROZPOCET
| VV |  | Součet |  | 385.625 | [13 empty] | VV | 2 | 4 | True | 1 | ROZPOCET
98 | M | 597610410 | obkládačky keramické koupelnové (bílé i barevné) 20 x 25 x 0,68 cm I. j. | m2 | 424.188 |  | 0 | CS ÚRS 2017 01 |  |  | základní |  | 0 | 0.0126 | 5.3448 | 0 | 0 | 32 | M | 2 |  |  |  | ROZPOCET |  |  |  |  | 0 | 0 | 0 | 0 | 0 | 1 | 0 | 16 | -1880781278
| VV |  | 385,625*1,1 'Přepočtené koeficientem množství |  | 424.188 | [13 empty] | VV | 2 | 2 | False | 1 | ROZPOCET
99 | K | 781491111 | Ostatní prvky plastové profily ukončovací a dilatační kladené do malty rohové | m | 152.2 |  | 0 | CS ÚRS 2017 01 |  |  | základní |  | 0 | 0.00617 | 0.93907 | 0 | 0 | 16 | K | 2 |  |  |  | ROZPOCET |  |  |  |  | 0 | 0 | 0 | 0 | 0 | 1 | 0 | 16 | -354388451
| VV |  | "10 VARNA" 29*1,8 |  | 52.2 | [13 empty] | VV | 2 | 2 | True | 0 | ROZPOCET
| VV |  | "OSTATNÍ MÍSTNOSTI" 50*2 |  | 100 | [13 empty] | VV | 2 | 2 | True | 0 | ROZPOCET
| VV |  | Součet |  | 152.2 | [13 empty] | VV | 2 | 4 | True | 1 | ROZPOCET
100 | K | 998781103 | Přesun hmot pro obklady keramické stanovený z hmotnosti přesunovaného materiálu vodorovná dopravní vzdálenost do 50 m v objektech výšky přes 12 do 24 m | t | 7.498 |  | 0 | CS ÚRS 2017 01 |  |  | základní |  | 0 | 0 | 0 | 0 | 0 | 16 | K | 2 |  |  |  | ROZPOCET |  |  |  |  | 0 | 0 | 0 | 0 | 0 | 1 | 0 | 16 | -593913447
| D | 783 | Dokončovací práce - nátěry |  |  |  | 0 | [5 empty] | 0 |  | 0.2386 |  | 0 | 2 | D | 1 |  |  |  | ROZPOCET | [10 empty] | 0
101 | K | 783213011 | Napouštěcí nátěr tesařských prvků proti dřevokazným houbám, hmyzu a plísním nezabudovaných do konstrukce jednonásobný syntetický | m2 | 1500 |  | 0 | CS ÚRS 2017 01 |  |  | základní |  | 0 | 0.00014 | 0.21 | 0 | 0 | 16 | K | 2 |  |  |  | ROZPOCET |  |  |  |  | 0 | 0 | 0 | 0 | 0 | 1 | 0 | 16 | -2115295928
| VV |  | "ODHAD PO ROZKRYTÍ KONSTRUKCÍ" 1500 |  | 1500 | [13 empty] | VV | 2 | 2 | True | 1 | ROZPOCET
102 | K | 783301311 | Příprava podkladu zámečnických konstrukcí před provedením nátěru odmaštění odmašťovačem vodou ředitelným | m2 | 55 |  | 0 | CS ÚRS 2017 01 |  |  | základní |  | 0 | 8e-05 | 0.0044 | 0 | 0 | 16 | K | 2 |  |  |  | ROZPOCET |  |  |  |  | 0 | 0 | 0 | 0 | 0 | 1 | 0 | 16 | -2037618112
| VV |  | "ZÁRUBNĚ" 55*1 |  | 55 | [13 empty] | VV | 2 | 2 | True | 1 | ROZPOCET
103 | K | 783314201 | Základní antikorozní nátěr zámečnických konstrukcí jednonásobný syntetický standardní | m2 | 55 |  | 0 | CS ÚRS 2017 01 |  |  | základní |  | 0 | 0.00017 | 0.00935 | 0 | 0 | 16 | K | 2 |  |  |  | ROZPOCET |  |  |  |  | 0 | 0 | 0 | 0 | 0 | 1 | 0 | 16 | -521950626
| VV |  | "ZÁRUBNĚ" 55*1 |  | 55 | [13 empty] | VV | 2 | 2 | True | 1 | ROZPOCET
104 | K | 783315101 | Mezinátěr zámečnických konstrukcí jednonásobný syntetický standardní | m2 | 55 |  | 0 | CS ÚRS 2017 01 |  |  | základní |  | 0 | 0.00012 | 0.0066 | 0 | 0 | 16 | K | 2 |  |  |  | ROZPOCET |  |  |  |  | 0 | 0 | 0 | 0 | 0 | 1 | 0 | 16 | -1718611575
105 | K | 783317101 | Krycí nátěr (email) zámečnických konstrukcí jednonásobný syntetický standardní | m2 | 55 |  | 0 | CS ÚRS 2017 01 |  |  | základní |  | 0 | 0.00012 | 0.0066 | 0 | 0 | 16 | K | 2 |  |  |  | ROZPOCET |  |  |  |  | 0 | 0 | 0 | 0 | 0 | 1 | 0 | 16 | 237678212
106 | K | 783322101 | Tmelení zámečnických konstrukcí včetně přebroušení tmelených míst, tmelem disperzním akrylátovým nebo latexovým | m2 | 55 |  | 0 | CS ÚRS 2017 01 |  |  | základní |  | 0 | 3e-05 | 0.00165 | 0 | 0 | 16 | K | 2 |  |  |  | ROZPOCET |  |  |  |  | 0 | 0 | 0 | 0 | 0 | 1 | 0 | 16 | 1051445451
| VV |  | "ZÁRUBNĚ" 55*1 |  | 55 | [13 empty] | VV | 2 | 2 | True | 1 | ROZPOCET
| D | 784 | Dokončovací práce - malby a tapety |  |  |  | 0 | [5 empty] | 0 |  | 0.156 |  | 0.027126 | 2 | D | 1 |  |  |  | ROZPOCET | [10 empty] | 0
107 | K | 784131013 | Odstranění tapet lepených výšky do 3,80 m s makulaturou stěn | m2 | 108.502 |  | 0 | CS ÚRS 2017 01 |  |  | základní |  | 0 | 0 | 0 | 0.00025 | 0.027126 | 16 | K | 2 |  |  |  | ROZPOCET |  |  |  |  | 0 | 0 | 0 | 0 | 0 | 1 | 0 | 16 | -1306020406
| VV |  | "2.NP CHODBA SEKCE 2"11,6*2,43*2-0,8*1,97*5 |  | 48.496 | [13 empty] | VV | 2 | 2 | True | 0 | ROZPOCET
| VV |  | "3.NP SKECE 2"16,8*2,27*2-3*2,27-0,8*1,97*6 |  | 60.006 | [13 empty] | VV | 2 | 2 | True | 0 | ROZPOCET
| VV |  | Součet |  | 108.502 | [13 empty] | VV | 2 | 4 | True | 1 | ROZPOCET
108 | K | 784211001 | Malby z malířských směsí otěruvzdorných za mokra jednonásobné, bílé za mokra otěruvzdorné výborně v místnostech výšky do 3,80 m | m2 | 1200 |  | 0 | CS ÚRS 2017 01 |  |  | základní |  | 0 | 0.00013 | 0.156 | 0 | 0 | 16 | K | 2 |  |  |  | ROZPOCET |  |  |  |  | 0 | 0 | 0 | 0 | 0 | 1 | 0 | 16 | -1936539129
| D | M | Práce a dodávky M |  |  |  | 0 | [5 empty] | 0 |  | 0 |  | 0 | 3 | D | 0 |  |  |  | ROZPOCET | [10 empty] | 0
| D | 24-M | Montáže vzduchotechnických zařízení |  |  |  | 0 | [5 empty] | 0 |  | 0 |  | 0 | 3 | D | 1 |  |  |  | ROZPOCET | [10 empty] | 0
109 | K | 241 | D+M VZDUCHOTECHNIKY - VIZ SAMOSTANÝ VÝKAZ VÝMĚR | KČ | 1 |  | 0 |  |  |  | základní |  | 0 | 0 | 0 | 0 | 0 | 64 | K | 2 |  |  |  | ROZPOCET |  |  |  |  | 0 | 0 | 0 | 0 | 0 | 1 | 0 | 64 | -909380404
| D | HZS | Hodinové zúčtovací sazby |  |  |  | 0 | [5 empty] | 0 |  | 0 |  | 0 | 4 | D | 0 |  |  |  | ROZPOCET | [10 empty] | 0
110 | K | HZS1301 | Hodinové zúčtovací sazby profesí HSV provádění konstrukcí zedník | hod | 40 |  | 0 | CS ÚRS 2017 01 |  |  | základní |  | 0 | 0 | 0 | 0 | 0 | 512 | K | 1 |  |  |  | ROZPOCET |  |  |  |  | 0 | 0 | 0 | 0 | 0 | 1 | 0 | 512 | 916764649
| VV |  | "PROVEDENÍ SOND PRO ZJIŠTĚNÍ STAVU JEDNOTLIVÝCH KONSTRUKCÍ" 40 |  | 40 | [13 empty] | VV | 1 | 2 | True | 1 | ROZPOCET
| D | OST | Ostatní |  |  |  | 0 | [5 empty] | 0 |  | 0 |  | 0 | 4 | D | 0 |  |  |  | ROZPOCET | [10 empty] | 0
111 | K | TABULKY | BEZPEČNOSTNÍ TABULKY FOTOLUMINISCENČNÍ S PIKTOGRAMEM | KUS | 16 |  | 0 |  |  |  | základní |  | 0 | 0 | 0 | 0 | 0 | 512 | K | 1 |  |  |  | ROZPOCET |  |  |  |  | 0 | 0 | 0 | 0 | 0 | 1 | 0 | 512 | -1828551770
| D | VRN | Vedlejší rozpočtové náklady |  |  |  | 0 | [5 empty] | 0 |  | 0 |  | 0 | 5 | D | 0 |  |  |  | ROZPOCET | [10 empty] | 0
| D | VRN1 | Průzkumné, geodetické a projektové práce |  |  |  | 0 | [5 empty] | 0 |  | 0 |  | 0 | 5 | D | 1 |  |  |  | ROZPOCET | [10 empty] | 0
112 | K | 013254000 | Průzkumné, geodetické a projektové práce projektové práce dokumentace stavby (výkresová a textová) skutečného provedení stavby | KČ | 1 |  | 0 | CS ÚRS 2017 01 |  |  | základní |  | 0 | 0 | 0 | 0 | 0 | 1024 | K | 2 |  |  |  | ROZPOCET |  |  |  |  | 0 | 0 | 0 | 0 | 0 | 1 | 0 | 1024 | 605897547
| D | VRN3 | Zařízení staveniště |  |  |  | 0 | [5 empty] | 0 |  | 0 |  | 0 | 5 | D | 1 |  |  |  | ROZPOCET | [10 empty] | 0
113 | K | 030001000 | Základní rozdělení průvodních činností a nákladů zařízení staveniště | KČ | 1 |  | 0 | CS ÚRS 2017 01 |  |  | základní |  | 0 | 0 | 0 | 0 | 0 | 1024 | K | 2 |  |  |  | ROZPOCET |  |  |  |  | 0 | 0 | 0 | 0 | 0 | 1 | 0 | 1024 | 1549292787
| D | VRN4 | Inženýrská činnost |  |  |  | 0 | [5 empty] | 0 |  | 0 |  | 0 | 5 | D | 1 |  |  |  | ROZPOCET | [10 empty] | 0
114 | K | 041103000 | Inženýrská činnost dozory autorský dozor projektanta | KČ | 1 |  | 0 | CS ÚRS 2017 01 |  |  | základní |  | 0 | 0 | 0 | 0 | 0 | 1024 | K | 2 |  |  |  | ROZPOCET |  |  |  |  | 0 | 0 | 0 | 0 | 0 | 1 | 0 | 1024 | -117378924
| D | VRN6 | Územní vlivy |  |  |  | 0 | [5 empty] | 0 |  | 0 |  | 0 | 5 | D | 1 |  |  |  | ROZPOCET | [10 empty] | 0
115 | K | 060001000 | Základní rozdělení průvodních činností a nákladů územní vlivy | KČ | 1 |  | 0 | CS ÚRS 2017 01 |  |  | základní |  | 0 | 0 | 0 | 0 | 0 | 1024 | K | 2 |  |  |  | ROZPOCET |  |  |  |  | 0 | 0 | 0 | 0 | 0 | 1 | 0 | 1024 | 1013562266
| VV |  | "KRNAP, VELKÁ DOPRAVNÁÍ VZDÁLENOST" 1 |  | 1 | [13 empty] | VV | 2 | 2 | True | 1 | ROZPOCET

## 03 - MOBILIÁŘ
| List obsahuje: |  | 1) Krycí list soupisu | 2) Rekapitulace |  |  | 3) Soupis prací | Zpět na list: | Rekapitulace stavby
[9 empty] | >> skryté sloupce << | [9 empty] | {4c5e47a2-529a-49d1-97d2-2ecffded6893}
2
| KRYCÍ LIST SOUPISU | [8 empty] | v --- níže se nacházejí doplnkové a pomocné údaje k sestavám --- v | [8 empty] | False
Stavba:
MĚLNICKÁ BOUDA - PEC P. SN.- STAVEBNÍ ÚPRAVY UBYTOVACÍ ČÁSTI
Objekt:
03 - MOBILIÁŘ
| KSO: |  |  |  |  | CC-CZ:
| Místo: |  | PEC POD SNĚŽKOU |  |  | Datum: | 25.5.2017
| Zadavatel: |  |  |  |  | IČ:
|  | SDRUŽENÍ OZDRAVOVEN A LÉŠEBEN OKRESU TRUTNOV |  |  |  | DIČ:
| Uchazeč: |  |  |  |  | IČ:
DIČ:
| Projektant: |  |  |  |  | IČ:
|  | DRUPOS TRUTNOV ING.,ARCH. ŽATECKÝ |  |  |  | DIČ:
Poznámka:
| Cena bez DPH | [5 empty] | 0
|  |  | Základ daně |  |  | Sazba daně | Výše daně
| DPH | základní | 0 |  |  | 21% | 0
|  | snížená | 0 |  |  | 15% | 0
|  | zákl. přenesená | 0 |  |  | 21% | 0
|  | sníž. přenesená | 0 |  |  | 15% | 0
|  | nulová | 0 |  |  | 0% | 0
| Cena s DPH |  |  | v | CZK |  | 0
REKAPITULACE ČLENĚNÍ SOUPISU PRACÍ
Stavba:
MĚLNICKÁ BOUDA - PEC P. SN.- STAVEBNÍ ÚPRAVY UBYTOVACÍ ČÁSTI
Objekt:
03 - MOBILIÁŘ
Místo: |  |  | PEC POD SNĚŽKOU |  |  | Datum: | 25.5.2017
Zadavatel: |  |  | SDRUŽENÍ OZDRAVOVEN A LÉŠEBEN OKRESU TRUTNOV |  |  | Projektant: | DRUPOS TRUTNOV ING.,ARCH. ŽATECKÝ
Uchazeč:
Kód dílu - Popis | [6 empty] | Cena celkem [CZK]
Náklady soupisu celkem | [6 empty] | 0 | [12 empty] | -1
| OST - MOBILIÁŘ | [5 empty] | 0
SOUPIS PRACÍ
Stavba:
MĚLNICKÁ BOUDA - PEC P. SN.- STAVEBNÍ ÚPRAVY UBYTOVACÍ ČÁSTI
Objekt:
03 - MOBILIÁŘ
Místo: |  |  | PEC POD SNĚŽKOU |  |  | Datum: | 25.5.2017
Zadavatel: |  |  | SDRUŽENÍ OZDRAVOVEN A LÉŠEBEN OKRESU TRUTNOV |  |  | Projektant: | DRUPOS TRUTNOV ING.,ARCH. ŽATECKÝ
Uchazeč:
PČ | Typ | Kód | Popis | MJ | Množství | J.cena [CZK] | Cena celkem [CZK] | Cenová soustava |  | Poznámka | DPH | J. Nh [h] | Nh celkem [h] | J. hmotnost [t] | Hmotnost celkem [t] | J. suť [t] | Suť Celkem [t]
Náklady soupisu celkem | [6 empty] | 0 | [5 empty] | 0 |  | 0 |  | 0 |  | D | -1 | [7 empty] | 0
| D | OST | MOBILIÁŘ |  |  |  | 0 | [5 empty] | 0 |  | 0 |  | 0 | 4 | D | 0 | ROZPOCET | [6 empty] | 0
1 | K | M1 | POSTEL KOMPLETNÍ 80/200 CM V CCA 45 CM, DŘEVĚNÝ RÁM, LAMELOVÝ ROŠT, MATRACE KOMBINACVE STUDENÉ A PAMĚ´TOVÉ PĚNY , POTAH TEXTILNÍ, SNÍMATELNÝ SE ZÁSUVKOU NA LŮŽKOVINY | KUS | 48 |  | 0 |  |  |  | základní |  | 0 | 0 | 0 | 0 | 0 | 512 | K | 1 | ROZPOCET | 0 | 0 | 0 | 0 | 0 | 1 | 0 | 512 | -2063044491
2 | K | M2 | ZÁSUVKOVÝ KONTEJNER NA KOLEČKÁCH 40/48/55 CM DRŘEVOTŘÍSKOVÉ A DŘEVOVLÁKNITÉ DESKY, HRANY ABS | KUS | 48 |  | 0 |  |  |  | základní |  | 0 | 0 | 0 | 0 | 0 | 512 | K | 1 | ROZPOCET | 0 | 0 | 0 | 0 | 0 | 1 | 0 | 512 | -253021361
3 | K | M3 | ŠATNÍ SKŘÍŇKA DVOUDÍLNÁ 60/60/180 CM S HORNÍ POLICÍ A BOXEM NA OBUV, SVISLE DLĚLENÁ NA POLOVINY, V JEDNÉ ČÁSTI ŠATNÍ TYČ, VE DRUHÉ ČÁSTI 3 POLICE, FOLIOVANÉ, DŘEVOTŘÍSKOVÉ A DŘEVOVLÁKNITÉ DESKY | KUS | 40 |  | 0 |  |  |  | základní |  | 0 | 0 | 0 | 0 | 0 | 512 | K | 1 | ROZPOCET | 0 | 0 | 0 | 0 | 0 | 1 | 0 | 512 | 105002554
4 | K | M4 | ŠATNÍ SKŘÍŇ TŘÍDÍLNÁ 90/60/190 S HORNÍ POLICÍ,A BOXEM NA OBUV, SVISLE DĚLENÁ NA TŘETINY, V JEDNÉ ČÁSTI ŠATNÍ TYČ, VE DVOU ČÁSTECH 3 POLICE, 3 DVEŘE FOLIOVANÉ DŘEVOTŘÍSKOVÉ A DŘEVOVLÁKNITÉ DESKY. | KUS | 3 |  | 0 |  |  |  | základní |  | 0 | 0 | 0 | 0 | 0 | 512 | K | 1 | ROZPOCET | 0 | 0 | 0 | 0 | 0 | 1 | 0 | 512 | 1897666181
5 | K | M5 | DTT M4, ALE: DRUHÁ KŘÍŇ V TÉŽE MÍSTNOSTI BUDE MÍT DVĚ ČÁSTI SE ŠATNÍMI TYČEMI A JEDNU ČÁST S 3mi POLICEMI | KUS | 3 |  | 0 |  |  |  | základní |  | 0 | 0 | 0 | 0 | 0 | 512 | K | 1 | ROZPOCET | 0 | 0 | 0 | 0 | 0 | 1 | 0 | 512 | 1268849668
6 | K | M6 | VYŠETŘOVACÍ LEHÁTKO BEZ VÝŠKOVÉ REGULACE 200/70/88 (cm), NOSNÝ RÁM SVAŘEN Z OCELOVÝCH PROFILU, ČALOUNĚNÍ ROZDĚLENO NA PODHLAVNÍK A PODNOŽNÍK. ČÁST, OČALOUNĚNO ZDRAVOTNICKOU KOŽENKOU, RASTOMATY UMOŽŇUJÍ 1+6 NASTAVENÍ PODHLAVNÍKOVÉ ČÁSTI RÁM LAKOVÁN PRÁŠK | KUS | 1 |  | 0 |  |  |  | základní |  | 0 | 0 | 0 | 0 | 0 | 512 | K | 1 | ROZPOCET | 0 | 0 | 0 | 0 | 0 | 1 | 0 | 512 | 938913379
7 | K | M7 | PSACÍ STŮL 140/65/73, JEDNOSTRANNÉ ZÁSUVKY, DŘEVOTŘÍSKOVÉ A DŘEVOVLÁKNITÉ DESKY, FOLIE, ABS PLAST | KUS | 1 |  | 0 |  |  |  | základní |  | 0 | 0 | 0 | 0 | 0 | 512 | K | 1 | ROZPOCET | 0 | 0 | 0 | 0 | 0 | 1 | 0 | 512 | -1488479614
8 | K | M8 | POČÍTAČOVÝ STOLEK 80/50/75, DŘEVOTŘÍSKOVÉ A DŘEVOVLÁKNITÉ DESKY, FOLIE, ABS PLAST | KUS | 1 |  | 0 |  |  |  | základní |  | 0 | 0 | 0 | 0 | 0 | 512 | K | 1 | ROZPOCET | 0 | 0 | 0 | 0 | 0 | 1 | 0 | 512 | 465171277
9 | K | M9 | KARTOTÉKA 41/50/104 CM DŘEVOTŘÍSKOVÉ A DŘEVOVLÁKNITÉ DESKY, HRANY ABS | KUS | 1 |  | 0 |  |  |  | základní |  | 0 | 0 | 0 | 0 | 0 | 512 | K | 1 | ROZPOCET | 0 | 0 | 0 | 0 | 0 | 1 | 0 | 512 | -728639493
11 | K | M10 | PRACOVNÍ ČALOUNĚNÁ ŽIDLE OTOČNÁ,STŘEDNĚ VYSOKÝ OPĚRÁK, PLYNOVÝ PÍST, NASTAVENÍ OPĚRÁKU VE SVISLÉM I VODOROVNÉM SMĚRU, NASTAVITELNÝ ÚHEL MEZI SEDÁKEM A OPĚRÁKEM, NOSNOST DO 100 KG |  | 1 |  | 0 |  |  |  | základní |  | 0 | 0 | 0 | 0 | 0 | 512 | K | 1 | ROZPOCET | 0 | 0 | 0 | 0 | 0 | 1 | 0 | 512 | 744345856
12 | K | M11 | ŽIDLE KLASICKÉ 40/50/95 DŘEVĚNÉ | KUS | 16 |  | 0 |  |  |  | základní |  | 0 | 0 | 0 | 0 | 0 | 512 | K | 1 | ROZPOCET | 0 | 0 | 0 | 0 | 0 | 1 | 0 | 512 | -379990476
13 | K | M12 | ŽIDLE KLASICKÉ 40/50/95 DŘEVĚNÉ | KUS | 12 |  | 0 |  |  |  | základní |  | 0 | 0 | 0 | 0 | 0 | 512 | K | 1 | ROZPOCET | 0 | 0 | 0 | 0 | 0 | 1 | 0 | 512 | 1067182756
14 | K | M14 | ŽIDLE KLASICKÉ 40/50/95 DŘEVĚNÉ | KUS | 11 |  | 0 |  |  |  | základní |  | 0 | 0 | 0 | 0 | 0 | 512 | K | 1 | ROZPOCET | 0 | 0 | 0 | 0 | 0 | 1 | 0 | 512 | 576301455
15 | K | M15 | STOLNÍ LAMPIČKA - KOMPAKTNÍ LRD LAMPA | KUS | 48 |  | 0 |  |  |  | základní |  | 0 | 0 | 0 | 0 | 0 | 512 | K | 1 | ROZPOCET | 0 | 0 | 0 | 0 | 0 | 1 | 0 | 512 | -1751534182
16 | K | M16 | CHLADNIČKA MALÁ (NA LÉKY) 450/470/515 MM, ENERGETICKÁ TŘÍDA A+, UÝITNÝ OBJEM 44 L SPOTŘERBA 0,30 KWH/24HOD | KUS | 1 |  | 0 |  |  |  | základní |  | 0 | 0 | 0 | 0 | 0 | 512 | K | 1 | ROZPOCET | 0 | 0 | 0 | 0 | 0 | 1 | 0 | 512 | -2017736711

## Pokyny pro vyplnění
Struktura údajů, formát souboru a metodika pro zpracování
Struktura
Soubor je složen ze záložky Rekapitulace stavby a záložek s názvem soupisu prací pro jednotlivé objekty ve formátu XLSX. Každá ze záložek přitom obsahuje
ještě samostatné sestavy vymezené orámovaním a nadpisem sestavy.
Rekapitulace stavby obsahuje sestavu Rekapitulace stavby a Rekapitulace objektů stavby a soupisů prací.
V sestavě Rekapitulace stavby jsou uvedeny informace identifikující předmět veřejné zakázky na stavební práce, KSO, CC-CZ, CZ-CPV, CZ-CPA a rekapitulaci
celkové nabídkové ceny uchazeče.
V sestavě Rekapitulace objektů stavby a soupisů prací je uvedena rekapitulace stavebních objektů, inženýrských objektů, provozních souborů,
vedlejších a ostatních nákladů a ostatních nákladů s rekapitulací nabídkové ceny za jednotlivé soupisy prací. Na základě údaje Typ je možné
identifikovat, zda se jedná o objekt nebo soupis prací pro daný objekt:
|  | STA | Stavební objekt pozemní
|  | ING | Stavební objekt inženýrský
|  | PRO | Provozní soubor
|  | VON | Vedlejší a ostatní náklady
|  | OST | Ostatní
|  | Soupis | Soupis prací pro daný typ objektu
Soupis prací pro jednotlivé objekty obsahuje sestavy Krycí list soupisu, Rekapitulace členění soupisu prací, Soupis prací. Za soupis prací může být považován
i objekt stavby v případě, že neobsahuje podřízenou zakázku.
Krycí list soupisu obsahuje rekapitulaci informací o předmětu veřejné zakázky ze sestavy Rekapitulace stavby, informaci o zařazení objektu do KSO,
CC-CZ, CZ-CPV, CZ-CPA a rekapitulaci celkové nabídkové ceny uchazeče za aktuální soupis prací.
Rekapitulace členění soupisu prací obsahuje rekapitulaci soupisu prací ve všech úrovních členění soupisu tak, jak byla tato členění použita (např.
stavební díly, funkční díly, případně jiné členění) s rekapitulací nabídkové ceny.
Soupis prací obsahuje položky veškerých stavebních nebo montážních prací, dodávek materiálů a služeb nezbytných pro zhotovení stavebního objektu,
inženýrského objektu, provozního souboru, vedlejších a ostatních nákladů.
Pro položky soupisu prací se zobrazují následující informace:
|  | PČ |  | Pořadové číslo položky v aktuálním soupisu
|  | TYP |  | Typ položky: K - konstrukce, M - materiál, PP - plný popis, PSC - poznámka k souboru cen, P - poznámka k položce, VV - výkaz výměr
|  | Kód |  | Kód položky
|  | Popis |  | Zkrácený popis položky
|  | MJ |  | Měrná jednotka položky
|  | Množství |  | Množství v měrné jednotce
|  | J.cena |  | Jednotková cena položky. Zadaní může obsahovat namísto J.ceny sloupce J.materiál a J.montáž, jejichž součet definuje
J.cenu položky.
|  | Cena celkem |  | Celková cena položky daná jako součin množství a j.ceny
|  | Cenová soustava |  | Příslušnost položky do cenové soustavy
Ke každé položce soupisu prací se na samostatných řádcích může zobrazovat:
Plný popis položky
Poznámka k souboru cen a poznámka zadavatele
Výkaz výměr
Pokud je k řádku výkazu výměr evidovaný údaj ve sloupci Kód, jedná se o definovaný odkaz, na který se může odvolávat výkaz výměr z jiné položky.
Metodika pro zpracování
Jednotlivé sestavy jsou v souboru provázány. Editovatelné pole jsou zvýrazněny žlutým podbarvením, ostatní pole neslouží k editaci a nesmí být jakkoliv
modifikovány.
Uchazeč je pro podání nabídky povinen vyplnit žlutě podbarvená pole:
Pole Uchazeč v sestavě Rekapitulace stavby - zde uchazeč vyplní svůj název (název subjektu)
Pole IČ a DIČ v sestavě Rekapitulace stavby - zde uchazeč vyplní svoje IČ a DIČ
Datum v sestavě Rekapitulace stavby - zde uchazeč vyplní datum vytvoření nabídky
J.cena = jednotková cena v sestavě Soupis prací o maximálním počtu desetinných míst uvedených v poli
- pokud sestavy soupisů prací obsahují pole J.cena, musí být všechna tato pole vyplněna nenulovými kladnými číslicemi
Poznámka - nepovinný údaj pro položku soupisu
V případě, že sestavy soupisů prací neobsahují pole J.cena, potom ve všech soupisech prací obsahují pole:
- J.materiál - jednotková cena materiálu
- J.montáž - jednotková cena montáže
Uchazeč je v tomto případě povinen vyplnit všechna pole J.materiál a pole J.montáž nenulovými kladnými číslicemi. V případech, kdy položka
neobsahuje žádný materiál je přípustné, aby pole J.materiál bylo vyplněno nulou. V případech, kdy položka neobsahuje žádnou montáž je přípustné,
aby pole J.montáž bylo vyplněno nulou. Není však přípustné, aby obě pole - J.materiál, J.Montáž byly u jedné položky vyplněny nulou.
Rekapitulace stavby
Název |  |  | Povinný |  | Popis | Typ | Max. počet
atributu |  |  | (A/N) |  |  |  | znaků
Kód |  |  | A |  | Kód stavby | String | 20
Stavba |  |  | A |  | Název stavby | String | 120
Místo |  |  | N |  | Místo stavby | String | 50
Datum |  |  | A |  | Datum vykonaného exportu | Date
KSO |  |  | N |  | Klasifikace stavebního objektu | String | 15
CC-CZ |  |  | N |  | Klasifikace stavbeních děl | String | 15
CZ-CPV |  |  | N |  | Společný slovník pro veřejné zakázky | String | 20
CZ-CPA |  |  | N |  | Klasifikace produkce podle činností | String | 20
Zadavatel |  |  | N |  | Zadavatel zadaní | String | 50
IČ |  |  | N |  | IČ zadavatele zadaní | String | 20
DIČ |  |  | N |  | DIČ zadavatele zadaní | String | 20
Uchazeč |  |  | N |  | Uchazeč veřejné zakázky | String | 50
Projektant |  |  | N |  | Projektant | String | 50
Poznámka |  |  | N |  | Poznámka k zadání | String | 255
Sazba DPH |  |  | A |  | Rekapitulace sazeb DPH u položek soupisů | eGSazbaDph
Základna DPH |  |  | A |  | Základna DPH určena součtem celkové ceny z položek soupisů | Double
Hodnota DPH |  |  | A |  | Hodnota DPH | Double
Cena bez DPH |  |  | A |  | Celková cena bez DPH za celou stavbu. Sčítává se ze všech listů. | Double
Cena s DPH |  |  | A |  | Celková cena s DPH za celou stavbu | Double
Rekapitulace objektů stavby a soupisů prací
Název |  |  | Povinný |  | Popis | Typ | Max. počet
atributu |  |  | (A/N) |  |  |  | znaků
Kód |  |  | A |  | Přebírá se z Rekapitulace stavby | String | 20
Stavba |  |  | A |  | Přebírá se z Rekapitulace stavby | String | 120
Místo |  |  | N |  | Přebírá se z Rekapitulace stavby | String | 50
Datum |  |  | A |  | Přebírá se z Rekapitulace stavby | Date
Zadavatel |  |  | N |  | Přebírá se z Rekapitulace stavby | String | 50
Projektant |  |  | N |  | Přebírá se z Rekapitulace stavby | String | 50
Uchazeč |  |  | N |  | Přebírá se z Rekapitulace stavby | String | 50
Kód |  |  | A |  | Kód objektu | String | 20
Objektu, Soupis prací |  |  | A |  | Název objektu | String | 120
Cena bez DPH |  |  | A |  | Cena bez DPH za daný objekt | Double
Cena s DPH |  |  | A |  | Cena spolu s DPH za daný objekt | Double
Typ |  |  | A |  | Typ zakázky | eGTypZakazky
Krycí list soupisu
Název |  |  | Povinný |  | Popis | Typ | Max. počet
atributu |  |  | (A/N) |  |  |  | znaků
Stavba |  |  | A |  | Přebírá se z Rekapitulace stavby | String | 120
Objekt |  |  | A |  | Kód a název objektu | String | 20 + 120
Soupis |  |  | A |  | Kód a název soupisu | String | 20 + 120
KSO |  |  | N |  | Klasifikace stavebního objektu | String | 15
CC-CZ |  |  | N |  | Klasifikace stavbeních děl | String | 15
CZ-CPV |  |  | N |  | Společný slovník pro veřejné zakázky | String | 20
CZ-CPA |  |  | N |  | Klasifikace produkce podle činností | String | 20
Místo |  |  | N |  | Přebírá se z Rekapitulace stavby | String | 50
Zadavatel |  |  | N |  | Přebírá se z Rekapitulace stavby | String | 50
Uchazeč |  |  | N |  | Přebírá se z Rekapitulace stavby | String | 50
Projektant |  |  | N |  | Přebírá se z Rekapitulace stavby | String | 50
Poznámka |  |  | N |  | Poznámka k soupisu prací | String | 255
Sazba DPH |  |  | A |  | Rekapitulace sazeb DPH na položkách aktuálního soupisu | eGSazbaDph
Základna DPH |  |  | A |  | Základna DPH určena součtem celkové ceny z položek aktuálního soupisu | Double
Hodnota DPH |  |  | A |  | Hodnota DPH | Double
Cena bez DPH |  |  | A |  | Cena bez DPH za daný soupis | Double
Cena s DPH |  |  | A |  | Cena s DPH za daný soupis | Double
Rekapitulace členění soupisu prací
Název |  |  | Povinný |  | Popis | Typ | Max. počet
atributu |  |  | (A/N) |  |  |  | znaků
Stavba |  |  | A |  | Přebírá se z Rekapitulace stavby | String | 120
Objekt |  |  | A |  | Kód a název objektu, přebírá se z Krycího listu soupisu | String | 20 + 120
Soupis |  |  | A |  | Kód a název objektu, přebírá se z Krycího listu soupisu | String | 20 + 120
Místo |  |  | N |  | Přebírá se z Rekapitulace stavby | String | 50
Datum |  |  | A |  | Přebírá se z Rekapitulace stavby | Date
Zadavatel |  |  | N |  | Přebírá se z Rekapitulace stavby | String | 50
Projektant |  |  | N |  | Přebírá se z Rekapitulace stavby | String | 50
Uchazeč |  |  | N |  | Přebírá se z Rekapitulace stavby | String | 50
Kód dílu - Popis |  |  | A |  | Kód a název dílu ze soupisu | String | 20 + 100
Cena celkem |  |  | A |  | Cena celkem za díl ze soupisu | Double
Soupis prací
Název |  |  | Povinný |  | Popis | Typ | Max. počet
atributu |  |  | (A/N) |  |  |  | znaků
Stavba |  |  | A |  | Přebírá se z Rekapitulace stavby | String | 120
Objekt |  |  | A |  | Kód a název objektu | String | 20 + 120
Soupis |  |  | A |  | Přebírá se z Krycího listu soupisu | String | 20 + 120
Místo |  |  | N |  | Přebírá se z Krycího listu soupisu | String | 50
Datum |  |  | A |  | Přebírá se z Krycího listu soupisu | Date
Zadavatel |  |  | N |  | Přebírá se z Krycího listu soupisu | String | 50
Projektant |  |  | N |  | Přebírá se z Krycího listu soupisu | String | 50
Uchazeč |  |  | N |  | Přebírá se z Krycího listu soupisu | String | 50
PČ |  |  | A |  | Pořadové číslo položky soupisu | Long
Typ |  |  | A |  | Typ položky soupisu | eGTypPolozky | 1
Kód |  |  | A |  | Kód položky ze soupisu | String | 20
Popis |  |  | A |  | Popis položky ze soupisu | String | 255
MJ |  |  | A |  | Měrná jednotka položky | String | 10
Množství |  |  | A |  | Množství položky soupisu | Double
J.Cena |  |  | A |  | Jednotková cena položky | Double
Cena celkem |  |  | A |  | Cena celkem vyčíslena jako J.Cena * Množství | Double
Cenová soustava |  |  | N |  | Zařazení položky do cenové soustavy | String | 50
p |  |  | N |  | Poznámka položky ze soupisu | Memo
psc |  |  | N |  | Poznámka k souboru cen ze soupisu | Memo
pp |  |  | N |  | Plný popis položky ze soupisu | Memo
vv |  |  | N |  | Výkaz výměr (figura, výraz, výměra) ze soupisu | Text,Text,Double | 20, 150
DPH |  |  | A |  | Sazba DPH pro položku | eGSazbaDPH
Hmotnost |  |  | A |  | Hmotnost položky ze soupisu | Double
Suť |  |  | A |  | Suť položky ze soupisu | Double
Nh |  |  | N |  | Normohodiny položky ze soupisu | Double
Datová věta
Typ věty |  |  | Hodnota |  | Význam
eGSazbaDPH |  |  | základní |  | Základní sazba DPH
|  |  | snížená |  | Snížená sazba DPH
|  |  | nulová |  | Nulová sazba DPH
|  |  | zákl. přenesená |  | Základní sazba DPH přenesená
|  |  | sníž. přenesená |  | Snížená sazba DPH přenesená
eGTypZakazky |  |  | STA |  | Stavební objekt
|  |  | PRO |  | Provozní soubor
|  |  | ING |  | Inženýrský objekt
|  |  | VON |  | Vedlejší a ostatní náklady
|  |  | OST |  | Ostatní náklady
eGTypPolozky |  |  | 1 |  | Položka typu HSV
|  |  | 2 |  | Položka typu PSV
|  |  | 3 |  | Položka typu M
|  |  | 4 |  | Položka typu OST