## Stavební úpravy ubytovací část
ZADÁNÍ S VÝKAZEM VÝMĚR
Stavba: Stavební úpravy ubytovací části Mělnická bouda
Objekt:
Objednatel:
Zhotovitel: Pro výběrové řízení | [5 empty] | Zpracoval: Žižková, Souček
Místo: | [5 empty] | Datum: 8. 6. 2017
Č. | KCN | Kód položky | Popis | MJ | Množství celkem | Jednotková cena zadání | Celková cena zadání
1 | 2 | 3 | 4 | 5 | 6 | 7 | 8
|  | 732 | Ústřední vytápění - strojovny
93 | 731 | 732110812 | Demontáž rozdělovače nebo sběrače do DN 200 | m | 2.4 | 0 | 0
|  |  | 1,2*2 |  | 2.4
94 | 731 | 732111146 | Rozdělovače - sběrač pro 4 topné okruhy, výkon 100 kW | kus | 1 | 0 | 0
95 | 731 | 732421213 | Elektronické oběhové čerpadlo Q=0.6m3/h H=6 m | soubor | 1 | 0 | 0
96 | 731 | 732421214 | Elektronické oběhové čerpadlo Q=2m3/h H=6m | soubor | 1 | 0 | 0
97 | 731 | 732421215 | Elektronické oběhové čerpdlo Q3m3/h K=8m | soubor | 1 | 0 | 0
98 | 731 | 732421222 | Třícestný směšovací ventil DN 20,kvs 6,3 + servopohon 3-bod | ks | 1 | 0 | 0
99 | 731 | 732421223 | Třícestný směšovací ventil DN 20,kvs 4 + servopohon 3-bod | ks | 1 | 0 | 0
100 | 731 | 732421224 | Třícestný směšovací ventil DN 25,kvs 10 + servopohon 3-bod | ks | 1 | 0 | 0
101 | 731 | 732421312 | Filtr DN20 | ks | 1 | 0 | 0
102 | 731 | 732421313 | Filtr DN 32 | ks | 2 | 0 | 0
103 | 731 | 732421314 | Filtr DN 50 | ks | 1 | 0 | 0
104 | 731 | 732421315 | Zpětný ventil DN 25 | ks | 1 | 0 | 0
105 | 731 | 732421316 | Zpětný ventil DN 32 | ks | 2 | 0 | 0
106 | 731 | 732421317 | Zpětný ventil DN 50 | ks | 1 | 0 | 0
107 | 731 | 732421318 | Kulový kohout R 250 D-15 | ks | 3 | 0 | 0
108 | 731 | 732421319 | Kulový kohout R 250 D-20 | ks | 5 | 0 | 0
109 | 731 | 732421320 | Kulový kohout R 250 D-32 | ks | 6 | 0 | 0
110 | 731 | 732421321 | Kulový kohout R 250 D-50 | ks | 3 | 0 | 0
111 | 731 | 732421322 | Kulový kohout R 250 D-65 | ks | 2 | 0 | 0
112 | 731 | 998732201 | Přesun hmot pro strojovny v objektech v do 6 m | % |  | 0 | 0
|  | 733 | Ústřední vytápění - rozvodné potrubí
113 | 731 | 733110803 | Demontáž potrubí ocelového závitového do DN 15 | m | 602 | 0 | 0
114 | 731 | 733110806 | Demontáž potrubí ocelového závitového do DN 32 | m | 115 | 0 | 0
115 | 731 | 733110808 | Demontáž potrubí ocelového závitového do DN 50 | m | 390 | 0 | 0
116 | 731 | 733110810 | Demontáž potrubí ocelového závitového do DN 80 | m | 25 | 0 | 0
117 | 731 | 733111308 | Potrubí ocelové svařované DN 65 | m | 10 | 0 | 0
118 | 731 | 733223203 | Potrubí měděné spojované lisováním D 18x1 | m | 50 | 0 | 0
119 | 731 | 733223302 | Potrubí měděné spojované lisováním DN 15 ÚT | m | 570 | 0 | 0
120 | 731 | 733223303 | Potrubí měděné spojované lisováním DN 20 ÚT | m | 140 | 0 | 0
121 | 731 | 733223304 | Potrubí měděné spojované lisováním DN 25 ÚT | m | 90 | 0 | 0
122 | 731 | 733223305 | Potrubí měděné spojované lisováním DN 32 ÚT | m | 80 | 0 | 0
123 | 731 | 733223306 | Potrubí měděné spojované lisováním DN 40 ÚT | m | 50 | 0 | 0
124 | 731 | 733223307 | Potrubí měděné spojované lisováním DN 50 ÚT | m | 5 | 0 | 0
125 | 713 | 713463411 |  | m | 132 | 0 | 0
|  |  | 120+12 |  | 132
126 | 283 | 283770960 | izolace potrubí Mirelon Pro 15 x 20 mm | m | 120 | 0 | 0
127 | 283 | 283770450 | izolace potrubí Mirelon Pro 22 x 20 mm | m | 12 | 0 | 0
128 | 731 | 733291102 | Zkouška těsnosti potrubí měděné do D 64x2 | m | 955 | 0 | 0
129 | 731 | 998733201 | Přesun hmot pro rozvody potrubí v objektech v do 6 m | % |  | 0 | 0
|  | 735 | Ústřední vytápění - otopná tělesa
130 | 731 | 735111810 | Demontáž otopného tělesa litinového článkového Kalor 500/160 | m2 | 188.7 | 0 | 0
131 | 731 | 735152272 | Otopné těleso panelové ocelové typ 11 VK výška/délka 600/500 mm | kus | 4 | 0 | 0
132 | 731 | 735152273 | Otopné těleso panelové ocelové typ 11 VK výška/délka 600/600 mm | kus | 9 | 0 | 0
133 | 731 | 735152274 | Otopné těleso panelové ocelové typ 11 VK výška/délka 600/700 mm | kus | 2 | 0 | 0
134 | 731 | 735152275 | Otopné těleso panelové ocelové typ 11 VK výška/délka 600/800 mm | kus | 10 | 0 | 0
135 | 731 | 735152280 | Otopné těleso panelové ocelové typ 11 VK výška/délka 600/1400 mm | kus | 2 | 0 | 0
136 | 731 | 735152472 | Otopné těleso panelové ocelové typ 21 VK výška/délka 600/500 mm | kus | 1 | 0 | 0
137 | 731 | 735152473 | Otopné těleso panelové ocelové typ 21 VK výška/délka 600/600 mm | kus | 2 | 0 | 0
138 | 731 | 735152479 | Otopné těleso panelové ocelové typ 21 VK výška/délka 600/1200 mm | kus | 1 | 0 | 0
139 | 731 | 735152571 | Otopné těleso panelové ocelové typ 22 VK výška/délka 600/400 mm | kus | 4 | 0 | 0
140 | 731 | 735152572 | Otopné těleso panelové ocelové typ 22 VK výška/délka 600/500 mm | kus | 15 | 0 | 0
141 | 731 | 735152573 | Otopné těleso panelovéocelovét typ 22 VK výška/délka 600/600 mm | kus | 3 | 0 | 0
142 | 731 | 735152575 | Otopné těleso panelové ocelové typ 22 VK výška/délka 600/800 mm | kus | 3 | 0 | 0
143 | 731 | 735152576 | Otopné těleso panelové ocelové typ 22 VK výška/délka 600/900 mm | kus | 5 | 0 | 0
144 | 731 | 735152579 | Otopné těleso panelové ocelové typ 22 VK výška/délka 600/1200 mm | kus | 7 | 0 | 0
145 | 731 | 735152580 | Otopné těleso panelové ocelové typ 22 VK výška/délka 600/1400 mm | kus | 2 | 0 | 0
146 | 731 | 735152676 | Otopné těleso panelové ocelové typ 33 VK výška/délka 600/900 mm | kus | 1 | 0 | 0
147 | 731 | 735152677 | Otopné těleso panelové ocelové typ 33 VK výška/délka 600/1000 mm | kus | 2 | 0 | 0
148 | 731 | 735152679 | Otopné těleso ocelové typ 33 VK výška/délka 600/1200 mm | kus | 4 | 0 | 0
149 | 731 | 7351526791 | těleso VK-Z pozinkované 33-600/1600 | kus | 3 | 0 | 0
150 | 731 | 7351526792 | připoj.armattura rad.-1/2x18 | kus | 80 | 0 | 0
151 | 731 | 735152701 | Koupelnové těleso KRC 1820.450 | kus | 1 | 0 | 0
152 | 731 | 735152702 | Koupelnové těleso KRC 1820.600 | kus | 1 | 0 | 0
153 | 731 | 735152703 | Koupelnové těleso KRC 1820.750 | kus | 1 | 0 | 0
154 | 731 | 735152704 | připoj.armatura jednobodová R 356B1+ injektor | kus | 12 | 0 | 0
155 | 731 | 735152705 | Termostat.hlavice kapalinová | kus | 80 | 0 | 0
156 | 731 | 735152706 | Teploměr 0 - 100 st.celz. | kus | 4 | 0 | 0
157 | 731 | 735494811 | Vypuštění vody z otopných těles | m2 | 190 | 0 | 0
158 | 731 | 998735201 | Přesun hmot pro otopná tělesa v objektech v do 6 m | % |  | 0 | 0
|  |  | Celkem |  |  |  | 0